## 01_入力シート
〇
安全管理項目チェックリスト（施設系）【重大事故版】≪入力シート≫
| 【工事名】 | ●●自動車道 ●●IC道路照明設備工事
| 【事務所】 | ●●支社 ●●工事（高速道路）事務所 施設工事区
| 【受注者】 | ●●電設株式会社
| 【工 期】 | 令和●年●月●日から令和●年●月●日
| 【対象工種】 | ※該当工種には右列に「○」を選択してください |  | 選択欄
|  | 建築工事 | 換気所（新築）
|  | 建築工事 | 換気所（増築）
|  | 建築工事 | 換気所（改築）
|  | 建築工事 | 料金所施設（新築）
|  | 建築工事 | 料金所施設（増築又は改築）
|  | 建築工事 | 営業施設（新築）
|  | 建築工事 | 営業施設（増築又は改築）
|  | 建築工事 | 安全通路（新築）
|  | 建築工事 | 安全通路（増築）
|  | 建築工事 | 安全通路（改築）
|  | 造園工事 | 造園工事（植栽及び屋上緑化工事）
|  | 機械設備工事 | 給排水衛生設備工事（給水）（新設）
|  | 機械設備工事 | 給排水衛生設備工事（給水）（改造又は更新）
|  | 機械設備工事 | さく井設備工事（新設）
|  | 機械設備工事 | さく井設備工事（改造又は更新）
|  | 機械設備工事 | 給排水衛生設備工事（排水）（新設）
|  | 機械設備工事 | 給排水衛生設備工事（排水）（改造又は更新）
|  | 機械設備工事 | 汚水処理設備工事（新設）
|  | 機械設備工事 | 汚水処理設備工事（改造又は更新）
|  | 機械設備工事 | トンネル非常用設備工事（新設）
|  | 機械設備工事 | トンネル非常用設備工事（改造又は更新）
|  | 機械設備工事 | トンネル換気設備工事（新設）
|  | 機械設備工事 | トンネル換気設備工事（改造又は更新）
|  | 機械設備工事 | 重量計等取締機器設備工事（新設）
|  | 機械設備工事 | 重量計等取締機器設備工事（改造又は更新）
|  | 電気設備工事 | 受配電設備工事（新設）
|  | 電気設備工事 | 受配電設備工事（改造又は更新）
|  | 電気設備工事 | 自家発電設備工事（新設）
|  | 電気設備工事 | 自家発電設備工事（改造又は更新）
|  | 電気設備工事 | 直流電源・無停電設備工事（新設）
|  | 電気設備工事 | 直流電源・無停電設備工事（改造又は更新）
|  | 電気設備工事 | 道路照明設備・トンネル照明設備工事（新設）
|  | 電気設備工事 | 道路照明設備・トンネル照明設備工事（改造又は更新）
|  | 電気設備工事 | 可変式道路情報板設備工事（新設）
|  | 電気設備工事 | 可変式道路情報板設備工事（改造又は更新）
|  | 電気設備工事 | 可変式速度規制標識設備工事（新設）
|  | 電気設備工事 | 可変式速度規制標識設備工事（改造又は更新）
|  | 電気設備工事 | 気象観測設備工事（新設）
|  | 電気設備工事 | 気象観測設備工事（改造又は更新）
|  | 電気設備工事 | 交通量計測設備工事（新設）
|  | 電気設備工事 | 交通量計測設備工事（改造又は更新）
|  | 電気設備工事 | ＣＣＴＶ設備工事（新設）
|  | 電気設備工事 | ＣＣＴＶ設備工事（改造又は更新）
|  | 電気設備工事 | 情報ターミナル設備工事（新設）
|  | 電気設備工事 | 情報ターミナル設備工事（改造又は更新）
|  | 電気設備工事 | 計測等設備工事（新設）
|  | 電気設備工事 | 計測等設備工事（改造又は更新）
|  | 通信設備工事 | 移動無線設備工事（新設）
|  | 通信設備工事 | 移動無線設備工事（改造又は更新）
|  | 通信設備工事 | ラジオ再放送設備工事（新設）
|  | 通信設備工事 | ラジオ再放送設備工事（改造又は更新）
|  | 通信設備工事 | 伝送交換設備工事（新設）
|  | 通信設備工事 | 伝送交換設備工事（改造又は更新）
|  | 通信設備工事 | 路車間情報設備工事（新設）
|  | 通信設備工事 | 路車間情報設備工事（改造又は更新）
|  | 通信設備工事 | 遠方監視制御設備工事（新設）
|  | 通信設備工事 | 遠方監視制御設備工事（改造又は更新）
|  | 通信設備工事 | ＥＴＣ設備工事（新設）
|  | 通信設備工事 | ＥＴＣ設備工事（改造又は更新）
|  | 通信設備工事 | 通信線路工事（新設）
|  | 通信設備工事 | 通信線路工事（改造又は更新）
|  | 通信設備工事 | 路側情報伝送装置工事（新設）
|  | 通信設備工事 | 路側情報伝送装置工事（改造又は更新）
|  | 通信設備工事 | ハイウェイラジオ設備工事（新設）
|  | 通信設備工事 | ハイウェイラジオ設備工事（改造又は更新）
|  | 通信設備工事 | 中央局工事（新設）
|  | 通信設備工事 | 中央局工事（改造又は更新）

## 安全管理項目ﾁｪｯｸﾘｽﾄ（施設系）重大事故版
| 安全管理項目チェックリスト（施設系）【重大事故版】 | [10 empty] | 令和５年８月（ver1）
| 【工事名】 | ●●自動車道 ●●IC道路照明設備工事 |  |  | 【受注者】 | ●●電設株式会社
| 【事務所】 | ●●支社 ●●工事（高速道路）事務所 施設工事区 |  |  | 【工 期】 | 令和●年●月●日から令和●年●月●日
■注意事項 ※1.施工計画策定段階で、別シートで選択された工種より抽出された確認内容【細目】のうち、当該工事を実施する上で必要と考える内容について確認を行い、当該工事の対象となる確認事項欄に●（黒丸）を記入。 ※2.重大事故リスク管理表（様式1）で抽出した確認内容[項目]が含まれる場合、対象となる項目ブロックの全体を緑着色する。 ※3.安全協議会活動における安全パトロール等において使用する場合に活用する欄 ■安全管理項目チェックリストの活用方法 ① 受注者が本チェックリストのうち、当該工事に該当する項目を抽出し確認を行い、必要に応じて適宜、安全管理項目を施工計画書に記載するとともに、本チェックリストを施工計画書に添付する。 ② 施工計画書が提出される際、安全管理項目に抜け、漏れがないかを確認する際の参考資料として本資料を活用する。 ③ 工事開始後、安全協議会活動における安全パトロール等において、施工中の工種、現場の進捗状況に応じて確認内容【細目】を絞り込み、重点的なパトロールを実施する。
| 「01_入力シート」 にて選択された 工種により 想定される 確認事項 | 種 別 | 項 目 ※２ | 確 認 内 容 【細 目】 建築工事安全施工技術指針・同解説(国土交通省) NEXCO西日本 独自項目(各職 共通、各職 専門) | 関係法令等 | 指針 ページ 番号 | ※１ |  | ※３ 安全協議会活動における安全パトロール等
[7 empty] | 当該工事の対象となる確認事項 | チェックする時期（施工計画時・施工時） | 確認結果（判定） | [8 empty] | 建築工事（換気所）新築 | 建築工事（換気所）増築 | 建築工事（換気所）改築 | 建築工事（料金所施設）新築 | 建築工事（料金所施設）増築又は改築 | 建築工事（営業施設）新築 | 建築工事（営業施設）増築又は改築 | 建築工事（安全通路）新築 | 建築工事（安全通路）増築 | 建築工事（安全通路）改築 | 造園工事（植栽及び屋上緑化工事） | 給排水衛生設備工事（給水）（新設） | 給排水衛生設備工事（給水）（改造又は更新） | さく井設備工事（新設） | さく井設備工事（改造又は更新） | 給排水衛生設備工事（排水）（新設） | 給排水衛生設備工事（排水）（改造又は更新） | 汚水処理設備工事（新設） | 汚水処理設備工事（改造又は更新） | トンネル非常用設備工事（新設） | トンネル非常用設備工事（改造又は更新） | トンネル換気設備工事（新設） | トンネル換気設備工事（改造又は更新） | 重量計等取締機器設備工事（新設） | 重量計等取締機器設備工事（改造又は更新） | 受配電設備工事（新設） | 受配電設備工事（改造又は更新） | 自家発電設備工事（新設） | 自家発電設備工事（改造又は更新） | 直流電源・無停電設備工事（新設） | 直流電源・無停電設備工事（改造又は更新） | 道路照明設備・トンネル照明設備工事（新設） | 道路照明設備・トンネル照明設備工事（改造又は更新） | 可変式道路情報板設備工事（新設） | 可変式道路情報板設備工事（改造又は更新） | 可変式速度規制標識設備工事（新設） | 可変式速度規制標識設備工事（改造又は更新） | 気象観測設備工事（新設） | 気象観測設備工事（改造又は更新） | 交通量計測設備工事（新設） | 交通量計測設備工事（改造又は更新） | ＣＣＴＶ設備工事（新設） | ＣＣＴＶ設備工事（改造又は更新） | 情報ターミナル設備工事（新設） | 情報ターミナル設備工事（改造又は更新） | 計測等設備工事（新設） | 計測等設備工事（改造又は更新） | 移動無線設備工事（新設） | 移動無線設備工事（改造又は更新） | ラジオ再放送設備工事（新設） | ラジオ再放送設備工事（改造又は更新） | 伝送交換設備工事（新設） | 伝送交換設備工事（改造又は更新） | 路車間情報設備工事（新設） | 路車間情報設備工事（改造又は更新） | 遠方監視制御設備工事（新設） | 遠方監視制御設備工事（改造又は更新） | ＥＴＣ設備工事（新設） | ＥＴＣ設備工事（改造又は更新） | 通信線路工事（新設） | 通信線路工事（改造又は更新） | 路側情報伝送装置工事（新設） | 路側情報伝送装置工事（改造又は更新） | ハイウェイラジオ設備工事（新設） | ハイウェイラジオ設備工事（改造又は更新） | 中央局工事（新設） | 中央局工事（改造又は更新）
[9 empty] | 確認日（工事進捗に合わせて適宜修正） | [7 empty] | 備忘メモ （自由記入）
[9 empty] | 4/○ | 5/○ | 6/○ | 7/○ | 8/○ | 9/○ | 10/○ | 11/○
|  | 第Ⅱ編 一般・共通事項 | [15 empty] | ● | ● | ● | ● | ● | ● | ● | ● | ● | ● | ● | ● | ● | ● | ● | ● | ● | ● | ● | ● | ● | ● | ● | ● | ● | ● | ● | ● | ● | ● | ● | ● | ● | ● | ● | ● | ● | ● | ● | ● | ● | ● | ● | ● | ● | ● | ● | ● | ● | ● | ● | ● | ● | ● | ● | ● | ● | ● | ● | ● | ● | ● | ● | ● | ● | ● | ●
No |  | 第１章 安全施工の一般事項 | [15 empty] | ● | ● | ● | ● | ● | ● | ● | ● | ● | ● | ● | ● | ● | ● | ● | ● | ● | ● | ● | ● | ● | ● | ● | ● | ● | ● | ● | ● | ● | ● | ● | ● | ● | ● | ● | ● | ● | ● | ● | ● | ● | ● | ● | ● | ● | ● | ● | ● | ● | ● | ● | ● | ● | ● | ● | ● | ● | ● | ● | ● | ● | ● | ● | ● | ● | ● | ●
6 |  | 第１ 一般的事項 | １．事前調査 | 施工対象箇所や近傍に埋設物や架空線等の有無について埋設物等損傷防止マニュアルに基づき事前に確認を行っているか | [会社]機電通共通 | 記載なし |  | 計画 | [8 empty] | 地下埋設物又は架空線への接触・切断（第三者重大影響） | ● | ● | ● | ● | ● | ● | ● | ● | ● | ● | ● | ● | ● | ● | ● | ● | ● | ● | ● | ● | ● | ● | ● | ● | ● | ● | ● | ● | ● | ● | ● | ● | ● | ● | ● | ● | ● | ● | ● | ● | ● | ● | ● | ● | ● | ● | ● | ● | ● | ● | ● | ● | ● | ● | ● | ● | ● | ● | ● | ● | ● | ● | ● | ● | ● | ● | ●
60 |  | 第１ 一般的事項 | ７．建設副産物(産業廃棄物及び再生資源) | 土壌汚染、特別管理産業廃棄物の埋設物があった場合の処理方法は、汚染の状況、埋設物の内容によって、関係機関と協議して実施しているか |  | P33 |  | 現場 | [8 empty] | 地下埋設物又は架空線への接触・切断（第三者重大影響） | ● | ● | ● | ● | ● | ● |  | ● | ● | ● |  | ● | ● | ● | ● | ● | ● | ● | ● | ● | ● |  |  | ● | ● | ● | ● | ● | ● |  |  | ● | ● | ● | ● | ● | ● | ● | ● | ● | ● | ● | ● |  |  | ● | ● | ● | ● | ● | ● |  |  | ● | ● | [6 empty] | ● | ● | ● | ●
81 |  | 第２ 安全措置一般 | ２．墜落・転落 | 墜落・転落のおそれのある作業については、事前に工事関係者により作業方法・手順等を打ち合わせるとともに、当該作業に関係する作業員に周知させているか | 安衛則518～533 | P40 |  | 現場 | [8 empty] | 足場等高所からの墜落・転落（工事従事者死亡） | ● | ● | ● | ● | ● | ● | ● | ● | ● | ● | ● | ● | ● | ● | ● | ● | ● | ● | ● | ● | ● | ● | ● | ● | ● | ● | ● | ● | ● | ● | ● | ● | ● | ● | ● | ● | ● | ● | ● | ● | ● | ● | ● | ● | ● | ● | ● | ● | ● | ● | ● | ● | ● | ● | ● | ● | ● | ● | ● | ● | ● | ● | ● | ● | ● | ● | ●
82 |  | 第２ 安全措置一般 | ２．墜落・転落 | 施工者は、作業主任者を選任し、あるいは作業指揮者を選任(指名)し、作業を直接指揮させているか | 安衛則518～533 安衛則16,529 | P40 |  | 現場 | [8 empty] | 足場等高所からの墜落・転落（工事従事者死亡） | ● | ● | ● | ● | ● | ● | ● | ● | ● | ● | ● | ● | ● | ● | ● | ● | ● | ● | ● | ● | ● | ● | ● | ● | ● | ● | ● | ● | ● | ● | ● | ● | ● | ● | ● | ● | ● | ● | ● | ● | ● | ● | ● | ● | ● | ● | ● | ● | ● | ● | ● | ● | ● | ● | ● | ● | ● | ● | ● | ● | ● | ● | ● | ● | ● | ● | ●
83 |  | 第２ 安全措置一般 | ２．墜落・転落 | 高さ2m以上の箇所で作業する場合は、足場等の作業床を設け作業させ、作業床の幅は40cm以上とし、床材間の隙聞は3㎝以下とし、かつ床材と建地とのすき間は12㎝未満としているか | 安衛則518～533 安衛則518,519 安衛則563 | P40 |  | 現場 | [8 empty] | 足場等高所からの墜落・転落（工事従事者死亡） | ● | ● | ● | ● | ● | ● | ● | ● | ● | ● | ● | ● | ● | ● | ● | ● | ● | ● | ● | ● | ● | ● | ● | ● | ● | ● | ● | ● | ● | ● | ● | ● | ● | ● | ● | ● | ● | ● | ● | ● | ● | ● | ● | ● | ● | ● | ● | ● | ● | ● | ● | ● | ● | ● | ● | ● | ● | ● | ● | ● | ● | ● | ● | ● | ● | ● | ●
84 |  | 第２ 安全措置一般 | ２．墜落・転落 | 作業床の設置が困難な場合は、安全ネットを張り、墜落制止用器具を使用させるなどの措置を講じさせているか | 安衛則518～533 安衛則518,519 安衛則563 | P40 |  | 現場 | [8 empty] | 足場等高所からの墜落・転落（工事従事者死亡） | ● | ● | ● | ● | ● | ● | ● | ● | ● | ● | ● | ● | ● | ● | ● | ● | ● | ● | ● | ● | ● | ● | ● | ● | ● | ● | ● | ● | ● | ● | ● | ● | ● | ● | ● | ● | ● | ● | ● | ● | ● | ● | ● | ● | ● | ● | ● | ● | ● | ● | ● | ● | ● | ● | ● | ● | ● | ● | ● | ● | ● | ● | ● | ● | ● | ● | ●
85 |  | 第２ 安全措置一般 | ２．墜落・転落 | 作業床の端や開口部等は、囲い、手すり、覆い等を設けるとともに、立入禁止の標識を取り付けているか |  | P40 |  | 現場 | [8 empty] | 足場等高所からの墜落・転落（工事従事者死亡） | ● | ● | ● | ● | ● | ● | ● | ● | ● | ● | ● | ● | ● | ● | ● | ● | ● | ● | ● | ● | ● | ● | ● | ● | ● | ● | ● | ● | ● | ● | ● | ● | ● | ● | ● | ● | ● | ● | ● | ● | ● | ● | ● | ● | ● | ● | ● | ● | ● | ● | ● | ● | ● | ● | ● | ● | ● | ● | ● | ● | ● | ● | ● | ● | ● | ● | ●
86 |  | 第２ 安全措置一般 | ２．墜落・転落 | 囲い等の設置が困難な場合は、安全ネットを張り、墜落制止用器具を使用させるなどの措置を講じさせているか |  | P40 |  | 現場 | [8 empty] | 足場等高所からの墜落・転落（工事従事者死亡） | ● | ● | ● | ● | ● | ● | ● | ● | ● | ● | ● | ● | ● | ● | ● | ● | ● | ● | ● | ● | ● | ● | ● | ● | ● | ● | ● | ● | ● | ● | ● | ● | ● | ● | ● | ● | ● | ● | ● | ● | ● | ● | ● | ● | ● | ● | ● | ● | ● | ● | ● | ● | ● | ● | ● | ● | ● | ● | ● | ● | ● | ● | ● | ● | ● | ● | ●
87 |  | 第２ 安全措置一般 | ２．墜落・転落 | 作業のために設けた開口部は、当該作業の終了後速やかにふさいでいるか |  | P40 |  | 現場 | [8 empty] | 足場等高所からの墜落・転落（工事従事者死亡） | ● | ● | ● | ● | ● | ● | ● | ● | ● | ● | ● | ● | ● | ● | ● | ● | ● | ● | ● | ● | ● | ● | ● | ● | ● | ● | ● | ● | ● | ● | ● | ● | ● | ● | ● | ● | ● | ● | ● | ● | ● | ● | ● | ● | ● | ● | ● | ● | ● | ● | ● | ● | ● | ● | ● | ● | ● | ● | ● | ● | ● | ● | ● | ● | ● | ● | ●
88 |  | 第２ 安全措置一般 | ２．墜落・転落 | 作業員に墜落制止用器具を使用させる場所には、墜落制止用器具を取り付けるための設備(親綱、梁、柱、足場材等)を設け、作業前に周知させ、墜落制止用器具及び墜落制止用器具を取り付けるための設備に異常がないか、随時点検を行っているか | 安衛則521 | P40 |  | 現場 | [8 empty] | 足場等高所からの墜落・転落（工事従事者死亡） | ● | ● | ● | ● | ● | ● | ● | ● | ● | ● | ● | ● | ● | ● | ● | ● | ● | ● | ● | ● | ● | ● | ● | ● | ● | ● | ● | ● | ● | ● | ● | ● | ● | ● | ● | ● | ● | ● | ● | ● | ● | ● | ● | ● | ● | ● | ● | ● | ● | ● | ● | ● | ● | ● | ● | ● | ● | ● | ● | ● | ● | ● | ● | ● | ● | ● | ●
89 |  | 第２ 安全措置一般 | ２．墜落・転落 | 高さが2m以上の箇所で作業を行う場合で、強風大雨、大雪等の悪天候のため、当該作業の実施について危険が予想されるときは、作業を行っていないか | 安衛則522 | P40 |  | 現場 | [8 empty] | 足場等高所からの墜落・転落（工事従事者死亡） | ● | ● | ● | ● | ● | ● | ● | ● | ● | ● | ● | ● | ● | ● | ● | ● | ● | ● | ● | ● | ● | ● | ● | ● | ● | ● | ● | ● | ● | ● | ● | ● | ● | ● | ● | ● | ● | ● | ● | ● | ● | ● | ● | ● | ● | ● | ● | ● | ● | ● | ● | ● | ● | ● | ● | ● | ● | ● | ● | ● | ● | ● | ● | ● | ● | ● | ●
90 |  | 第２ 安全措置一般 | ２．墜落・転落 | 高さ又は深さが1.5ｍを超える箇所で作業を行う場合は、安全に昇降できるように専用の昇降設備を設けているか なお、1.5m以下の場合であっても、必要に応じて昇降設備を設けているか | 安衛則526 | P42 |  | 現場 | [8 empty] | 足場等高所からの墜落・転落（工事従事者死亡） | ● | ● | ● | ● | ● | ● | ● | ● | ● | ● | ● | ● | ● | ● | ● | ● | ● | ● | ● | ● | ● | ● | ● | ● | ● | ● | ● | ● | ● | ● | ● | ● | ● | ● | ● | ● | ● | ● | ● | ● | ● | ● | ● | ● | ● | ● | ● | ● | ● | ● | ● | ● | ● | ● | ● | ● | ● | ● | ● | ● | ● | ● | ● | ● | ● | ● | ●
91 |  | 第２ 安全措置一般 | ２．墜落・転落 | 軟弱地盤等で、昇降設備が不安定になるおそれのある場所では、敷板を敷くなどして足元を安定させているか | 安衛則526 | P42 |  | 現場 | [8 empty] | 足場等高所からの墜落・転落（工事従事者死亡） | ● | ● | ● | ● | ● | ● | ● | ● | ● | ● | ● | ● | ● | ● | ● | ● | ● | ● | ● | ● | ● | ● | ● | ● | ● | ● | ● | ● | ● | ● | ● | ● | ● | ● | ● | ● | ● | ● | ● | ● | ● | ● | ● | ● | ● | ● | ● | ● | ● | ● | ● | ● | ● | ● | ● | ● | ● | ● | ● | ● | ● | ● | ● | ● | ● | ● | ●
92 |  | 第２ 安全措置一般 | ２．墜落・転落 | 墜落防護設備の無断取外しの禁止を周知徹底し、取り外した場合の措置とその復旧について指導しているか |  | P42 |  | 現場 | [8 empty] | 足場等高所からの墜落・転落（工事従事者死亡） | ● | ● | ● | ● | ● | ● | ● | ● | ● | ● | ● | ● | ● | ● | ● | ● | ● | ● | ● | ● | ● | ● | ● | ● | ● | ● | ● | ● | ● | ● | ● | ● | ● | ● | ● | ● | ● | ● | ● | ● | ● | ● | ● | ● | ● | ● | ● | ● | ● | ● | ● | ● | ● | ● | ● | ● | ● | ● | ● | ● | ● | ● | ● | ● | ● | ● | ●
93 |  | 第２ 安全措置一般 | ２．墜落・転落 | 墜落制止用器具、保護具の使用の励行について指導しているか | 安衛則518～ 521 | P42 |  | 現場 | [8 empty] | 足場等高所からの墜落・転落（工事従事者死亡） | ● | ● | ● | ● | ● | ● | ● | ● | ● | ● | ● | ● | ● | ● | ● | ● | ● | ● | ● | ● | ● | ● | ● | ● | ● | ● | ● | ● | ● | ● | ● | ● | ● | ● | ● | ● | ● | ● | ● | ● | ● | ● | ● | ● | ● | ● | ● | ● | ● | ● | ● | ● | ● | ● | ● | ● | ● | ● | ● | ● | ● | ● | ● | ● | ● | ● | ●
94 |  | 第２ 安全措置一般 | ２．墜落・転落 | 高所作業に従事する作業員については、作業内容及び年齢・体力等に配慮し、特に健康状態を確認して配置しているか |  | P42 |  | 現場 | [8 empty] | 足場等高所からの墜落・転落（工事従事者死亡） | ● | ● | ● | ● | ● | ● | ● | ● | ● | ● | ● | ● | ● | ● | ● | ● | ● | ● | ● | ● | ● | ● | ● | ● | ● | ● | ● | ● | ● | ● | ● | ● | ● | ● | ● | ● | ● | ● | ● | ● | ● | ● | ● | ● | ● | ● | ● | ● | ● | ● | ● | ● | ● | ● | ● | ● | ● | ● | ● | ● | ● | ● | ● | ● | ● | ● | ●
95 |  | 第２ 安全措置一般 | ３．飛来・落下 | 足場・鉄骨等の高所には、物を置かないようにしているか やむを得ず足場・鉄骨上に材料等を集積する場合には、集中荷重による足場・鉄骨のたわみ等の影響に留意し、また、飛散のおそれのある物を仮置きする場合には、それ自体の緊結、袋への収納、足場・鉄骨への固定等その物に応じた飛散防止措置を講じているか | 安衛則537、 538 | P42 |  | 現場 | [8 empty] | 足場等高所からの墜落・転落（工事従事者死亡） | ● | ● | ● | ● | ● | ● | ● | ● | ● | ● | ● | ● | ● | ● | ● | ● | ● | ● | ● | ● | ● | ● | ● | ● | ● | ● | ● | ● | ● | ● | ● | ● | ● | ● | ● | ● | ● | ● | ● | ● | ● | ● | ● | ● | ● | ● | ● | ● | ● | ● | ● |  |  | ● | ● | ● | ● | ● | ● | ● | ● | ● | ● | ● | ● | ● | ●
96 |  | 第２ 安全措置一般 | ３．飛来・落下 | 作業床端、開口部、法肩等の1m以内には材料等が集積しないようにし、作業床の開口部等では、幅木等により、落下を防止する措置を講じているか | 安衛則537、 538 | P42 |  | 現場 | [8 empty] | 足場等高所からの墜落・転落（工事従事者死亡） | ● | ● | ● | ● | ● | ● | ● | ● | ● | ● | ● | ● | ● | ● | ● | ● | ● | ● | ● | ● | ● | ● | ● | ● | ● | ● | ● | ● | ● | ● | ● | ● | ● | ● | ● | ● | ● | ● | ● | ● | ● | ● | ● | ● | ● | ● | ● | ● | ● | ● | ● |  |  | ● | ● | ● | ● | ● | ● | ● | ● | ● | ● | ● | ● | ● | ●
97 |  | 第２ 安全措置一般 | ３．飛来・落下 | 杭、鋼管等曲面のある材料を集積する際には、転がり防止等の措置を講じているか |  | P42 |  | 現場 | [8 empty] | 足場等高所からの墜落・転落（工事従事者死亡） | ● | ● | ● | ● | ● | ● | ● | ● | ● | ● | ● | ● | ● | ● | ● | ● | ● | ● | ● | ● | ● | ● | ● | ● | ● | ● | ● | ● | ● | ● | ● | ● | ● | ● | ● | ● | ● | ● | ● | ● | ● | ● | ● | ● | ● | ● | ● | ● | ● | ● | ● |  |  | ● | ● | ● | ● | ● | ● | ● | ● | ● | ● | ● | ● | ● | ●
98 |  | 第２ 安全措置一般 | ３．飛来・落下 | コンクリート型枠用合板等風に飛ばされやすい材料については、ロープ等で結束するなどの飛散防止の措置を講じているか |  | P42 |  | 現場 | [8 empty] | 足場等高所からの墜落・転落（工事従事者死亡） | ● | ● | ● | ● | ● | ● | ● | ● | ● | ● | ● | ● | ● | ● | ● | ● | ● | ● | ● | ● | ● | ● | ● | ● | ● | ● | ● | ● | ● | ● | ● | ● | ● | ● | ● | ● | ● | ● | ● | ● | ● | ● | ● | ● | ● | ● | ● | ● | ● | ● | ● |  |  | ● | ● | ● | ● | ● | ● | ● | ● | ● | ● | ● | ● | ● | ●
99 |  | 第２ 安全措置一般 | ３．飛来・落下 | 上下作業とならないように計画し、指示しているか やむを得ず上下作業となる場合は、事前に両者の作業責任者と場所、内容、時間等をよく調整し、防護措置を講じるなど安全確保を図り、防護措置が困難な場合には、監視員、合図者等を適宜配置を行っているか |  | P43 |  | 現場 | [8 empty] | 足場等高所からの墜落・転落（工事従事者死亡） | ● | ● | ● | ● | ● | ● | ● | ● | ● | ● | ● | ● | ● | ● | ● | ● | ● | ● | ● | ● | ● | ● | ● | ● | ● | ● | ● | ● | ● | ● | ● | ● | ● | ● | ● | ● | ● | ● | ● | ● | ● | ● | ● | ● | ● | ● | ● | ● | ● | ● | ● |  |  | ● | ● | ● | ● | ● | ● | ● | ● | ● | ● | ● | ● | ● | ●
100 |  | 第２ 安全措置一般 | ３．飛来・落下 | 施工者は、高さが2m以上の箇所で作業を行う場合において、悪天候のため、当該作業の実施について危険が予想されるときは、当該作業に作業者を従事させていないか |  | P43 |  | 現場 | [8 empty] | 足場等高所からの墜落・転落（工事従事者死亡） | ● | ● | ● | ● | ● | ● | ● | ● | ● | ● | ● | ● | ● | ● | ● | ● | ● | ● | ● | ● | ● | ● | ● | ● | ● | ● | ● | ● | ● | ● | ● | ● | ● | ● | ● | ● | ● | ● | ● | ● | ● | ● | ● | ● | ● | ● | ● | ● | ● | ● | ● |  |  | ● | ● | ● | ● | ● | ● | ● | ● | ● | ● | ● | ● | ● | ●
101 |  | 第２ 安全措置一般 | ３．飛来・落下 | 道路又は敷地境界(民家等)に近接している場所及び物体の飛来・落下のおそれのある場所での工事では、飛来・落下防止設備として朝顔、ネット、シート等の防護措置を講じているか | 建基令136の5 | P43 |  | 現場 | [8 empty] | 足場等高所からの墜落・転落（工事従事者死亡） | ● | ● | ● | ● | ● | ● | ● | ● | ● | ● | ● | ● | ● | ● | ● | ● | ● | ● | ● | ● | ● | ● | ● | ● | ● | ● | ● | ● | ● | ● | ● | ● | ● | ● | ● | ● | ● | ● | ● | ● | ● | ● | ● | ● | ● | ● | ● | ● | ● | ● | ● |  |  | ● | ● | ● | ● | ● | ● | ● | ● | ● | ● | ● | ● | ● | ●
102 |  | 第２ 安全措置一般 | ３．飛来・落下 | 構築物の出入口と外部足場が交差する部分の上部には、飛来・落下の防護措置を講じ、安全な通路を指定しているか | 安衛則537, 538、540 | P43 |  | 現場 | [8 empty] | 足場等高所からの墜落・転落（工事従事者死亡） | ● | ● | ● | ● | ● | ● | ● | ● | ● | ● | ● | ● | ● | ● | ● | ● | ● | ● | ● | ● | ● | ● | ● | ● | ● | ● | ● | ● | ● | ● | ● | ● | ● | ● | ● | ● | ● | ● | ● | ● | ● | ● | ● | ● | ● | ● | ● | ● | ● | ● | ● |  |  | ● | ● | ● | ● | ● | ● | ● | ● | ● | ● | ● | ● | ● | ●
103 |  | 第２ 安全措置一般 | ３．飛来・落下 | 作業の都合上、ネット、シート等を取り外した場合は、当該作業終了後速やかに復旧しているか |  | P43 |  | 現場 | [8 empty] | 足場等高所からの墜落・転落（工事従事者死亡） | ● | ● | ● | ● | ● | ● | ● | ● | ● | ● | ● | ● | ● | ● | ● | ● | ● | ● | ● | ● | ● | ● | ● | ● | ● | ● | ● | ● | ● | ● | ● | ● | ● | ● | ● | ● | ● | ● | ● | ● | ● | ● | ● | ● | ● | ● | ● | ● | ● | ● | ● |  |  | ● | ● | ● | ● | ● | ● | ● | ● | ● | ● | ● | ● | ● | ●
104 |  | 第２ 安全措置一般 | ３．飛来・落下 | 強風時(特に台風時〉には、足場に与える影響に留意し、シートを巻き上げるなどの措置を講じているか |  | P43 |  | 現場 | [8 empty] | 足場等高所からの墜落・転落（工事従事者死亡） | ● | ● | ● | ● | ● | ● | ● | ● | ● | ● | ● | ● | ● | ● | ● | ● | ● | ● | ● | ● | ● | ● | ● | ● | ● | ● | ● | ● | ● | ● | ● | ● | ● | ● | ● | ● | ● | ● | ● | ● | ● | ● | ● | ● | ● | ● | ● | ● | ● | ● | ● |  |  | ● | ● | ● | ● | ● | ● | ● | ● | ● | ● | ● | ● | ● | ●
105 |  | 第２ 安全措置一般 | ３．飛来・落下 | 高さ3m以上の高所からの物体の投下を行っていないか やむを得ず高さ3m以上の高所から物体を投下する場合には、投下設備を設け、立入禁止区域を設定して監視員を配置して行っているか | 安衛則536 | P44 |  | 現場 | [8 empty] | 足場等高所からの墜落・転落（工事従事者死亡） | ● | ● | ● | ● | ● | ● | ● | ● | ● | ● | ● | ● | ● | ● | ● | ● | ● | ● | ● | ● | ● | ● | ● | ● | ● | ● | ● | ● | ● | ● | ● | ● | ● | ● | ● | ● | ● | ● | ● | ● | ● | ● | ● | ● | ● | ● | ● | ● | ● | ● | ● |  |  | ● | ● | ● | ● | ● | ● | ● | ● | ● | ● | ● | ● | ● | ●
106 |  | 第２ 安全措置一般 | ３．飛来・落下 | 投下設備は、ごみ投下シュート又は木製によるダストシュート等のように、周囲に投下物が飛散しない構造としているか | 安衛則536 建基令136の5 | P44 |  | 現場 | [8 empty] | 足場等高所からの墜落・転落（工事従事者死亡） | ● | ● | ● | ● | ● | ● | ● | ● | ● | ● | ● | ● | ● | ● | ● | ● | ● | ● | ● | ● | ● | ● | ● | ● | ● | ● | ● | ● | ● | ● | ● | ● | ● | ● | ● | ● | ● | ● | ● | ● | ● | ● | ● | ● | ● | ● | ● | ● | ● | ● | ● |  |  | ● | ● | ● | ● | ● | ● | ● | ● | ● | ● | ● | ● | ● | ●
107 |  | 第２ 安全措置一般 | ３．飛来・落下 | 投下設備先端と地上との間隔は、投下物が飛散しないように、投下設備の長さ、勾配を考慮した設備としているか | 安衛則536 | P44 |  | 現場 | [8 empty] | 足場等高所からの墜落・転落（工事従事者死亡） | ● | ● | ● | ● | ● | ● | ● | ● | ● | ● | ● | ● | ● | ● | ● | ● | ● | ● | ● | ● | ● | ● | ● | ● | ● | ● | ● | ● | ● | ● | ● | ● | ● | ● | ● | ● | ● | ● | ● | ● | ● | ● | ● | ● | ● | ● | ● | ● | ● | ● | ● |  |  | ● | ● | ● | ● | ● | ● | ● | ● | ● | ● | ● | ● | ● | ●
108 |  | 第２ 安全措置一般 | ４．崩壊・倒壊 | 材料の特徴、集積方法に適した面積・高さがあり、極力崩壊・崩落の危害の少ない平たんな場所としているか | 建基令136の7 | P44 |  | 現場 | [8 empty] | 仮設材敷材の破壊・倒壊・又は落下（第三者重大影響・工事従事者死亡） | ● | ● | ● | ● | ● | ● | ● | ● | ● | ● | ● | ● | ● | ● | ● | ● | ● | ● | ● | ● | ● | ● | ● | ● | ● | ● | ● | ● | ● | ● | ● | ● | ● |  |  | ● | ● | ● | ● | ● | ● | ● | ● | ● | ● | ● | ● | ● | ● | ● | ● |  |  | ● | ● | ● | ● |  |  |  |  | ● | ● | ● | ●
109 |  | 第２ 安全措置一般 | ４．崩壊・倒壊 | やむを得ず掘削法肩・山留め壁周辺又は切張り・鉄骨梁上に集積場所を計画する場合は、構造計算により強度上安全であることを確認しているか | 建基令136の7 | P44 |  | 現場 | [8 empty] | 土留矢板及び地山の崩壊（第三者重大影響・工事従事者死亡） | ● | ● | ● | ● | ● | ● | ● | ● | ● | ● | ● | ● | ● | ● | ● | ● | ● | ● | ● | ● | ● | ● | ● | ● | ● | ● | ● | ● | ● | ● | ● | ● | ● |  |  | ● | ● | ● | ● | ● | ● | ● | ● | ● | ● | ● | ● | ● | ● | ● | ● |  |  | ● | ● | ● | ● |  |  |  |  | ● | ● | ● | ●
110 |  | 第２ 安全措置一般 | ４．崩壊・倒壊 | 適正な積上げ方法(機械、人力)・順序で、適正な積上げ高さとし、転がりやすい材料には、三角パッキン等の転がり止め、荷崩れしないように梱包又は結束、転倒しないように堅固なものに緊結するなどの措置を講じているか | 建基令136の7 | P44 |  | 現場 | [8 empty] | 仮設材敷材の破壊・倒壊・又は落下（第三者重大影響・工事従事者死亡） | ● | ● | ● | ● | ● | ● | ● | ● | ● | ● | ● | ● | ● | ● | ● | ● | ● | ● | ● | ● | ● | ● | ● | ● | ● | ● | ● | ● | ● | ● | ● | ● | ● |  |  | ● | ● | ● | ● | ● | ● | ● | ● | ● | ● | ● | ● | ● | ● | ● | ● |  |  | ● | ● | ● | ● |  |  |  |  | ● | ● | ● | ●
111 |  | 第２ 安全措置一般 | ４．崩壊・倒壊 | 地山掘削・盛土・山留めについてはボーリング調査及び土質試験結果を検討し、適正な掘削法面勾配・盛土高さ・山留め根入れ長さとし、また、山留めでは、必要に応じて切張り・腹起し等支保工を架設しているか | 建基令136の3 安衛法21 安衛則355～375 | P45 |  | 現場 | [8 empty] | 土留矢板及び地山の崩壊（第三者重大影響・工事従事者死亡） | ● | ● | ● | ● | ● | ● | ● | ● | ● | ● | ● | ● | ● | ● | ● | ● | ● | ● | ● | ● | ● | ● | ● | ● | ● | ● | ● | ● | ● | ● | ● | ● | ● |  |  | ● | ● | ● | ● | ● | ● | ● | ● | ● | ● | ● | ● | ● | ● | ● | ● |  |  | ● | ● | ● | ● |  |  |  |  | ● | ● | ● | ●
112 |  | 第２ 安全措置一般 | ４．崩壊・倒壊 | 地山掘削・山留めについては、地下水位が浅い場合は、山留め壁として止水壁又は先行揚水工法の採用を検討しているか | 建基令136の3 安衛法21 安衛則355～375 | P45 |  | 現場 | [8 empty] | 土留矢板及び地山の崩壊（第三者重大影響・工事従事者死亡） | ● | ● | ● | ● | ● | ● | ● | ● | ● | ● | ● | ● | ● | ● | ● | ● | ● | ● | ● | ● | ● | ● | ● | ● | ● | ● | ● | ● | ● | ● | ● | ● | ● |  |  | ● | ● | ● | ● | ● | ● | ● | ● | ● | ● | ● | ● | ● | ● | ● | ● |  |  | ● | ● | ● | ● |  |  |  |  | ● | ● | ● | ●
113 |  | 第２ 安全措置一般 | ４．崩壊・倒壊 | 深掘やすかし掘を行わないようにしているか | 建基令136の3 安衛法21 安衛則355～375 | P45 |  | 現場 | [8 empty] | 土留矢板及び地山の崩壊（第三者重大影響・工事従事者死亡） | ● | ● | ● | ● | ● | ● | ● | ● | ● | ● | ● | ● | ● | ● | ● | ● | ● | ● | ● | ● | ● | ● | ● | ● | ● | ● | ● | ● | ● | ● | ● | ● | ● |  |  | ● | ● | ● | ● | ● | ● | ● | ● | ● | ● | ● | ● | ● | ● | ● | ● |  |  | ● | ● | ● | ● |  |  |  |  | ● | ● | ● | ●
114 |  | 第２ 安全措置一般 | ４．崩壊・倒壊 | 盛土では、適正な厚さで転圧を行っているか | 建基令136の3 安衛法21 安衛則355～375 | P45 |  | 現場 | [8 empty] | 土留矢板及び地山の崩壊（第三者重大影響・工事従事者死亡） | ● | ● | ● | ● | ● | ● | ● | ● | ● | ● | ● | ● | ● | ● | ● | ● | ● | ● | ● | ● | ● | ● | ● | ● | ● | ● | ● | ● | ● | ● | ● | ● | ● |  |  | ● | ● | ● | ● | ● | ● | ● | ● | ● | ● | ● | ● | ● | ● | ● | ● |  |  | ● | ● | ● | ● |  |  |  |  | ● | ● | ● | ●
115 |  | 第２ 安全措置一般 | ４．崩壊・倒壊 | 法肩・路肩及び山留め周辺には、荷重や振動を加えていないか | 建基令136の3 安衛法21 安衛則355～375 | P45 |  | 現場 | [8 empty] | 土留矢板及び地山の崩壊（第三者重大影響・工事従事者死亡） | ● | ● | ● | ● | ● | ● | ● | ● | ● | ● | ● | ● | ● | ● | ● | ● | ● | ● | ● | ● | ● | ● | ● | ● | ● | ● | ● | ● | ● | ● | ● | ● | ● |  |  | ● | ● | ● | ● | ● | ● | ● | ● | ● | ● | ● | ● | ● | ● | ● | ● |  |  | ● | ● | ● | ● |  |  |  |  | ● | ● | ● | ●
116 |  | 第２ 安全措置一般 | ４．崩壊・倒壊 | 周辺地盤の変状(亀裂、沈下、陥没、隆起等)点検や法面・山留めの変位・変形測定を行行っているか | 建基令136の3 安衛法21 安衛則355～375 | P45 |  | 現場 | [8 empty] | 土留矢板及び地山の崩壊（第三者重大影響・工事従事者死亡） | ● | ● | ● | ● | ● | ● | ● | ● | ● | ● | ● | ● | ● | ● | ● | ● | ● | ● | ● | ● | ● | ● | ● | ● | ● | ● | ● | ● | ● | ● | ● | ● | ● |  |  | ● | ● | ● | ● | ● | ● | ● | ● | ● | ● | ● | ● | ● | ● | ● | ● |  |  | ● | ● | ● | ● |  |  |  |  | ● | ● | ● | ●
117 |  | 第２ 安全措置一般 | ４．崩壊・倒壊 | 鉄骨工事におけるべ一スモルタルは、所定の強度、大きさとしているか | 建基令136の6 安衛則517の 2～517の5 | P46 |  | 現場 | [8 empty] | 仮設材敷材の破壊・倒壊・又は落下（第三者重大影響・工事従事者死亡） | ● | ● | ● | ● | ● | ● | ● | ● | ● | ● | ● | ● | ● | ● | ● | ● | ● | ● | ● | ● | ● | ● | ● | ● | ● | ● | ● | ● | ● | ● | ● | ● | ● |  |  | ● | ● | ● | ● | ● | ● | ● | ● | ● | ● | ● | ● | ● | ● | ● | ● |  |  | ● | ● | ● | ● |  |  |  |  | ● | ● | ● | ●
118 |  | 第２ 安全措置一般 | ４．崩壊・倒壊 | 鉄骨工事におけるアンカーボルトは、所定の位置に設置し、急激な曲げ加工や急熱・急冷の熱加工を行っていないか | 建基令136の6 安衛則517の 2～517の5 | P46 |  | 現場 | [8 empty] | 仮設材敷材の破壊・倒壊・又は落下（第三者重大影響・工事従事者死亡） | ● | ● | ● | ● | ● | ● | ● | ● | ● | ● | ● | ● | ● | ● | ● | ● | ● | ● | ● | ● | ● | ● | ● | ● | ● | ● | ● | ● | ● | ● | ● | ● | ● |  |  | ● | ● | ● | ● | ● | ● | ● | ● | ● | ● | ● | ● | ● | ● | ● | ● |  |  | ● | ● | ● | ● |  |  |  |  | ● | ● | ● | ●
119 |  | 第２ 安全措置一般 | ４．崩壊・倒壊 | 鉄骨工事におけるナットは、所定のトルク値で締め付けているか | 建基令136の6 安衛則517の 2～517の5 | P46 |  | 現場 | [8 empty] | 仮設材敷材の破壊・倒壊・又は落下（第三者重大影響・工事従事者死亡） | ● | ● | ● | ● | ● | ● | ● | ● | ● | ● | ● | ● | ● | ● | ● | ● | ● | ● | ● | ● | ● | ● | ● | ● | ● | ● | ● | ● | ● | ● | ● | ● | ● |  |  | ● | ● | ● | ● | ● | ● | ● | ● | ● | ● | ● | ● | ● | ● | ● | ● |  |  | ● | ● | ● | ● |  |  |  |  | ● | ● | ● | ●
120 |  | 第２ 安全措置一般 | ４．崩壊・倒壊 | 鉄骨工事おいては必要に応じて部材変更や筋かい架設等によって補強しているか | 建基令136の6 安衛則517の 2～517の5 | P46 |  | 現場 | [8 empty] | 仮設材敷材の破壊・倒壊・又は落下（第三者重大影響・工事従事者死亡） | ● | ● | ● | ● | ● | ● | ● | ● | ● | ● | ● | ● | ● | ● | ● | ● | ● | ● | ● | ● | ● | ● | ● | ● | ● | ● | ● | ● | ● | ● | ● | ● | ● |  |  | ● | ● | ● | ● | ● | ● | ● | ● | ● | ● | ● | ● | ● | ● | ● | ● |  |  | ● | ● | ● | ● |  |  |  |  | ● | ● | ● | ●
121 |  | 第２ 安全措置一般 | ４．崩壊・倒壊 | 断面が細幅系の材料は、横座屈しやすいことに留意しているか | 建基令136の6 安衛則517の 2～517の5 | P46 |  | 現場 | [8 empty] | 仮設材敷材の破壊・倒壊・又は落下（第三者重大影響・工事従事者死亡） | ● | ● | ● | ● | ● | ● | ● | ● | ● | ● | ● | ● | ● | ● | ● | ● | ● | ● | ● | ● | ● | ● | ● | ● | ● | ● | ● | ● | ● | ● | ● | ● | ● |  |  | ● | ● | ● | ● | ● | ● | ● | ● | ● | ● | ● | ● | ● | ● | ● | ● |  |  | ● | ● | ● | ● |  |  |  |  | ● | ● | ● | ●
122 |  | 第２ 安全措置一般 | ４．崩壊・倒壊 | 建方後のクレーンマスト支えや荷受け構台等の外力に対しても十分安全な構造としているか | 建基令136の6 安衛則517の 2～517の5 | P46 |  | 現場 | [8 empty] | 建設機械の転倒（第三者重大影響・工事従事者死亡） | ● | ● | ● | ● | ● | ● | ● | ● | ● | ● | ● | ● | ● | ● | ● | ● | ● | ● | ● | ● | ● | ● | ● | ● | ● | ● | ● | ● | ● | ● | ● | ● | ● |  |  | ● | ● | ● | ● | ● | ● | ● | ● | ● | ● | ● | ● | ● | ● | ● | ● |  |  | ● | ● | ● | ● |  |  |  |  | ● | ● | ● | ●
123 |  | 第２ 安全措置一般 | ４．崩壊・倒壊 | 立地条件・工程等を考慮して、常に安定した状態となる建方方法を検討しているか | 建基令136の6 安衛則517の 2～517の5 | P46 |  | 現場 | [8 empty] | 土留矢板及び地山の崩壊（第三者重大影響・工事従事者死亡） | ● | ● | ● | ● | ● | ● | ● | ● | ● | ● | ● | ● | ● | ● | ● | ● | ● | ● | ● | ● | ● | ● | ● | ● | ● | ● | ● | ● | ● | ● | ● | ● | ● |  |  | ● | ● | ● | ● | ● | ● | ● | ● | ● | ● | ● | ● | ● | ● | ● | ● |  |  | ● | ● | ● | ● |  |  |  |  | ● | ● | ● | ●
124 |  | 第２ 安全措置一般 | ４．崩壊・倒壊 | ブレース構造の鉄骨や継手・仕口部がピン接合される鉄骨の建方においては、作業の進捗に合わせて、適宜筋かい等の補強材を取り付けているか | 建基令136の6 安衛則517の 2～517の5 | P46 |  | 現場 | [8 empty] | 仮設材敷材の破壊・倒壊・又は落下（第三者重大影響・工事従事者死亡） | ● | ● | ● | ● | ● | ● | ● | ● | ● | ● | ● | ● | ● | ● | ● | ● | ● | ● | ● | ● | ● | ● | ● | ● | ● | ● | ● | ● | ● | ● | ● | ● | ● |  |  | ● | ● | ● | ● | ● | ● | ● | ● | ● | ● | ● | ● | ● | ● | ● | ● |  |  | ● | ● | ● | ● |  |  |  |  | ● | ● | ● | ●
125 |  | 第２ 安全措置一般 | ４．崩壊・倒壊 | 継手・仕口部は、所定本数の仮ボルトで締め付けているか | 建基令136の6 安衛則517の 2～517の5 | P46 |  | 現場 | [8 empty] | 仮設材敷材の破壊・倒壊・又は落下（第三者重大影響・工事従事者死亡） | ● | ● | ● | ● | ● | ● | ● | ● | ● | ● | ● | ● | ● | ● | ● | ● | ● | ● | ● | ● | ● | ● | ● | ● | ● | ● | ● | ● | ● | ● | ● | ● | ● |  |  | ● | ● | ● | ● | ● | ● | ● | ● | ● | ● | ● | ● | ● | ● | ● | ● |  |  | ● | ● | ● | ● |  |  |  |  | ● | ● | ● | ●
126 |  | 第２ 安全措置一般 | ４．崩壊・倒壊 | クレーン作業による衝撃荷重や吊り足場・材料仮置きによる積載荷重に留意しているか | 建基令136の6 安衛則517の 2～517の5 | P46 |  | 現場 | [8 empty] | 建設機械の転倒（第三者重大影響・工事従事者死亡） | ● | ● | ● | ● | ● | ● | ● | ● | ● | ● | ● | ● | ● | ● | ● | ● | ● | ● | ● | ● | ● | ● | ● | ● | ● | ● | ● | ● | ● | ● | ● | ● | ● |  |  | ● | ● | ● | ● | ● | ● | ● | ● | ● | ● | ● | ● | ● | ● | ● | ● |  |  | ● | ● | ● | ● |  |  |  |  | ● | ● | ● | ●
127 |  | 第２ 安全措置一般 | ４．崩壊・倒壊 | 外部足場については、不同沈下や滑動を防止する擶置を講じているか | 安衛則559～575 | P47 |  | 現場 | [8 empty] | 仮設材敷材の破壊・倒壊・又は落下（第三者重大影響・工事従事者死亡） | ● | ● | ● | ● | ● | ● | ● | ● | ● | ● | ● | ● | ● | ● | ● | ● | ● | ● | ● | ● | ● | ● | ● | ● | ● | ● | ● | ● | ● | ● | ● | ● | ● |  |  | ● | ● | ● | ● | ● | ● | ● | ● | ● | ● | ● | ● | ● | ● | ● | ● |  |  | ● | ● | ● | ● |  |  |  |  | ● | ● | ● | ●
128 |  | 第２ 安全措置一般 | ４．崩壊・倒壊 | 地盤強度が不足している場合は、地盤改良や杭打ち等を行って補強し、敷板を設けるなどの措置を講じているか | 安衛則559～575 | P47 |  | 現場 | [8 empty] | 仮設材敷材の破壊・倒壊・又は落下（第三者重大影響・工事従事者死亡） | ● | ● | ● | ● | ● | ● | ● | ● | ● | ● | ● | ● | ● | ● | ● | ● | ● | ● | ● | ● | ● | ● | ● | ● | ● | ● | ● | ● | ● | ● | ● | ● | ● |  |  | ● | ● | ● | ● | ● | ● | ● | ● | ● | ● | ● | ● | ● | ● | ● | ● |  |  | ● | ● | ● | ● |  |  |  |  | ● | ● | ● | ●
129 |  | 第２ 安全措置一般 | ４．崩壊・倒壊 | 外部足場については風荷重や防護棚等による面外荷重の支持及び自重・積載荷重による座屈防止のため、所定位置に壁つなぎを取り付け、かつ、所定の筋かいや水平つなぎ・頭つなぎ等で補強しているか | 安衛則559～575 | P47 |  | 現場 | [8 empty] | 仮設材敷材の破壊・倒壊・又は落下（第三者重大影響・工事従事者死亡） | ● | ● | ● | ● | ● | ● | ● | ● | ● | ● | ● | ● | ● | ● | ● | ● | ● | ● | ● | ● | ● | ● | ● | ● | ● | ● | ● | ● | ● | ● | ● | ● | ● |  |  | ● | ● | ● | ● | ● | ● | ● | ● | ● | ● | ● | ● | ● | ● | ● | ● |  |  | ● | ● | ● | ● |  |  |  |  | ● | ● | ● | ●
130 |  | 第２ 安全措置一般 | ４．崩壊・倒壊 | 枠組支柱にあっては、設計荷重の2.5/100、その他の支柱にあっては、5/100の水平荷重が支柱頭部に載荷されるものとして支保工を設計しているか | 安衛則237～ 247 | P48 |  | 現場 | [8 empty] | 土留矢板及び地山の崩壊（第三者重大影響・工事従事者死亡） | ● | ● | ● | ● | ● | ● | ● | ● | ● | ● | ● | ● | ● | ● | ● | ● | ● | ● | ● | ● | ● | ● | ● | ● | ● | ● | ● | ● | ● | ● | ● | ● | ● |  |  | ● | ● | ● | ● | ● | ● | ● | ● | ● | ● | ● | ● | ● | ● | ● | ● |  |  | ● | ● | ● | ● |  |  |  |  | ● | ● | ● | ●
131 |  | 第２ 安全措置一般 | ４．崩壊・倒壊 | 支柱式支保工では、支柱脚部の沈下・滑動防止(釘・ボルト止め又は根がらみ)、中間部の座屈防止(水平つなぎ)措置を講じているか | 安衛則237～ 247 | P48 |  | 現場 | [8 empty] | 仮設材敷材の破壊・倒壊・又は落下（第三者重大影響・工事従事者死亡） | ● | ● | ● | ● | ● | ● | ● | ● | ● | ● | ● | ● | ● | ● | ● | ● | ● | ● | ● | ● | ● | ● | ● | ● | ● | ● | ● | ● | ● | ● | ● | ● | ● |  |  | ● | ● | ● | ● | ● | ● | ● | ● | ● | ● | ● | ● | ● | ● | ● | ● |  |  | ● | ● | ● | ● |  |  |  |  | ● | ● | ● | ●
132 |  | 第２ 安全措置一般 | ４．崩壊・倒壊 | 無支柱式支保工では、支持点の強度を確認したうえで、その支持点の移動による滑落がないように固定しているか | 安衛則237～ 247 | P48 |  | 現場 | [8 empty] | 仮設材敷材の破壊・倒壊・又は落下（第三者重大影響・工事従事者死亡） | ● | ● | ● | ● | ● | ● | ● | ● | ● | ● | ● | ● | ● | ● | ● | ● | ● | ● | ● | ● | ● | ● | ● | ● | ● | ● | ● | ● | ● | ● | ● | ● | ● |  |  | ● | ● | ● | ● | ● | ● | ● | ● | ● | ● | ● | ● | ● | ● | ● | ● |  |  | ● | ● | ● | ● |  |  |  |  | ● | ● | ● | ●
133 |  | 第２ 安全措置一般 | ４．崩壊・倒壊 | 支保工の計画に当たっては、コンクリートの打込み方法、順序も併せて検討し、コンクリート打込み前には、点検を行っているか | 安衛則244 | P48 |  | 現場 | [8 empty] | 土留矢板及び地山の崩壊（第三者重大影響・工事従事者死亡） | ● | ● | ● | ● | ● | ● | ● | ● | ● | ● | ● | ● | ● | ● | ● | ● | ● | ● | ● | ● | ● | ● | ● | ● | ● | ● | ● | ● | ● | ● | ● | ● | ● |  |  | ● | ● | ● | ● | ● | ● | ● | ● | ● | ● | ● | ● | ● | ● | ● | ● |  |  | ● | ● | ● | ● |  |  |  |  | ● | ● | ● | ●
134 |  | 第２ 安全措置一般 | ４．崩壊・倒壊 | 一度に打ち上げる高さを小さい寸法に抑えるため、コンクリート打込みは、「回し打ち」で行っているか また、大空間・傾斜部のコンクリート打込みも同様としているか |  | P48 |  | 現場 | [8 empty] | 仮設材敷材の破壊・倒壊・又は落下（第三者重大影響・工事従事者死亡） | ● | ● | ● | ● | ● | ● | ● | ● | ● | ● | ● | ● | ● | ● | ● | ● | ● | ● | ● | ● | ● | ● | ● | ● | ● | ● | ● | ● | ● | ● | ● | ● | ● |  |  | ● | ● | ● | ● | ● | ● | ● | ● | ● | ● | ● | ● | ● | ● | ● | ● |  |  | ● | ● | ● | ● |  |  |  |  | ● | ● | ● | ●
135 |  | 第２ 安全措置一般 | ４．崩壊・倒壊 | 無支柱式支保工部のコンクリートは、荷重バランスを考慮して打込み順序を決定し、「片押し」とならないようにしているか |  | P48 |  | 現場 | [8 empty] | 仮設材敷材の破壊・倒壊・又は落下（第三者重大影響・工事従事者死亡） | ● | ● | ● | ● | ● | ● | ● | ● | ● | ● | ● | ● | ● | ● | ● | ● | ● | ● | ● | ● | ● | ● | ● | ● | ● | ● | ● | ● | ● | ● | ● | ● | ● |  |  | ● | ● | ● | ● | ● | ● | ● | ● | ● | ● | ● | ● | ● | ● | ● | ● |  |  | ● | ● | ● | ● |  |  |  |  | ● | ● | ● | ●
136 |  | 第２ 安全措置一般 | ４．崩壊・倒壊 | コンクリート造工作物の解体や作業購台工事では、作業内容(方法、順序、使用機械、用途等〉から適正な荷重を抽出し、構造検討を行い、安全であることを確認している | 安衛則517の 14～517の19, 575の2～575 | P48 |  | 現場 | [8 empty] | 土留矢板及び地山の崩壊（第三者重大影響・工事従事者死亡） | ● | ● | ● | ● | ● | ● | ● | ● | ● | ● | ● | ● | ● | ● | ● | ● | ● | ● | ● | ● | ● | ● | ● | ● | ● | ● | ● | ● | ● | ● | ● | ● | ● |  |  | ● | ● | ● | ● | ● | ● | ● | ● | ● | ● | ● | ● | ● | ● | ● | ● |  |  | ● | ● | ● | ● |  |  |  |  | ● | ● | ● | ●
137 |  | 第２ 安全措置一般 | ４．崩壊・倒壊 | 作業内容を示す計画図を作成し、作業又は使用に際しては、これを遵守しているか | 安衛則517の 14～517の19, 575の2～575 | P48 |  | 現場 | [8 empty] | 仮設材敷材の破壊・倒壊・又は落下（第三者重大影響・工事従事者死亡） | ● | ● | ● | ● | ● | ● | ● | ● | ● | ● | ● | ● | ● | ● | ● | ● | ● | ● | ● | ● | ● | ● | ● | ● | ● | ● | ● | ● | ● | ● | ● | ● | ● |  |  | ● | ● | ● | ● | ● | ● | ● | ● | ● | ● | ● | ● | ● | ● | ● | ● |  |  | ● | ● | ● | ● |  |  |  |  | ● | ● | ● | ●
157 |  | 第２ 安全措置一般 | ７．石綿被害 | 改修工事や解体工事において、石綿を撤去する場合は、石綿肺、中皮種、肺がん等の原因となる石綿粉じんを作業員や第三者が吸引しないようにするために、製品の種類及び作業方法に応じた石綿粉じんの飛散防止とばく露防止の対策を講じているか | 石綿則3～49 | P52 |  | 現場 | [8 empty] | 環境汚染（第三者重大影響） |  | ● | ●
158 |  | 第２ 安全措置一般 | ７．石綿被害 | 発じん性が著しく高い石綿含有吹付け材の除去作業及び切断等を伴う石綿含有保湿材・耐火被覆材・断熱材等の除去作業においては、作業場所を隔離し、作業員に電動ファン付き呼吸用保護具及び保護衣等を使用させるなどの対応を行っているか |  | P53 |  | 現場 | [8 empty] | 環境汚染（第三者重大影響） |  | ● | ●
159 |  | 第２ 安全措置一般 | ７．石綿被害 | 石綿含有製品の除去(解体を含む)作業において、作業に応じた呼吸用保護具及び作業衣等を使用させているか |  | P53 |  | 現場 | [8 empty] | 環境汚染（第三者重大影響） |  | ● | ●
160 |  | 第２ 安全措置一般 | ７．石綿被害 | 近隣作業者が石綿にばく露しないように、作業時間の調整や同時に作業する場合は呼吸用保護具を使用させること等の対応をしているか |  | P53 |  | 現場 | [8 empty] | 環境汚染（第三者重大影響） |  | ● | ●
161 |  | 第２ 安全措置一般 | ８．化学物質関連被害(有機溶剤中毒,特定化学物質障害,硫化水素中毒,鉛等,ダイオキシン類関係) | 塗装吹付け、塗り床等の有機溶剤等(有機溶剤又は有機溶剤含有物)の使用による有機溶剤中毒を予防するため、当該作業に先立ち、安全データーシート(SDS)により、その有機溶剤の危険性又は有害性の性質を把握するとともに、使用量・使用場所・工事内容等について、適切な事前調査を実施しているか | 有機則1～37 安衛法28の2, 57の2 | P53 |  | 現場 | [8 empty] | 環境汚染（第三者重大影響） | ● | ● | ● | ● | ● | ● | ● | ● | ● | ● |  | ● | ● | ● | ● | ● | ● | ● | ● | [6 empty] | ● | ●
162 |  | 第２ 安全措置一般 | ８．化学物質関連被害(有機溶剤中毒,特定化学物質障害,硫化水素中毒,鉛等,ダイオキシン類関係) | 有機溶剤作業主任者技能講習を修了した者のうちから有機溶剤作業主任者を選任し、その業務を行わせるほか、取扱責任者の選定と保管場所の指定を行っているか | 有機則19, 19の2 安衛則641 | P54 |  | 現場 | [8 empty] | 環境汚染（第三者重大影響） | ● | ● | ● | ● | ● | ● | ● | ● | ● | ● |  | ● | ● | ● | ● | ● | ● | ● | ● | [6 empty] | ● | ●
163 |  | 第２ 安全措置一般 | ８．化学物質関連被害(有機溶剤中毒,特定化学物質障害,硫化水素中毒,鉛等,ダイオキシン類関係) | 無窓階、ピット、マンホール、足場等シート等で囲われている場所、ドライエリア、内部階段室等の一見オープンスペースに見える場所でも、空気の滞留により有機溶剤特有(比重が空気より重い)の事故が発生する危険性があるため、換気計画を行い事故防止に努め、有機溶剤等による中毒の予防のみならず、火災の防止、吹付け塗装等に使用するコンプレッサー等内燃機関に排気ガスによるCO中毒の防止にも留意しているか | 有機則5、6 安衛則261, 579 | P54 |  | 現場 | [8 empty] | 環境汚染（第三者重大影響） | ● | ● | ● | ● | ● | ● | ● | ● | ● | ● |  | ● | ● | ● | ● | ● | ● | ● | ● | [6 empty] | ● | ●
164 |  | 第２ 安全措置一般 | ８．化学物質関連被害(有機溶剤中毒,特定化学物質障害,硫化水素中毒,鉛等,ダイオキシン類関係) | 浴室、便所等の狭い場所で作業を行う際は、換気の実施と併せ、送気マスク又は有機ガス用防毒マスクを使用させているか | 有機則32,33 | P54 |  | 現場 | [8 empty] | 環境汚染（第三者重大影響） | ● | ● | ● | ● | ● | ● | ● | ● | ● | ● |  | ● | ● | ● | ● | ● | ● | ● | ● | [6 empty] | ● | ●
165 |  | 第２ 安全措置一般 | ８．化学物質関連被害(有機溶剤中毒,特定化学物質障害,硫化水素中毒,鉛等,ダイオキシン類関係) | 有機溶剤等を使用する作業では、安全具(防毒マスク・墜落制止用器具等)を点検し、装着をしたうえで作業に従事させているか | 有機則33の2 | P54 |  | 現場 | [8 empty] | 環境汚染（第三者重大影響） | ● | ● | ● | ● | ● | ● | ● | ● | ● | ● |  | ● | ● | ● | ● | ● | ● | ● | ● | [6 empty] | ● | ●
166 |  | 第２ 安全措置一般 | ８．化学物質関連被害(有機溶剤中毒,特定化学物質障害,硫化水素中毒,鉛等,ダイオキシン類関係) | 有機溶剤等を保管する場合は、有機溶剤等がこぼれたり発散することのないように、ふたや栓をした堅固な容器を用いるとともに、保管場所に排気設備を設け、工事関係者以外の立入禁止措置を講じているか |  | P54 |  | 現場 | [8 empty] | 環境汚染（第三者重大影響） | ● | ● | ● | ● | ● | ● | ● | ● | ● | ● |  | ● | ● | ● | ● | ● | ● | ● | ● | [6 empty] | ● | ●
167 |  | 第２ 安全措置一般 | ８．化学物質関連被害(有機溶剤中毒,特定化学物質障害,硫化水素中毒,鉛等,ダイオキシン類関係) | 有機溶剤等の入庫と使用数量を管理し、在庫数量を常に把握し、記録しているか |  | P54 |  | 現場 | [8 empty] | 環境汚染（第三者重大影響） | ● | ● | ● | ● | ● | ● | ● | ● | ● | ● |  | ● | ● | ● | ● | ● | ● | ● | ● | [6 empty] | ● | ●
168 |  | 第２ 安全措置一般 | ８．化学物質関連被害(有機溶剤中毒,特定化学物質障害,硫化水素中毒,鉛等,ダイオキシン類関係) | 有機溶剤等使用の注意事項の掲示を行っているか | 有機則24 | P54 |  | 現場 | [8 empty] | 環境汚染（第三者重大影響） | ● | ● | ● | ● | ● | ● | ● | ● | ● | ● |  | ● | ● | ● | ● | ● | ● | ● | ● | [6 empty] | ● | ●
169 |  | 第２ 安全措置一般 | ８．化学物質関連被害(有機溶剤中毒,特定化学物質障害,硫化水素中毒,鉛等,ダイオキシン類関係) | 下水道処理施設等し尿等腐敗し又は分解しやすい物質を入れてあり、若しくは入れてあったポンプ等の設備の改造等を行う場合、作業の方法及び順序を決定し、あらかじめ、これらを作業に従事する労働者に周知させているか | 酸欠則2～29 | P57 |  | 現場 | [8 empty] | 環境汚染（第三者重大影響） | ● | ● | ● | ● | ● | ● | ● | ● | ● | ● |  | ● | ● | ● | ● | ● | ● | ● | ● | [6 empty] | ● | ●
170 |  | 第２ 安全措置一般 | ８．化学物質関連被害(有機溶剤中毒,特定化学物質障害,硫化水素中毒,鉛等,ダイオキシン類関係) | 酸素欠乏・硫化水素中毒危険作業主任者技能講習又は特定化学物質及び四アルキル鉛等作業主任者技能講習を修了した者等硫化水索中毒の防止について必要な知識を有する者のうちから指揮者を選任し、その者に当該作業を指揮させているか | 酸欠則2～29 | P57 |  | 現場 | [8 empty] | 環境汚染（第三者重大影響） | ● | ● | ● | ● | ● | ● | ● | ● | ● | ● |  | ● | ● | ● | ● | ● | ● | ● | ● | [6 empty] | ● | ●
171 |  | 第２ 安全措置一般 | ８．化学物質関連被害(有機溶剤中毒,特定化学物質障害,硫化水素中毒,鉛等,ダイオキシン類関係) | 作業を行う設備から硫化水素を確実に排出し、かつ、当該設備に接続しているすべての配管から当該設備に硫化水素が流入しないようバルブ、コック等を確実に閉止し、閉止したバルブ、コック等には、施錠をし、これらを開放してはならない旨を見やすい箇所に表示し、又は監視人を配置しているか | 酸欠則2～29 | P57 |  | 現場 | [8 empty] | 環境汚染（第三者重大影響） | ● | ● | ● | ● | ● | ● | ● | ● | ● | ● |  | ● | ● | ● | ● | ● | ● | ● | ● | [6 empty] | ● | ●
172 |  | 第２ 安全措置一般 | ８．化学物質関連被害(有機溶剤中毒,特定化学物質障害,硫化水素中毒,鉛等,ダイオキシン類関係) | 作業を行う設備の周辺における硫化水素の濃度の測定を行い、労働者が硫化水素中毒にかかるおそれがあるときは、換気、その他必要な措置を実施しているか | 酸欠則2～29 | P57 |  | 現場 | [8 empty] | 環境汚染（第三者重大影響） | ● | ● | ● | ● | ● | ● | ● | ● | ● | ● |  | ● | ● | ● | ● | ● | ● | ● | ● | [6 empty] | ● | ●
173 |  | 第２ 安全措置一般 | ９．クレーン・建設機械等による事故・災害 | 作業範囲の立入禁止措置をバリケード等で行い、見やすい場所に標示し、必要に応じて監視員を配置しているか | クレーン則3～137 安衛則151の 75～194の28 | P62 |  | 現場 | [8 empty] | 建設機械の転倒（第三者重大影響・工事従事者死亡） | ● | ● | ● | ● | ● | ● | ● | ● | ● | ● | ● | ● | ● | ● | ● | ● | ● | ● | ● | ● | ● | ● | ● | ● | ● | ● | ● | ● | ● | ● | ● | ● | ● | ● | ● | ● | ● | ● | ● | ● | ● | ● | ● | ● | ● | ● | ● | ● | ● | ● | ● | ● | ● | ● | ● | ● | ● | ● | ● | ● | ● | ● | ● | ● | ● | ● | ●
174 |  | 第２ 安全措置一般 | ９．クレーン・建設機械等による事故・災害 | 移動式クレーンについて、高圧線の近傍での作業においては最小離隔距離を確保しているか |  | P62 |  | 現場 | [8 empty] | 建設機械の転倒（第三者重大影響・工事従事者死亡） | ● | ● | ● | ● | ● | ● | ● | ● | ● | ● | ● | ● | ● | ● | ● | ● | ● | ● | ● | ● | ● | ● | ● | ● | ● | ● | ● | ● | ● | ● | ● | ● | ● | ● | ● | ● | ● | ● | ● | ● | ● | ● | ● | ● | ● | ● | ● | ● | ● | ● | ● | ● | ● | ● | ● | ● | ● | ● | ● | ● | ● | ● | ● | ● | ● | ● | ●
175 |  | 第２ 安全措置一般 | ９．クレーン・建設機械等による事故・災害 | 移動式クレーンを用いて作業を行うときは、移動式クレーンの転倒等による作業員の危険を防止するため、あらかじめ、移動式クレーンによる作業の方法や移動式クレーンの転倒を防止するための方法などを定め、作業の開始前に、関係する作業員に周知しているか | クレーン則66 の2 | P62 |  | 現場 | [8 empty] | 建設機械の転倒（第三者重大影響・工事従事者死亡） | ● | ● | ● | ● | ● | ● | ● | ● | ● | ● | ● | ● | ● | ● | ● | ● | ● | ● | ● | ● | ● | ● | ● | ● | ● | ● | ● | ● | ● | ● | ● | ● | ● | ● | ● | ● | ● | ● | ● | ● | ● | ● | ● | ● | ● | ● | ● | ● | ● | ● | ● | ● | ● | ● | ● | ● | ● | ● | ● | ● | ● | ● | ● | ● | ● | ● | ●
176 |  | 第２ 安全措置一般 | ９．クレーン・建設機械等による事故・災害 | 車両系建設機械を用いて作業を行うときは、あらかじめ、作業計画を定め、かつ、当該作業計画により作業を行うとともに、関係する作業員に周知しているか | 安衛則155 | P65 |  | 現場 | [8 empty] | 建設機械の転倒（第三者重大影響・工事従事者死亡） | ● | ● | ● | ● | ● | ● | ● | ● | ● | ● | ● | ● | ● | ● | ● | ● | ● | ● | ● | ● | ● | ● | ● | ● | ● | ● | ● | ● | ● | ● | ● | ● | ● | ● | ● | ● | ● | ● | ● | ● | ● | ● | ● | ● | ● | ● | ● | ● | ● | ● | ● | ● | ● | ● | ● | ● | ● | ● | ● | ● | ● | ● | ● | ● | ● | ● | ●
177 |  | 第２ 安全措置一般 | ９．クレーン・建設機械等による事故・災害 | 工事用車両の出入口は、できるだけ交通の支障のない所に設けるとともに、ブザー又は黄色回転灯の設置と必要に応じて誘導員を配置し、作業所内でも車両通路と歩行者通路を分けるなどの安全対策を行っているか |  | P65 |  | 現場 | [8 empty] | 建設機械の転倒（第三者重大影響・工事従事者死亡） | ● | ● | ● | ● | ● | ● | ● | ● | ● | ● | ● | ● | ● | ● | ● | ● | ● | ● | ● | ● | ● | ● | ● | ● | ● | ● | ● | ● | ● | ● | ● | ● | ● | ● | ● | ● | ● | ● | ● | ● | ● | ● | ● | ● | ● | ● | ● | ● | ● | ● | ● | ● | ● | ● | ● | ● | ● | ● | ● | ● | ● | ● | ● | ● | ● | ● | ●
178 |  | 第２ 安全措置一般 | ９．クレーン・建設機械等による事故・災害 | 荷揚げ設備として使用する建設用リフト・工事用エレベーター等の昇降路は、ネット等で確実に立入禁止措置を講じ、高所作業車等を使用する場合は、作業範囲の安全を確認し、用途外に使用していないか | クレーン則187 | P65 |  | 現場 | [8 empty] | 建設機械の転倒（第三者重大影響・工事従事者死亡） | ● | ● | ● | ● | ● | ● | ● | ● | ● | ● | ● | ● | ● | ● | ● | ● | ● | ● | ● | ● | ● | ● | ● | ● | ● | ● | ● | ● | ● | ● | ● | ● | ● | ● | ● | ● | ● | ● | ● | ● | ● | ● | ● | ● | ● | ● | ● | ● | ● | ● | ● | ● | ● | ● | ● | ● | ● | ● | ● | ● | ● | ● | ● | ● | ● | ● | ●
186 |  | 第２ 安全措置一般 | １０．異常気象 | 警報又は注意報が解除され若しくは危険のなくなったことが確認され、作業を再開する場合、工事責任者は、工事現場の地盤のゆるみ、崩壊、陥没等の危険がないかの点検を必ず行い、作業を再開する前に、山留め支保工、足場、作業構台、クレーン等を点検し、異常を認めたときは直ちに補修を行っているか | 安衛則567 | P66 |  | 現場 | [8 empty] | 土留矢板及び地山の崩壊（第三者重大影響・工事従事者死亡） | ● | ● | ● | ● | ● | ● | ● | ● | ● | ● | ● | ● | ● | ● | ● | ● | ● | ● | ● | ● | ● | ● | ● | ● | ● | ● | ● | ● | ● | ● | ● | ● | ● | ● | ● | ● | ● | ● | ● | ● | ● | ● | ● | ● | ● | ● | ● | ● | ● | ● | ● | ● | ● | ● | ● | ● | ● | ● | ● | ● | ● | ● | ● | ● | ● | ● | ●
188 |  | 第２ 安全措置一般 | １０．異常気象 | 強風が予想される場合は、クレーン、杭打ち機等の風圧を大きく受ける建設機械の転倒、逸走、損傷を防止する措置を講じるとともに、強風により架空線が大きく振れても接触することがないように十分な距離を確保し、高所作業を中止するとともに、足場の養生シート類の取外し、足場倒壊防止措置、工事用資機材等の飛散防止措躍等必要に応じて対策を講じているか | クレーン則31～31の3 74の3,74の4 安衛則564 | P67 |  | 現場 | [8 empty] | 地下埋設物又は架空線への接触・切断（第三者重大影響） | ● | ● | ● | ● | ● | ● | ● | ● | ● | ● | ● | ● | ● | ● | ● | ● | ● | ● | ● | ● | ● | ● | ● | ● | ● | ● | ● | ● | ● | ● | ● | ● | ● | ● | ● | ● | ● | ● | ● | ● | ● | ● | ● | ● | ● | ● | ● | ● | ● | ● | ● | ● | ● | ● | ● | ● | ● | ● | ● | ● | ● | ● | ● | ● | ● | ● | ●
192 |  | 第２ 安全措置一般 | １１．大地震等に対する措置 | 中震以上の地震発生後、作業を開始する前に、工事責任者は、工事現場の地盤のゆるみ、崩壊、陥没等の危険がないかの点検を行い、作業を開始する前に、山留め支保工、足場、作業構台等を点検し、異常を認めたときは、直ちに補修を行っているか | 安衛則373, 567,575の8 | P68 |  | 現場 | [8 empty] | 土留矢板及び地山の崩壊（第三者重大影響・工事従事者死亡） | ● | ● | ● | ● | ● | ● | ● | ● | ● | ● | ● | ● | ● | ● | ● | ● | ● | ● | ● | ● | ● | ● | ● | ● | ● | ● | ● | ● | ● | ● | ● | ● | ● | ● | ● | ● | ● | ● | ● | ● | ● | ● | ● | ● | ● | ● | ● | ● | ● | ● | ● | ● | ● | ● | ● | ● | ● | ● | ● | ● | ● | ● | ● | ● | ● | ● | ●
|  | 第２章 仮設工事 | [15 empty] | ● | ● | ● | ● | ● | ● | ● | ● | ● | ● | ● | ● | ● | ● | ● | ● | ● | ● | ● | ● | ● | ● | ● | ● | ● | ● | ● | ● | ● | ● | ● | ● | ● | ● | ● | ● | ● | ● | ● | ● | ● | ● | ● | ● | ● | ● | ● | ● | ● | ● | ● | ● | ● | ● | ● | ● | ● | ● | ● | ● | ● | ● | ● | ● | ● | ● | ●
223 |  | 第４ 足場 | １．計画時 | 屋根面からの墜落事故防止対策として、必要に応じ、JIS A8971（屋根工事用足場及び施工方法）による足場及び装備機材の設置を検討しているか |  | P75 |  | 現場 | [8 empty] | 足場等高所からの墜落・転落（工事従事者死亡） | ● | ● | ● | ● | ● | ● | ● | ● | ● | ● | ● | ● | ● | ● | ● | ● | ● | ● | ● | ● | ● | ● | ● |  |  | ● | ● | ● | ● | [6 empty] | ● | ● | ● | ● | ● | ● | ● | ● | ● | ● | ● | ● |  |  | ● | ● |  |  | ● | ● | ● | ● |  |  |  |  | ● | ● | ● | ●
224 |  | 第４ 足場 | １．計画時 | 建物の高さ・敷地・配置・使用場所周辺の隣接家屋の配置・道路内既設物・架空線等及び作業の内容と作業性並びに使用期間等を考慮しているか |  | P75 |  | 現場 | [8 empty] | 地下埋設物又は架空線への接触・切断（第三者重大影響） | ● | ● | ● | ● | ● | ● | ● | ● | ● | ● | ● | ● | ● | ● | ● | ● | ● | ● | ● | ● | ● | ● | ● |  |  | ● | ● | ● | ● | [6 empty] | ● | ● | ● | ● | ● | ● | ● | ● | ● | ● | ● | ● |  |  | ● | ● |  |  | ● | ● | ● | ● |  |  |  |  | ● | ● | ● | ●
226 |  | 第４ 足場 | １．計画時 | 枠組足場を設ける場合は、墜落防止効果の高い「手すり先行工法」を採用しているか |  | P76 |  | 現場 | [8 empty] | 足場等高所からの墜落・転落（工事従事者死亡） | ● | ● | ● | ● | ● | ● | ● | ● | ● | ● | ● | ● | ● | ● | ● | ● | ● | ● | ● | ● | ● | ● | ● |  |  | ● | ● | ● | ● | [6 empty] | ● | ● | ● | ● | ● | ● | ● | ● | ● | ● | ● | ● |  |  | ● | ● |  |  | ● | ● | ● | ● |  |  |  |  | ● | ● | ● | ●
228 |  | 第４ 足場 | １．計画時 | つり足場など、組立時に墜落・転落災害のリスクが高い足場の代用として、足場上での作業を必要としないゴンドラや高所作業車を用いた工法の採用について積極的に検討しているか |  | P77 |  | 現場 | [8 empty] | 足場等高所からの墜落・転落（工事従事者死亡） | ● | ● | ● | ● | ● | ● | ● | ● | ● | ● | ● | ● | ● | ● | ● | ● | ● | ● | ● | ● | ● | ● | ● |  |  | ● | ● | ● | ● | [6 empty] | ● | ● | ● | ● | ● | ● | ● | ● | ● | ● | ● | ● |  |  | ● | ● |  |  | ● | ● | ● | ● |  |  |  |  | ● | ● | ● | ●
229 |  | 第４ 足場 | １．計画時 | 屋根面からの墜落事故防止対策として、建築物の構造及び形状等を考厳し、手すり・中桟等を具備した屋根面の上下移動用の昇降設備、人の墜落・転落及び物の飛来・落下防止対策となる墜落防護珊、横移動用の通路兼作業床となる渡り歩廊等の設置を検討しているか |  | P77 |  | 現場 | [8 empty] | 足場等高所からの墜落・転落（工事従事者死亡） | ● | ● | ● | ● | ● | ● | ● | ● | ● | ● | ● | ● | ● | ● | ● | ● | ● | ● | ● | ● | ● | ● | ● |  |  | ● | ● | ● | ● | [6 empty] | ● | ● | ● | ● | ● | ● | ● | ● | ● | ● | ● | ● |  |  | ● | ● |  |  | ● | ● | ● | ● |  |  |  |  | ● | ● | ● | ●
241 |  | 第４ 足場 | １．計画時 | 壁つなぎ・控えの間隔は、足場の条件(落下防止の朝顔・シート等)により構造計算により確認しているか | 安衛則570 | P78 |  | 現場 | [8 empty] | 足場等高所からの墜落・転落（工事従事者死亡） | ● | ● | ● | ● | ● | ● | ● | ● | ● | ● | ● | ● | ● | ● | ● | ● | ● | ● | ● | ● | ● | ● | ● |  |  | ● | ● | ● | ● | [6 empty] | ● | ● | ● | ● | ● | ● | ● | ● | ● | ● | ● | ● |  |  | ● | ● |  |  | ● | ● | ● | ● |  |  |  |  | ● | ● | ● | ●
247 |  | 第４ 足場 | １．計画時 | 墜落・落下防止について、躯体からの足場の離れは、作業床まで300mn程度とし、墜落・落下防止のネット・ブラケット・足場 板等により養生を原則として2層ごとに設けるているか なお、コーナー等で生じた隙間も同様の措置を講じているか | 安衛則563,518,519 | P79 |  | 現場 | [8 empty] | 足場等高所からの墜落・転落（工事従事者死亡） | ● | ● | ● | ● | ● | ● | ● | ● | ● | ● | ● | ● | ● | ● | ● | ● | ● | ● | ● | ● | ● | ● | ● |  |  | ● | ● | ● | ● | [6 empty] | ● | ● | ● | ● | ● | ● | ● | ● | ● | ● | ● | ● |  |  | ● | ● |  |  | ● | ● | ● | ● |  |  |  |  | ● | ● | ● | ●
248 |  | 第４ 足場 | １．計画時 | 墜落及び転落、落下の防止策として、高さ85cm以上の手すり(H=90～110cmが望ましい。)、中桟 (H=35～50cm)を取り付けているか なお枠組み足場の場合には、交さ筋かい及び高さ15cm以上40cm以下の下桟若しくは高さ15cm以上の幅木、又は手すり枠としているか なお、物体の落下防止のために、幅木 (H=10ｃｍ以上)等を設けているか | 安衛則563,518,519 | P79 |  | 現場 | [8 empty] | 足場等高所からの墜落・転落（工事従事者死亡） | ● | ● | ● | ● | ● | ● | ● | ● | ● | ● | ● | ● | ● | ● | ● | ● | ● | ● | ● | ● | ● | ● | ● |  |  | ● | ● | ● | ● | [6 empty] | ● | ● | ● | ● | ● | ● | ● | ● | ● | ● | ● | ● |  |  | ● | ● |  |  | ● | ● | ● | ● |  |  |  |  | ● | ● | ● | ●
249 |  | 第４ 足場 | １．計画時 | 墜落・落下防止について、作業床及び垂直養生・水平養生・防護棚等を設けることを考慮しているか | 安衛則563,518,519 | P79 |  | 現場 | [8 empty] | 足場等高所からの墜落・転落（工事従事者死亡） | ● | ● | ● | ● | ● | ● | ● | ● | ● | ● | ● | ● | ● | ● | ● | ● | ● | ● | ● | ● | ● | ● | ● |  |  | ● | ● | ● | ● | [6 empty] | ● | ● | ● | ● | ● | ● | ● | ● | ● | ● | ● | ● |  |  | ● | ● |  |  | ● | ● | ● | ● |  |  |  |  | ● | ● | ● | ●
250 |  | 第４ 足場 | １．計画時 | 墜落・落下防止について、足場から建物への移動箇所は場所を設定し、渡り桟橋(手すり、幅木等)を設けることを考慮しているか | 安衛則563,518,519 | P79 |  | 現場 | [8 empty] | 足場等高所からの墜落・転落（工事従事者死亡） | ● | ● | ● | ● | ● | ● | ● | ● | ● | ● | ● | ● | ● | ● | ● | ● | ● | ● | ● | ● | ● | ● | ● |  |  | ● | ● | ● | ● | [6 empty] | ● | ● | ● | ● | ● | ● | ● | ● | ● | ● | ● | ● |  |  | ● | ● |  |  | ● | ● | ● | ● |  |  |  |  | ● | ● | ● | ●
258 |  | 第４ 足場 | ２．組立・解体時 | 組立・解体作業時は、作業申の墜落・転落の災害防止を行うため、安全設備(親綱、墜落制止用器具使用等)の措置を講じ、その設備及び使用の確認しているか(親綱の支柱の間隔は10m以内とする) |  | P83 |  | 現場 | [8 empty] | 足場等高所からの墜落・転落（工事従事者死亡） | ● | ● | ● | ● | ● | ● | ● | ● | ● | ● | ● | ● | ● | ● | ● | ● | ● | ● | ● | ● | ● | ● | ● |  |  | ● | ● | ● | ● | [6 empty] | ● | ● | ● | ● | ● | ● | ● | ● | ● | ● | ● | ● |  |  | ● | ● |  |  | ● | ● | ● | ● |  |  |  |  | ● | ● | ● | ●
260 |  | 第４ 足場 | ２．組立・解体時 | 網立・解体作業中は、資材を投げたり、投下したり、落としたりしないよう徹底するとともに、材料の揚げ降ろしには、綱、専用袋等を使用して落下防止を図っているか |  | P83 |  | 現場 | [8 empty] | 足場等高所からの墜落・転落（工事従事者死亡） | ● | ● | ● | ● | ● | ● | ● | ● | ● | ● | ● | ● | ● | ● | ● | ● | ● | ● | ● | ● | ● | ● | ● |  |  | ● | ● | ● | ● | [6 empty] | ● | ● | ● | ● | ● | ● | ● | ● | ● | ● | ● | ● |  |  | ● | ● |  |  | ● | ● | ● | ● |  |  |  |  | ● | ● | ● | ●
263 |  | 第４ 足場 | ２．組立・解体時 | 架空線に近接して足場を設けるときは、架空線の移設又は架空線に絶縁用防護具を装着していいるか | 安衛則342,345,347 | P83 |  | 現場 | [8 empty] | 地下埋設物又は架空線への接触・切断（第三者重大影響） | ● | ● | ● | ● | ● | ● | ● | ● | ● | ● | ● | ● | ● | ● | ● | ● | ● | ● | ● | ● | ● | ● | ● |  |  | ● | ● | ● | ● | [6 empty] | ● | ● | ● | ● | ● | ● | ● | ● | ● | ● | ● | ● |  |  | ● | ● |  |  | ● | ● | ● | ● |  |  |  |  | ● | ● | ● | ●
280 |  | 第４ 足場 | ４．足場の種類による留意事項 （１）枠組足場 | タラップは2層以内ごとに千鳥に設け、使用時の転落・墜落防止措置として親綱とロリップ等を使用しているか |  | P86 |  | 現場 | [8 empty] | 足場等高所からの墜落・転落（工事従事者死亡） | ● | ● | ● | ● | ● | ● | ● | ● | ● | ● |  | ● | ● | ● | ● | ● | ● | ● | ● | ● | ● | [29 empty] | ●
286 |  | 第４ 足場 | ４．足場の種類による留意事項 （２）一側足場・抱き足場 | 有効な作業床を400mm以上取れない場所は、墜落制止用器具を使用させるとともに使用のための措置を講じているか(墜落制止用器具使用表示を行う) | 安衛則519,563 | P86 |  | 現場 | [8 empty] | 足場等高所からの墜落・転落（工事従事者死亡） | ● | ● | ● | ● | ● | ● | ● | ● | ● | ●
293 |  | 第４ 足場 | ４．足場の種類による留意事項 （３）移動式足場 ローリングタワー | 手すりの高さは、高さ85cm以上(H90～110cmが望ましい)とし、中桟(H=35～50cm)を取り付けているか なお、物体の落下防止のためには、幅木(H=10cm以上)等も設けているか |  | P89 |  | 現場 | [8 empty] | 足場等高所からの墜落・転落（工事従事者死亡） | ● | ● | ● | ● | ● | ● | ● | ● | ● | ● |  | ● | ● | ● | ● | ● | ● | ● | ● |  |  | ● | ● | [18 empty] | ● | ● |  |  | ● | ● |  |  | ● | ●
298 |  | 第４ 足場 | ４．足場の種類による留意事項 （３）移動式足場 ローリングタワー | 作業時は、足元のストッパー4箇所のすべてを固定し、作業員には、墜落制止用器具を使用させているか また、作業床上での脚立・はしごの使用を禁止しているか |  | P89 |  | 現場 | [8 empty] | 足場等高所からの墜落・転落（工事従事者死亡） | ● | ● | ● | ● | ● | ● | ● | ● | ● | ● |  | ● | ● | ● | ● | ● | ● | ● | ● |  |  | ● | ● | [18 empty] | ● | ● |  |  | ● | ● |  |  | ● | ●
308 |  | 第４ 足場 | ４．足場の種類による留意事項 （４）棚足場 | 足場端部の墜落・転落のおそれがある場所は、手すり等を設けているか 手すりの設置が困難な場所は、ネットを張り、墜落制止用器具を使用させる等の措置を講じているか | 安衛則519 | P90 |  | 現場 | [8 empty] | 足場等高所からの墜落・転落（工事従事者死亡） | ● | ● | ● |  | ● | ● |  | ● | ● | ●
311 |  | 第４ 足場 | ４．足場の種類による留意事項 （５）脚立足場（踏板付き） | 脚立を単独で使用する場合の最上段での作業は、墜落制止用器具使用可能な場所に限るものとし、それ以外の場合は使用を禁止しているか |  | P90 |  | 現場 | [8 empty] | 足場等高所からの墜落・転落（工事従事者死亡） | ● | ● | ● | ● | ● | ● | ● | ● | ● | ● | ● | ● | ● | ● | ● | ● | ● | ● | ● | ● | ● | ● | ● | ● | ● | ● | ● | ● | ● | ● | ● | ● | ● |  |  | ● | ● | ● | ● | ● | ● | ● | ● | ● | ● | ● | ● |  |  | ● | ● | ● | ● | ● | ● | ● | ● |  |  | ● | ● | ● | ● | ● | ●
315 |  | 第４ 足場 | ４．足場の種類による留意事項 （５）脚立足場（踏板付き） | 高さが2m以上となる使用は、原則として禁止しているか ただし、狭い場所で(パイプシャフト等)足場の組立が困難な場所は、事前に使用方法、使用範囲等を協議し、墜落制止用器具を使用するなど十分な管理のうえで使用させているか |  | P91 |  | 現場 | [8 empty] | 足場等高所からの墜落・転落（工事従事者死亡） | ● | ● | ● | ● | ● | ● | ● | ● | ● | ● | ● | ● | ● | ● | ● | ● | ● | ● | ● | ● | ● | ● | ● | ● | ● | ● | ● | ● | ● | ● | ● | ● | ● |  |  | ● | ● | ● | ● | ● | ● | ● | ● | ● | ● | ● | ● |  |  | ● | ● | ● | ● | ● | ● | ● | ● |  |  | ● | ● | ● | ● | ● | ●
326 |  | 第４ 足場 | ４．足場の種類による留意事項 （７）つり棚足場 | 組立作業中に使用する墜落制止用器具は、鉄骨建方時に設置した親綱を用いて使用しているか | 安衛則574,575 | P92 |  | 現場 | [8 empty] | 足場等高所からの墜落・転落（工事従事者死亡） | ● | ● | ● | ● | ● | ● |  | ● | ● | ● | [9 empty] | ● | ●
327 |  | 第４ 足場 | ４．足場の種類による留意事項 （７）つり棚足場 | 足場組立順序は、最下階から上階へ順に行うものとし足場組立が終了した所から墜落・落下及び飛来防止ネットを設けているか | 安衛則574,575 | P92 |  | 現場 | [8 empty] | 足場等高所からの墜落・転落（工事従事者死亡） | ● | ● | ● | ● | ● | ● |  | ● | ● | ● | [9 empty] | ● | ●
330 |  | 第４ 足場 | ４．足場の種類による留意事項 （７）つり棚足場 | 鉄骨の上に足場組立用資材を仮置きする際は、1箇所に集中して置いていないか また、同資材はチェーン・番線等で結束を行い、飛来落下防止の措置を講じているか | 安衛則574,575 | P93 |  | 現場 | [8 empty] | 足場等高所からの墜落・転落（工事従事者死亡） | ● | ● | ● | ● | ● | ● |  | ● | ● | ● | [9 empty] | ● | ●
331 |  | 第４ 足場 | ４．足場の種類による留意事項 （８）つり枠足場 | 鉄骨建方時に揚げる補足資材は、バランス良くつり枠に結束して落下防止を行っているか |  | P93 |  | 現場 | [8 empty] | 足場等高所からの墜落・転落（工事従事者死亡） | ● | ● | ● | ● | ● | ● |  | ● | ● | ● | [9 empty] | ● | ●
333 |  | 第４ 足場 | ４．足場の種類による留意事項 （８）つり枠足場 | 足場組立順序は、最下階から上階へ順に行うものとし足場組立が終了した所から墜落・落下及び飛来防止ネットを設けているか |  | P93 |  | 現場 | [8 empty] | 足場等高所からの墜落・転落（工事従事者死亡） | ● | ● | ● | ● | ● | ● |  | ● | ● | ● | [9 empty] | ● | ●
337 |  | 第４ 足場 | ４．足場の種類による留意事項 （９）張出し足場 | 解体時にボルトをガス切断する際は、落下火花による火災の防止措置を講じているか |  | P94 |  | 現場 | [8 empty] | 足場等高所からの墜落・転落（工事従事者死亡） | ● | ● | ● |  | ● | ● |  | ● | ● | ● | [9 empty] | ● | ●
363 |  | 第６ 作業構台 | １．計画時 （１）乗入れ構台 | 乗入れ口(斜路)は、地盤面と斜路の先端部とのすりつけは、乗入れがスムーズにできる角度とするとともに、先端部が道路境界や山留め壁に支障を及ほすことがない形状としているか | 安衛則 575の2～575の8 | P100 |  | 現場 | [8 empty] | 土留矢板及び地山の崩壊（第三者重大影響・工事従事者死亡） |  |  |  | ●
402 |  | 第６ 作業構台 | ３．使用時 | 乗入れ構台の乗入れ口が山留め壁と接近している場合は、車両の乗入れの際に瞬間的に大きな力が山留め壁に作用することがあるため、乗入れ構台の点検時に山留め壁も併せて点検することとしているか | 安衛則 575の2～575の8 | P106 |  | 現場 | [8 empty] | 土留矢板及び地山の崩壊（第三者重大影響・工事従事者死亡） |  |  |  | ●
438 |  | 第９ 仮設設備 | １．工事用電力設備 | 現場における漏電・感電事故及び漏電や火花・過熱による火災防止には、使用する電気機器・配線はもとより受変電設備を含めた計画と保全、点検、使用時の注意をしているか |  | P112 |  | 現場 | [8 empty] | 設備工事における感電（工事従事者死亡） | ● | ● | ● | ● | ● | ● | ● | ● | ● | ● |  | ● | ● | ● | ● | ● | ● | ● | ● | ● | ● | ● | ● | ● | ● | ● | ● | ● | ● | ● | ● | ● | ● | ● | ● | ● | ● | ● | ● | ● | ● | ● | ● | ● | ● | ● | ● | ● | ● | ● | ● |  |  | ● | ● | ● | ● |  |  |  |  | ● | ● | ● | ●
449 |  | 第９ 仮設設備 | １．工事用電力設備 | 感電、漏電防止のためキャブタイヤケーブル等損傷の受けにくいケーブルを使用しているか |  | P113 |  | 現場 | [8 empty] | 設備工事における感電（工事従事者死亡） | ● | ● | ● | ● | ● | ● | ● | ● | ● | ● |  | ● | ● | ● | ● | ● | ● | ● | ● | ● | ● | ● | ● | ● | ● | ● | ● | ● | ● | ● | ● | ● | ● | ● | ● | ● | ● | ● | ● | ● | ● | ● | ● | ● | ● | ● | ● | ● | ● | ● | ● |  |  | ● | ● | ● | ● |  |  |  |  | ● | ● | ● | ●
451 |  | 第９ 仮設設備 | １．工事用電力設備 | 架空配線で高圧となる場合は、必要に応じて配線の防護等を行なっているか |  | P113 |  | 現場 | [8 empty] | 地下埋設物又は架空線への接触・切断（第三者重大影響） | ● | ● | ● | ● | ● | ● | ● | ● | ● | ● |  | ● | ● | ● | ● | ● | ● | ● | ● | ● | ● | ● | ● | ● | ● | ● | ● | ● | ● | ● | ● | ● | ● | ● | ● | ● | ● | ● | ● | ● | ● | ● | ● | ● | ● | ● | ● | ● | ● | ● | ● |  |  | ● | ● | ● | ● |  |  |  |  | ● | ● | ● | ●
452 |  | 第９ 仮設設備 | １．工事用電力設備 | 活線(高圧電線等)の近接作業時は、感電の危険性のある距離以内に入らないこととしているか | 安衛法29-2 安衛則342、345～347 | P114 |  | 現場 | [8 empty] | 設備工事における感電（工事従事者死亡） | ● | ● | ● | ● | ● | ● | ● | ● | ● | ● |  | ● | ● | ● | ● | ● | ● | ● | ● | ● | ● | ● | ● | ● | ● | ● | ● | ● | ● | ● | ● | ● | ● | ● | ● | ● | ● | ● | ● | ● | ● | ● | ● | ● | ● | ● | ● | ● | ● | ● | ● |  |  | ● | ● | ● | ● |  |  |  |  | ● | ● | ● | ●
457 |  | 第９ 仮設設備 | １．工事用電力設備 | 配線等の絶縁被覆が損傷、老化している場合、感電の危険が生じるので取替え等の措置を講じているか | 安衛則333～338、649 | P114 |  | 現場 | [8 empty] | 設備工事における感電（工事従事者死亡） | ● | ● | ● | ● | ● | ● | ● | ● | ● | ● |  | ● | ● | ● | ● | ● | ● | ● | ● | ● | ● | ● | ● | ● | ● | ● | ● | ● | ● | ● | ● | ● | ● | ● | ● | ● | ● | ● | ● | ● | ● | ● | ● | ● | ● | ● | ● | ● | ● | ● | ● |  |  | ● | ● | ● | ● |  |  |  |  | ● | ● | ● | ●
458 |  | 第９ 仮設設備 | １．工事用電力設備 | 漏電による感電の防止のため、電動機を有する機械、器具には対地電圧及び使用場所(湿潤場所、鉄の上等)に応じて、電路に感度の良好な漏電遮断装置を接続されているか | 安衛則333～338、649 | P114 |  | 現場 | [8 empty] | 設備工事における感電（工事従事者死亡） | ● | ● | ● | ● | ● | ● | ● | ● | ● | ● |  | ● | ● | ● | ● | ● | ● | ● | ● | ● | ● | ● | ● | ● | ● | ● | ● | ● | ● | ● | ● | ● | ● | ● | ● | ● | ● | ● | ● | ● | ● | ● | ● | ● | ● | ● | ● | ● | ● | ● | ● |  |  | ● | ● | ● | ● |  |  |  |  | ● | ● | ● | ●
468 |  | 第９ 仮設設備 | １．工事用電力設備 | 使用時は、専用アース線(分電盤内)又は躯体鉄筋等にアースを確実に接続し、感電防止措置を行っているか | 安衛則36,325,331, 332,352,593,648 粉じん則27 | P115 |  | 現場 | [8 empty] | 設備工事における感電（工事従事者死亡） | ● | ● | ● | ● | ● | ● | ● | ● | ● | ● |  | ● | ● | ● | ● | ● | ● | ● | ● | ● | ● | ● | ● | ● | ● | ● | ● | ● | ● | ● | ● | ● | ● | ● | ● | ● | ● | ● | ● | ● | ● | ● | ● | ● | ● | ● | ● | ● | ● | ● | ● |  |  | ● | ● | ● | ● |  |  |  |  | ● | ● | ● | ●
474 |  | 第９ 仮設設備 | ２．各種仮設設備 （１）給排水設備 | 地中工事となるため、山留めを含めた崩壊防止、転落防止等の措置を講じているか |  | P116 |  | 現場 | [8 empty] | 土留矢板及び地山の崩壊（第三者重大影響・工事従事者死亡） | ● | ● | ● | ● | ● | ● |  | ● | ● | ● |  | ● |  | ● |  | ● |  | ● |  | ● |  |  |  | ● |  | ● |  | ● |  |  |  | ● |  |  |  | ● |  | ● |  | ● |  | ● |  | ● |  | ● |  |  |  | ● |  |  |  | ● |  | ● | [5 empty] | ● |  | ●
480 |  | 第９ 仮設設備 | ２．各種仮設設備 （３）照明設備 | 仮設の配線移動電線に接続して使用する照明器具は、口金に接触することによる感電防止と破損による危険防止として、ガードのあるものを使用しているか | 安衛則330、541、604 | P117 |  | 現場 | [8 empty] | 設備工事における感電（工事従事者死亡） | ● | ● | ● | ● | ● | ● | ● | ● | ● | ● |  | ● | ● | ● | ● | ● | ● | ● | ● | ● | ● | ● | ● | ● | ● | ● | ● | ● | ● | ● | ● | ● | ● | ● | ● | ● | ● | ● | ● | ● | ● | ● | ● | ● | ● | ● | ● | ● | ● | ● | ● |  |  | ● | ● | ● | ● |  |  |  |  | ● | ● | ● | ●
|  | 第３章 建設機械 | [15 empty] | ● | ● | ● | ● | ● | ● | ● | ● | ● | ● | ● | ● | ● | ● | ● | ● | ● | ● | ● | ● | ● | ● | ● | ● | ● | ● | ● | ● | ● | ● | ● | ● | ● | ● | ● | ● | ● | ● | ● | ● | ● | ● | ● | ● | ● | ● | ● | ● | ● | ● | ● | ● | ● | ● | ● | ● | ● | ● | ● | ● | ● | ● | ● | ● | ● | ● | ●
487 |  | 第１０ 一般的事項 | １．建設機械の適切な使用 | 機械の大型化に反して施工場所が狭い等、施工条件の厳しいケースが多くなっていることから、無理な条件や、不安定な状態での施工による転倒、倒壊といった事故につながる例が増加していることから、現場における選定では、これらの安全性に射する十分な注意をしているか |  | P119 |  | 現場 | [8 empty] | 建設機械の転倒（第三者重大影響・工事従事者死亡） | ● | ● | ● | ● | ● | ● | ● | ● | ● | ● | ● | ● | ● | ● | ● | ● | ● | ● | ● | ● | ● | ● | ● | ● | ● | ● | ● | ● | ● | ● | ● | ● | ● | ● | ● | ● | ● | ● | ● | ● | ● | ● | ● | ● | ● | ● | ● | ● | ● | ● | ● |  |  | ● | ● | ● | ● | ● | ● | ● | ● | ● | ● | ● | ● | ● | ●
494 |  | 第１０ 一般的事項 | １．建設機械の適切な使用 | 建設機械の使用に当たっては、施工場所に近接する架空線の高さ、道路、道路付属物、構造物の位置等を事前に調査・把握し、作業への支障の有無を確認しているか |  | P121 |  | 現場 | [8 empty] | 地下埋設物又は架空線への接触・切断（第三者重大影響） | ● | ● | ● | ● | ● | ● | ● | ● | ● | ● | ● | ● | ● | ● | ● | ● | ● | ● | ● | ● | ● | ● | ● | ● | ● | ● | ● | ● | ● | ● | ● | ● | ● | ● | ● | ● | ● | ● | ● | ● | ● | ● | ● | ● | ● | ● | ● | ● | ● | ● | ● |  |  | ● | ● | ● | ● | ● | ● | ● | ● | ● | ● | ● | ● | ● | ●
495 |  | 第１０ 一般的事項 | １．建設機械の適切な使用 | 特に、架空線や架空構造物に近接して作業する場合には、その管理者及び関係機関と事前に協議を行い、必要な防護又は養生を施すなどの危害防止措置を講じているか |  | P121 |  | 現場 | [8 empty] | 地下埋設物又は架空線への接触・切断（第三者重大影響） | ● | ● | ● | ● | ● | ● | ● | ● | ● | ● | ● | ● | ● | ● | ● | ● | ● | ● | ● | ● | ● | ● | ● | ● | ● | ● | ● | ● | ● | ● | ● | ● | ● | ● | ● | ● | ● | ● | ● | ● | ● | ● | ● | ● | ● | ● | ● | ● | ● | ● | ● |  |  | ● | ● | ● | ● | ● | ● | ● | ● | ● | ● | ● | ● | ● | ●
498 |  | 第１０ 一般的事項 | １．建設機械の適切な使用 | 一般に作業場所の区分には、安全柵等を使用しているか この柵等は作業の期間、種類等により、作業環境に適した構造を有するものを選定し、さらに、強風により転倒することのないよう安全性に配慮したものを使用しているか |  | P122 |  | 現場 | [8 empty] | 建設機械の転倒（第三者重大影響・工事従事者死亡） | ● | ● | ● | ● | ● | ● | ● | ● | ● | ● | ● | ● | ● | ● | ● | ● | ● | ● | ● | ● | ● | ● | ● | ● | ● | ● | ● | ● | ● | ● | ● | ● | ● | ● | ● | ● | ● | ● | ● | ● | ● | ● | ● | ● | ● | ● | ● | ● | ● | ● | ● |  |  | ● | ● | ● | ● | ● | ● | ● | ● | ● | ● | ● | ● | ● | ●
514 |  | 第１０ 一般的事項 | ２．建設機械の種類 （１）移動式クレーン | 架空線や架空構造物に近接して作業する場合には、電力会社又は鉄道会社等と事前に協議を行い、必要な防護又は養生を施すとともに必要な離隔距離を確保するなどの災害防止措置を講じているか |  | P127 |  | 現場 | [8 empty] | 地下埋設物又は架空線への接触・切断（第三者重大影響） | ● | ● | ● | ● | ● | ● | ● | ● | ● | ● | ● | ● | ● | ● | ● | ● | ● | ● | ● | ● | ● | ● | ● | ● | ● | ● | ● | ● | ● | ● | ● | ● | ● | ● | ● | ● | ● | ● | ● | ● | ● | ● | ● | ● | ● | ● | ● | ● | ● | ● | ● |  |  | ● | ● | ● | ● | ● | ● | ● | ● | ● | ● | ● | ● | ● | ●
521 |  | 第１０ 一般的事項 | ２．建設機械の種類 （１）移動式クレーン | 移動式クレーンの倒壊、転倒の防止のため、移動式クレーンを選定するに当たっては、必要な作業半径における作業時の最大荷重に対し、2～3割の余裕をもって機種を選定しているか | クレーン則70-3～70-5 クレーン則74-4 | P129 |  | 現場 | [8 empty] | 建設機械の転倒（第三者重大影響・工事従事者死亡） | ● | ● | ● | ● | ● | ● | ● | ● | ● | ● | ● | ● | ● | ● | ● | ● | ● | ● | ● | ● | ● | ● | ● | ● | ● | ● | ● | ● | ● | ● | ● | ● | ● | ● | ● | ● | ● | ● | ● | ● | ● | ● | ● | ● | ● | ● | ● | ● | ● | ● | ● |  |  | ● | ● | ● | ● | ● | ● | ● | ● | ● | ● | ● | ● | ● | ●
526 |  | 第１０ 一般的事項 | ２．建設機械の種類 （１）移動式クレーン | 移動式クレーンの転倒事故防止のため、作業地盤の耐力を確認したか（作業地盤の安全牲を検討するには、クローラクレーンの接地圧、トラッククレーンのアウトリガー反力を知ることが必要である。検討に当たっては、「移動式クレーン、杭打機等の支持地盤養生マニュアル」(㈹日本建設機械化協会)を参照すること） |  | P130 |  | 現場 | [8 empty] | 建設機械の転倒（第三者重大影響・工事従事者死亡） | ● | ● | ● | ● | ● | ● | ● | ● | ● | ● | ● | ● | ● | ● | ● | ● | ● | ● | ● | ● | ● | ● | ● | ● | ● | ● | ● | ● | ● | ● | ● | ● | ● | ● | ● | ● | ● | ● | ● | ● | ● | ● | ● | ● | ● | ● | ● | ● | ● | ● | ● |  |  | ● | ● | ● | ● | ● | ● | ● | ● | ● | ● | ● | ● | ● | ●
548 |  | 第１０ 一般的事項 | ２．建設機械の種類 （３）ゴンドラ | 固定部(屋上等)には、監視人を配置して安全設備が確実に作動することを確認し、タイヤ等の外れによる転倒を防止しているか |  | P139 |  | 現場 | [8 empty] | 建設機械の転倒（第三者重大影響・工事従事者死亡） | ● | ● | ●
552 |  | 第１０ 一般的事項 | ２．建設機械の種類 （３）ゴンドラ | 悪天候蒔や悪天候が予想される場台には、固縛・固定等を行い、ゴンドラの落下、逸走、転倒を防止するための措置を講じているか |  | P139 |  | 現場 | [8 empty] | 建設機械の転倒（第三者重大影響・工事従事者死亡） | ● | ● | ●
558 |  | 第１０ 一般的事項 | ２．建設機械の種類 （３）ゴンドラ | 架空線に接近又は接触の危険性がある場合は、事前に電力会社に連絡を行い、安全対策を講じたことを確認して作業を行うこととなっているか |  | P140 |  | 現場 | [8 empty] | 地下埋設物又は架空線への接触・切断（第三者重大影響） | ● | ● | ●
569 |  | 第１０ 一般的事項 | ２．建設機械の種類 （４）高所作業車 | 高所作業車の転倒又は転落を防止するため、アウトリガーを張り出すとともに地盤の不同沈下、路肩の崩壊、開ロ部等に対する必要な措置を講じているか | 安衛則194の8 ～194の28 | P141 |  | 現場 | [8 empty] | 建設機械の転倒（第三者重大影響・工事従事者死亡） | ● | ● | ● | ● | ● | ● | ● | ● | ● | ● | ● | ● | ● | ● | ● | ● | ● | ● | ● | ● | ● | ● | ● |  |  | ● | ● |  |  |  |  | ● | ● | ● | ● | ● | ● | ● | ● | ● | ● | ● | ● |  |  | ● | ● | ● | ● | ● | ● |  |  | ● | ● |  |  | ● | ● | ● | ● |  |  | ● | ●
589 |  | 第１０ 一般的事項 | ２．建設機械の種類 （５）基礎工事用機械 | くい打ち機及びくい抜き機又はボーリングマシンは、組み立てたまま移動することが多く、また重心位置も高いために、わずかな傾斜でも転倒する危険性があるので、地盤は常に水平に保っているか | 安衛則25～29-2,154～171,172～194-3 | P143 |  | 現場 | [8 empty] | 建設機械の転倒（第三者重大影響・工事従事者死亡） | ● | ● | ● | ● | ● | ● | ● | ● | ● | ● |  |  |  | ● | ● | [18 empty] | ● | ●
592 |  | 第１０ 一般的事項 | ２．建設機械の種類 （５）基礎工事用機械 | 軟弱な地盤や、掘削後の埋戻しが不完全な場所で、タイヤ又はクローラ等が陥没して転倒した事故も発生しているので、事前に機械の支持地盤を調査し、必要に応じて地盤改良等を行い、敷鉄板等で養生することとしているか | 安衛則25～29-2,154～171,172～194-3 | P143 |  | 現場 | [8 empty] | 建設機械の転倒（第三者重大影響・工事従事者死亡） | ● | ● | ● | ● | ● | ● | ● | ● | ● | ● |  |  |  | ● | ● | [18 empty] | ● | ●
593 |  | 第１０ 一般的事項 | ２．建設機械の種類 （５）基礎工事用機械 | 杭打機又はポーリングマシンを使用しての作業において、ガス導管、地中電線路その他地下埋設物の損壊により労働者に危険を及ぼすおそれのあるときは、あらかじめ、関係機関と協議し、適切な措置を講じているか | 安衛則25～29-2,154～171,172～194-3 | P144 |  | 現場 | [8 empty] | 地下埋設物又は架空線への接触・切断（第三者重大影響） | ● | ● | ● | ● | ● | ● | ● | ● | ● | ● |  |  |  | ● | ● | [18 empty] | ● | ●
594 |  | 第１０ 一般的事項 | ２．建設機械の種類 （５）基礎工事用機械 | 架空線又は電気機械器具の充電電路に近接する場所で、杭打機、杭抜機、移動式クレーン等を使用して作業を行う場合、労働者に感電の危険が生ずるおそれのあるときは、充電電路を移設、感電を防止するための囲い、絶縁防護具を装着のいずれか、又は監視人を配置する等の措置を講じることとしているか | 安衛則25～29-2,154～171,172～194-3 | P144 |  | 現場 | [8 empty] | 設備工事における感電（工事従事者死亡） | ● | ● | ● | ● | ● | ● | ● | ● | ● | ● |  |  |  | ● | ● | [18 empty] | ● | ●
597 |  | 第１０ 一般的事項 | ２．建設機械の種類 （５）基礎工事用機械 | 車両系建設機械を用いて法肩や傾斜地等で作業を行う場合は、機械の転倒、転落等による作業員への危険を防止するため、誘導員を配置するとともに、一定の合図を定め、誘導員にその合図を行わせることとしているか | 安衛則25～29-2,154～171,172～194-3 | P145 |  | 現場 | [8 empty] | 建設機械の転倒（第三者重大影響・工事従事者死亡） | ● | ● | ● | ● | ● | ● | ● | ● | ● | ● |  |  |  | ● | ● | [18 empty] | ● | ●
601 |  | 第１０ 一般的事項 | ２．建設機械の種類 （５）基礎工事用機械 | 休止に際して、リーダを有する機械については、リーダを最も安定した位置に固定して、旋回ブレーキをかけてロックし、強風等に備えてバイプロハンマー等は低い位置まで巻き下げ、全体の重心位置を低くし、主巻ワイヤーに適度な張りをもたせ、必要に応じてリーダに転倒防止用の控えワイヤー(トラワイヤー)を取り付けて展張する措置を講じているか | 安衛則25～29-2,154～171,172～194-3 | P146 |  | 現場 | [8 empty] | 建設機械の転倒（第三者重大影響・工事従事者死亡） | ● | ● | ● | ● | ● | ● | ● | ● | ● | ● |  |  |  | ● | ● | [18 empty] | ● | ●
611 |  | 第１０ 一般的事項 | ２．建設機械の種類 （７）油圧ショベルの解体仕様機 | 解体用機械としては、油圧ショベルの車両系建設機械として常備している安全装置の他に新たに解体用機械の安全装置として、運転室の飛来物防護装置、取付け可能アタッチメントの表示(装着可能質量〉、前方安定度の設定(高所解体機及び解体機)、高所解体機の転倒防止自動停止装置と安全弁を備えているか |  | P148 |  | 現場 | [8 empty] | 建設機械の転倒（第三者重大影響・工事従事者死亡） | ● | ● | ● | ● | ● | ● |  | ● | ● | ● | [9 empty] | ● | ● |  |  | ● | ●
644 |  | 第１０ 一般的事項 | ２．建設機械の種類 （１０）コンクリートポンプ車 | 架空線への接近限界について考慮しているか | 安衛則171-2、171-3 | P151 |  | 現場 | [8 empty] | 地下埋設物又は架空線への接触・切断（第三者重大影響） | ● | ● | ● | ● | ● | ● | ● | ● | ● | ● | [9 empty] | ● | ● |  |  | ● | ● | ● | ●
657 |  | 第１０ 一般的事項 | ２．建設機械の種類 （１１）アースオーガ | 架空線や埋設物が近傍にある場合は、地面にマーキングを行う等をして、接触や損傷が起きないよう周知が図られているか |  | 記載なし |  | 現場 | [8 empty] | 地下埋設物又は架空線への接触・切断（第三者重大影響） | ● | ● | ● |  | ● | ● |  | ● | ● | ● | [15 empty] | ● | ● |  |  |  |  | ● | ● | ● | ● | ● | ● | ● | ● | ● | ● | [6 empty] | ● | ● | ● | ● |  |  | ● | ● |  |  | ● | ● | ● | ● |  |  | ● | ●
672 |  | 第１０ 一般的事項 | ５．安全確保に関する留意事項 | 異常気象、大地震等及び大津波等のため、建設機械に係る作業の実施について危険が予想されるときは、作業を中止するとともに、転倒、逸走、損傷等のおそれのあるときは、危険を防止するための措置を講じているか | 道交法57～59 道路法47車両制限令5～12 | P155 |  | 現場 | [8 empty] | 建設機械の転倒（第三者重大影響・工事従事者死亡） | ● | ● | ● | ● | ● | ● | ● | ● | ● | ● | ● | ● | ● | ● | ● | ● | ● | ● | ● | ● | ● | ● | ● | ● | ● | ● | ● | ● | ● | ● | ● | ● | ● | ● | ● | ● | ● | ● | ● | ● | ● | ● | ● | ● | ● | ● | ● | ● | ● | ● | ● |  |  | ● | ● | ● | ● | ● | ● | ● | ● | ● | ● | ● | ● | ● | ●
678 |  | 第１１ 賃貸機械等の使用 | １．十分な点検整備の確認 | 機械の作動部分(作動部の突起物、回転部分等)は、間違って接触しても、引込まれ、挟まれ事故が発生しないよう、適切な囲いや覆いが取り付けられていることを確認しているか |  | P157 |  | 現場 | [8 empty] | 重機との挟まれ・巻き込まれ（第三者重大影響・工事従事者死亡） | ● | ● | ● | ● | ● | ● | ● | ● | ● | ● | ● | ● | ● | ● | ● | ● | ● | ● | ● | ● | ● | ● | ● | ● | ● | ● | ● | ● | ● | ● | ● | ● | ● | ● | ● | ● | ● | ● | ● | ● | ● | ● | ● | ● | ● | ● | ● | ● | ● | ● | ● |  |  | ● | ● | ● | ● | ● | ● | ● | ● | ● | ● | ● | ● | ● | ●
|  | 第Ⅲ編 各種工事 | [15 empty] | ● | ● | ● | ● | ● | ● | ● | ● | ● | ● | ● | ● | ● | ● | ● | ● | ● | ● | ● | ● | ● | ● | ● | ● | ● | ● | ● | ● | ● | ● | ● | ● | ● | ● | ● | ● | ● | ● | ● | ● | ● | ● | ● | ● | ● | ● | ● | ● | ● | ● | ● | ● | ● | ● | ● | ● | ● | ● | ● | ● | ● | ● | ● | ● | ● | ● | ●
|  | 第１章 建築工事 | [15 empty] | ● | ● | ● | ● | ● | ● | ● | ● | ● | ● | ● | ● | ● | ● | ● | ● | ● | ● | ● | ● | ● | ● | ● | ● | ● | ● | ● | ● | ● | ● | ● | ● | ● | ● | ● | ● | ● | ● | ● | ● | ● | ● | ● | ● | ● | ● | ● | ● | ● | ● | ● | ● | ● | ● | ● | ● | ● | ● | ● | ● | ● | ● | ● | ● | ● | ● | ●
706 |  | 第１２ 土工事 | １．計画時 （２）工法の選定 | 法切り・山留め工法は事前調査を踏まえ、安全で周辺構造物・埋設管等に悪影響を及ぼさない構・工法を選定しているか | 安衛則355～375 | P164 |  | 計画 | [8 empty] | 土留矢板及び地山の崩壊（第三者重大影響・工事従事者死亡） | ● | ● | ● | ● | ● | ● |  | ● | ● | ● | ● | ● | ● | ● | ● | ● | ● | ● | ● | [6 empty] | ● | ● | ● | ● |  |  | ● | ● | ● | ● | ● | ● | ● | ● | ● | ● | ● | ● |  |  |  |  | ● | ● | ● | ● |  |  | ● | ● | [6 empty] | ● | ● | ● | ●
707 |  | 第１２ 土工事 | １．計画時 （２）工法の選定 | 排水工法を併用する山留め(透水壁)にあっては、地下水位低下による地盤沈下(圧密等)に注意しているか |  | P164 |  | 計画 | [8 empty] | 土留矢板及び地山の崩壊（第三者重大影響・工事従事者死亡） | ● | ● | ● | ● | ● | ● |  | ● | ● | ● | ● | ● | ● | ● | ● | ● | ● | ● | ● | [6 empty] | ● | ● | ● | ● |  |  | ● | ● | ● | ● | ● | ● | ● | ● | ● | ● | ● | ● |  |  |  |  | ● | ● | ● | ● |  |  | ● | ● | [6 empty] | ● | ● | ● | ●
712 |  | 第１２ 土工事 | １．計画時 （３）車両通行計画・運行管理 | 場内道路は、法肩・山留めから離れた位置に計画しているか | 安衛則156 | P166 |  | 計画 | [8 empty] | 土留矢板及び地山の崩壊（第三者重大影響・工事従事者死亡） | ● | ● | ● | ● | ● | ● | ● | ● | ● | ● | ● | ● | ● | ● | ● | ● | ● | ● | ● | [6 empty] | ● | ● | ● | ● |  |  | ● | ● | ● | ● | ● | ● | ● | ● | ● | ● | ● | ● |  |  |  |  | ● | ● | ● | ● |  |  | ● | ● | [6 empty] | ● | ● | ● | ●
728 |  | 第１２ 土工事 | １．計画時 （５）山留め | 山留めは、計算を行って安全を確認し、施工計画図を作成しているか | 安衛則370 | P168 |  | 計画 | [8 empty] | 土留矢板及び地山の崩壊（第三者重大影響・工事従事者死亡） | ● | ● | ● | ● | ● | ● |  | ● | ● | ● | ● | ● | ● | ● | ● | ● | ● | ● | ● | [6 empty] | ● | ● | ● | ● | [6 empty] | ● | ● | ● | ● | ● | ● | ● | ● | [6 empty] | ● | ● |  |  | ● | ● | [6 empty] | ● | ● | ● | ●
729 |  | 第１２ 土工事 | １．計画時 （５）山留め | 根切り場周辺の構造物・埋設物に、山留めの変形による地盤変位が及ぶ場合は、許容変位量について事前に協議しているか |  | P168 |  | 計画 | [8 empty] | 土留矢板及び地山の崩壊（第三者重大影響・工事従事者死亡） | ● | ● | ● | ● | ● | ● |  | ● | ● | ● | ● | ● | ● | ● | ● | ● | ● | ● | ● | [6 empty] | ● | ● | ● | ● | [6 empty] | ● | ● | ● | ● | ● | ● | ● | ● | [6 empty] | ● | ● |  |  | ● | ● | [6 empty] | ● | ● | ● | ●
730 |  | 第１２ 土工事 | １．計画時 （５）山留め | 山留め壁は、地盤沈下防止の観点から十分剛性のあるものを選定しているか |  | P168 |  | 計画 | [8 empty] | 土留矢板及び地山の崩壊（第三者重大影響・工事従事者死亡） | ● | ● | ● | ● | ● | ● |  | ● | ● | ● | ● | ● | ● | ● | ● | ● | ● | ● | ● | [6 empty] | ● | ● | ● | ● | [6 empty] | ● | ● | ● | ● | ● | ● | ● | ● | [6 empty] | ● | ● |  |  | ● | ● | [6 empty] | ● | ● | ● | ●
731 |  | 第１２ 土工事 | １．計画時 （５）山留め | 山留め壁の根入れは、崩壊やヒービング・ボイリングを生じさせない十分な長さとなっているか |  | P168 |  | 計画 | [8 empty] | 土留矢板及び地山の崩壊（第三者重大影響・工事従事者死亡） | ● | ● | ● | ● | ● | ● |  | ● | ● | ● | ● | ● | ● | ● | ● | ● | ● | ● | ● | [6 empty] | ● | ● | ● | ● | [6 empty] | ● | ● | ● | ● | ● | ● | ● | ● | [6 empty] | ● | ● |  |  | ● | ● | [6 empty] | ● | ● | ● | ●
733 |  | 第１２ 土工事 | １．計画時 （５）山留め | 山留め壁の変形を防止するため、十分剛性のある支保工を選定しているか | 安衛則368～375 | P169 |  | 計画 | [8 empty] | 土留矢板及び地山の崩壊（第三者重大影響・工事従事者死亡） | ● | ● | ● | ● | ● | ● |  | ● | ● | ● | ● | ● | ● | ● | ● | ● | ● | ● | ● | [6 empty] | ● | ● | ● | ● | [6 empty] | ● | ● | ● | ● | ● | ● | ● | ● | [6 empty] | ● | ● |  |  | ● | ● | [6 empty] | ● | ● | ● | ●
734 |  | 第１２ 土工事 | １．計画時 （５）山留め | 山留めの切張り支柱は、沈下や浮上がりがないように支持層まで十分に根入れを行っているか |  | P169 |  | 計画 | [8 empty] | 土留矢板及び地山の崩壊（第三者重大影響・工事従事者死亡） | ● | ● | ● | ● | ● | ● |  | ● | ● | ● | ● | ● | ● | ● | ● | ● | ● | ● | ● | [6 empty] | ● | ● | ● | ● | [6 empty] | ● | ● | ● | ● | ● | ● | ● | ● | [6 empty] | ● | ● |  |  | ● | ● | [6 empty] | ● | ● | ● | ●
735 |  | 第１２ 土工事 | １．計画時 （５）山留め | 山留め壁設置の際に地盤アンカー工法では、アンカー体等一部でも敷地内に納まらない場合には、越境する部分の道路管理者又は敷地所有者等の許可を得ているか |  | P169 |  | 計画 | [8 empty] | 土留矢板及び地山の崩壊（第三者重大影響・工事従事者死亡） | ● | ● | ● | ● | ● | ● |  | ● | ● | ● | ● | ● | ● | ● | ● | ● | ● | ● | ● | [6 empty] | ● | ● | ● | ● | [6 empty] | ● | ● | ● | ● | ● | ● | ● | ● | [6 empty] | ● | ● |  |  | ● | ● | [6 empty] | ● | ● | ● | ●
736 |  | 第１２ 土工事 | １．計画時 （５）山留め | 山留めには、アンカー軸力に伴う鉛直分力が作用するので、鉛直方向の安定にも留意し根入れを行っているか |  | P169 |  | 計画 | [8 empty] | 土留矢板及び地山の崩壊（第三者重大影響・工事従事者死亡） | ● | ● | ● | ● | ● | ● |  | ● | ● | ● | ● | ● | ● | ● | ● | ● | ● | ● | ● | [6 empty] | ● | ● | ● | ● | [6 empty] | ● | ● | ● | ● | ● | ● | ● | ● | [6 empty] | ● | ● |  |  | ● | ● | [6 empty] | ● | ● | ● | ●
737 |  | 第１２ 土工事 | １．計画時 （５）山留め | 山留めの除去式アンカーでは、除去時に大きな力を作用させるので、それぞれの工法に応じて安全な作業を行っているか |  | P169 |  | 計画 | [8 empty] | 土留矢板及び地山の崩壊（第三者重大影響・工事従事者死亡） | ● | ● | ● | ● | ● | ● |  | ● | ● | ● | ● | ● | ● | ● | ● | ● | ● | ● | ● | [6 empty] | ● | ● | ● | ● | [6 empty] | ● | ● | ● | ● | ● | ● | ● | ● | [6 empty] | ● | ● |  |  | ● | ● | [6 empty] | ● | ● | ● | ●
745 |  | 第１２ 土工事 | ２．施工時 （１）根切り・埋戻し・盛土 | 地山・盛土の崩壊及び土石等の落下の恐れがある箇所は、ロープ柵・バリケード等で区画しているか |  | P171 |  | 現場 | [8 empty] | 土留矢板及び地山の崩壊（第三者重大影響・工事従事者死亡） | ● | ● | ● | ● | ● | ● | ● | ● | ● | ● | ● | ● | ● | ● | ● | ● | ● | ● | ● | [6 empty] | ● | ● | ● | ● |  |  | ● | ● | ● | ● | ● | ● | ● | ● | ● | ● | ● | ● |  |  |  |  | ● | ● | ● | ● |  |  | ● | ● |  |  | ● | ● |  |  | ● | ● | ● | ●
756 |  | 第１２ 土工事 | ２．施工時 （２）山留め | 山留め支保工の切張り・腹起しの取付け、取外しを行う場合は、「土止め支保工作業主任者」を選任し、指揮に当たらせているか | 安衛則374,375 | P171 |  | 現場 | [8 empty] | 土留矢板及び地山の崩壊（第三者重大影響・工事従事者死亡） | ● | ● | ● | ● | ● | ● |  | ● | ● | ● | ● | ● | ● | ● | ● | ● | ● | ● | ● | [6 empty] | ● | ● | ● | ● | [6 empty] | ● | ● | ● | ● | ● | ● | ● | ● | [6 empty] | ● | ● |  |  | ● | ● | [6 empty] | ● | ● | ● | ●
757 |  | 第１２ 土工事 | ２．施工時 （２）山留め | 山留め支保工の組立・解体で、玉掛け等就業制限を受ける作業に関して、有資格者が行っているか | ｸﾚｰﾝ則221 | P171 |  | 現場 | [8 empty] | 土留矢板及び地山の崩壊（第三者重大影響・工事従事者死亡） | ● | ● | ● | ● | ● | ● |  | ● | ● | ● | ● | ● | ● | ● | ● | ● | ● | ● | ● | [6 empty] | ● | ● | ● | ● | [6 empty] | ● | ● | ● | ● | ● | ● | ● | ● | [6 empty] | ● | ● |  |  | ● | ● | [6 empty] | ● | ● | ● | ●
758 |  | 第１２ 土工事 | ２．施工時 （２）山留め | 山留め部材の配置、寸法及び材質並びに取付けの時期及び順序を組立図に記載しているか | 安衛則368～372 | P172 |  | 現場 | [8 empty] | 土留矢板及び地山の崩壊（第三者重大影響・工事従事者死亡） | ● | ● | ● | ● | ● | ● |  | ● | ● | ● | ● | ● | ● | ● | ● | ● | ● | ● | ● | [6 empty] | ● | ● | ● | ● | [6 empty] | ● | ● | ● | ● | ● | ● | ● | ● | [6 empty] | ● | ● |  |  | ● | ● | [6 empty] | ● | ● | ● | ●
759 |  | 第１２ 土工事 | ２．施工時 （２）山留め | 山留め部材で著しい損傷、変形又は腐食のあるものを使用していないか |  | P172 |  | 現場 | [8 empty] | 土留矢板及び地山の崩壊（第三者重大影響・工事従事者死亡） | ● | ● | ● | ● | ● | ● |  | ● | ● | ● | ● | ● | ● | ● | ● | ● | ● | ● | ● | [6 empty] | ● | ● | ● | ● | [6 empty] | ● | ● | ● | ● | ● | ● | ● | ● | [6 empty] | ● | ● |  |  | ● | ● | [6 empty] | ● | ● | ● | ●
760 |  | 第１２ 土工事 | ２．施工時 （２）山留め | 山留め支保工を設ける箇所の地山形状、地質、地層、き裂、含水、湧水、埋設物等の状況に応じ堅固なものを使用しているか |  | P172 |  | 現場 | [8 empty] | 土留矢板及び地山の崩壊（第三者重大影響・工事従事者死亡） | ● | ● | ● | ● | ● | ● |  | ● | ● | ● | ● | ● | ● | ● | ● | ● | ● | ● | ● | [6 empty] | ● | ● | ● | ● | [6 empty] | ● | ● | ● | ● | ● | ● | ● | ● | [6 empty] | ● | ● |  |  | ● | ● | [6 empty] | ● | ● | ● | ●
761 |  | 第１２ 土工事 | ２．施工時 （２）山留め | 山留め部材の料の上げ下ろしの際、吊り綱、吊り袋を使用しているか |  | P172 |  | 現場 | [8 empty] | 土留矢板及び地山の崩壊（第三者重大影響・工事従事者死亡） | ● | ● | ● | ● | ● | ● |  | ● | ● | ● | ● | ● | ● | ● | ● | ● | ● | ● | ● | [6 empty] | ● | ● | ● | ● | [6 empty] | ● | ● | ● | ● | ● | ● | ● | ● | [6 empty] | ● | ● |  |  | ● | ● | [6 empty] | ● | ● | ● | ●
762 |  | 第１２ 土工事 | ２．施工時 （２）山留め | 山留め部材は切ばり、腹起しは脱落しないように矢板、杭等に確実に取り付けているか |  | P172 |  | 現場 | [8 empty] | 土留矢板及び地山の崩壊（第三者重大影響・工事従事者死亡） | ● | ● | ● | ● | ● | ● |  | ● | ● | ● | ● | ● | ● | ● | ● | ● | ● | ● | ● | [6 empty] | ● | ● | ● | ● | [6 empty] | ● | ● | ● | ● | ● | ● | ● | ● | [6 empty] | ● | ● |  |  | ● | ● | [6 empty] | ● | ● | ● | ●
763 |  | 第１２ 土工事 | ２．施工時 （２）山留め | 山留め部材は、圧縮材(火打ちを除く)の継手は突合せ継手としているか |  | P172 |  | 現場 | [8 empty] | 土留矢板及び地山の崩壊（第三者重大影響・工事従事者死亡） | ● | ● | ● | ● | ● | ● |  | ● | ● | ● | ● | ● | ● | ● | ● | ● | ● | ● | ● | [6 empty] | ● | ● | ● | ● | [6 empty] | ● | ● | ● | ● | ● | ● | ● | ● | [6 empty] | ● | ● |  |  | ● | ● | [6 empty] | ● | ● | ● | ●
764 |  | 第１２ 土工事 | ２．施工時 （２）山留め | 山留め部材は、切ばりの接続部及び交差部は当て板をあて、ボルトにより緊結し、溶接により接合する等、堅固なものとしているか |  | P172 |  | 現場 | [8 empty] | 土留矢板及び地山の崩壊（第三者重大影響・工事従事者死亡） | ● | ● | ● | ● | ● | ● |  | ● | ● | ● | ● | ● | ● | ● | ● | ● | ● | ● | ● | [6 empty] | ● | ● | ● | ● | [6 empty] | ● | ● | ● | ● | ● | ● | ● | ● | [6 empty] | ● | ● |  |  | ● | ● | [6 empty] | ● | ● | ● | ●
765 |  | 第１２ 土工事 | ２．施工時 （２）山留め | 山留め部材で、中間支持のあるものは、切ばりを中問支持柱に確実に取り付けているか |  | P172 |  | 現場 | [8 empty] | 土留矢板及び地山の崩壊（第三者重大影響・工事従事者死亡） | ● | ● | ● | ● | ● | ● |  | ● | ● | ● | ● | ● | ● | ● | ● | ● | ● | ● | ● | [6 empty] | ● | ● | ● | ● | [6 empty] | ● | ● | ● | ● | ● | ● | ● | ● | [6 empty] | ● | ● |  |  | ● | ● | [6 empty] | ● | ● | ● | ●
766 |  | 第１２ 土工事 | ２．施工時 （２）山留め | 山留め部材は、切りばりを建築物の柱等、部材以外のものにより支持する場合にあっては、当該支持物はこれにかかる荷重に耐えうるものとしているか |  | P172 |  | 現場 | [8 empty] | 土留矢板及び地山の崩壊（第三者重大影響・工事従事者死亡） | ● | ● | ● | ● | ● | ● |  | ● | ● | ● | ● | ● | ● | ● | ● | ● | ● | ● | ● | [6 empty] | ● | ● | ● | ● | [6 empty] | ● | ● | ● | ● | ● | ● | ● | ● | [6 empty] | ● | ● |  |  | ● | ● | [6 empty] | ● | ● | ● | ●
767 |  | 第１２ 土工事 | ２．施工時 （２）山留め | 山留め内の根切りでは、適宜昇降設備を含めた通路を設けているか |  | P172 |  | 現場 | [8 empty] | 土留矢板及び地山の崩壊（第三者重大影響・工事従事者死亡） | ● | ● | ● | ● | ● | ● |  | ● | ● | ● | ● | ● | ● | ● | ● | ● | ● | ● | ● | [6 empty] | ● | ● | ● | ● | [6 empty] | ● | ● | ● | ● | ● | ● | ● | ● | [6 empty] | ● | ● |  |  | ● | ● | [6 empty] | ● | ● | ● | ●
768 |  | 第１２ 土工事 | ２．施工時 （２）山留め | 山留め壁や支保工の保守・点検のための通路等安全設備を設けているか |  | P173 |  | 現場 | [8 empty] | 土留矢板及び地山の崩壊（第三者重大影響・工事従事者死亡） | ● | ● | ● | ● | ● | ● |  | ● | ● | ● | ● | ● | ● | ● | ● | ● | ● | ● | ● | [6 empty] | ● | ● | ● | ● | [6 empty] | ● | ● | ● | ● | ● | ● | ● | ● | [6 empty] | ● | ● |  |  | ● | ● | [6 empty] | ● | ● | ● | ●
769 |  | 第１２ 土工事 | ２．施工時 （２）山留め | 山留め背面に通路等を設ける場合は、手すり等の墜落・転落防止措置を講じているか |  | P173 |  | 現場 | [8 empty] | 土留矢板及び地山の崩壊（第三者重大影響・工事従事者死亡） | ● | ● | ● | ● | ● | ● |  | ● | ● | ● | ● | ● | ● | ● | ● | ● | ● | ● | ● | [6 empty] | ● | ● | ● | ● | [6 empty] | ● | ● | ● | ● | ● | ● | ● | ● | [6 empty] | ● | ● |  |  | ● | ● | [6 empty] | ● | ● | ● | ●
770 |  | 第１２ 土工事 | ２．施工時 （２）山留め | 山留めの手すり足元には、必要に応じて幅木を取り付けているか |  | P173 |  | 現場 | [8 empty] | 土留矢板及び地山の崩壊（第三者重大影響・工事従事者死亡） | ● | ● | ● | ● | ● | ● |  | ● | ● | ● | ● | ● | ● | ● | ● | ● | ● | ● | ● | [6 empty] | ● | ● | ● | ● | [6 empty] | ● | ● | ● | ● | ● | ● | ● | ● | [6 empty] | ● | ● |  |  | ● | ● | [6 empty] | ● | ● | ● | ●
773 |  | 第１２ 土工事 | ２．施工時 （２）山留め | ソイルセメント柱列壁等機械のクローラ直近を溝状に連続的に削孔するような工法においては、施工順序及び建設機械の移動に留意する。特に、山留め壁の「入隅」部の施工では、クローラの二方向を削孔することになるため、適当な箇所で打ち継ぐなどして建設機械の安定を図っているか |  | P174 |  | 現場 | [8 empty] | 土留矢板及び地山の崩壊（第三者重大影響・工事従事者死亡） | ● | ● | ● | ● | ● | ● |  | ● | ● | ● | ● | ● | ● | ● | ● | ● | ● | ● | ● | [6 empty] | ● | ● | ● | ● | [6 empty] | ● | ● | ● | ● | ● | ● | ● | ● | [6 empty] | ● | ● |  |  | ● | ● | [6 empty] | ● | ● | ● | ●
774 |  | 第１２ 土工事 | ２．施工時 （２）山留め | 大規模の根切り工事や山留めの変形に伴う地盤変位が周辺の構造物・埋設物に及ぶような工事では、側圧、応力、変形や軸力、温度等の諸測定機器を必要に応じて設置し、計測管理を行っているか その他、根切り場所周辺の地盤や地下水の挙動観測も合わせて行っているか | 安衛則373 | P174 |  | 現場 | [8 empty] | 土留矢板及び地山の崩壊（第三者重大影響・工事従事者死亡） | ● | ● | ● | ● | ● | ● |  | ● | ● | ● | ● | ● | ● | ● | ● | ● | ● | ● | ● | [6 empty] | ● | ● | ● | ● | [6 empty] | ● | ● | ● | ● | ● | ● | ● | ● | [6 empty] | ● | ● |  |  | ● | ● | [6 empty] | ● | ● | ● | ●
775 |  | 第１２ 土工事 | ２．施工時 （２）山留め | 山留めの安全確認のため、定期点検を行い記録に残しているか | 安衛則373 | P174 |  | 現場 | [8 empty] | 土留矢板及び地山の崩壊（第三者重大影響・工事従事者死亡） | ● | ● | ● | ● | ● | ● |  | ● | ● | ● | ● | ● | ● | ● | ● | ● | ● | ● | ● | [6 empty] | ● | ● | ● | ● | [6 empty] | ● | ● | ● | ● | ● | ● | ● | ● | [6 empty] | ● | ● |  |  | ● | ● | [6 empty] | ● | ● | ● | ●
776 |  | 第１２ 土工事 | ２．施工時 （２）山留め | 山留めは、中震以上の地震及び大雨等の後には点検を行っているか。また、異常を確認した場合は、速やかにその防護措置を行っているか |  | P174 |  | 現場 | [8 empty] | 土留矢板及び地山の崩壊（第三者重大影響・工事従事者死亡） | ● | ● | ● | ● | ● | ● |  | ● | ● | ● | ● | ● | ● | ● | ● | ● | ● | ● | ● | [6 empty] | ● | ● | ● | ● | [6 empty] | ● | ● | ● | ● | ● | ● | ● | ● | [6 empty] | ● | ● |  |  | ● | ● | [6 empty] | ● | ● | ● | ●
777 |  | 第１２ 土工事 | ２．施工時 （２）山留め | 山留めの親杭横矢板では、出水箇所の点検を行っているか |  | P174 |  | 現場 | [8 empty] | 土留矢板及び地山の崩壊（第三者重大影響・工事従事者死亡） | ● | ● | ● | ● | ● | ● |  | ● | ● | ● | ● | ● | ● | ● | ● | ● | ● | ● | ● | [6 empty] | ● | ● | ● | ● | [6 empty] | ● | ● | ● | ● | ● | ● | ● | ● | [6 empty] | ● | ● |  |  | ● | ● | [6 empty] | ● | ● | ● | ●
782 |  | 第１３ 地業工事 | １．計画時 | 場所打ち坑工法では、掘削時に使用する安定液の流出により地下水が汚染されるので、近隣に使用中の井戸があり、中間に逸水層等を有する場所で場所打ち杭を施工する場合には、工事による影響を慎重に検討し、必要に応じて適切な対策を行っているか |  | P177 |  | 計画 | [8 empty] | 環境汚染（第三者重大影響） | ● | ● | ● | ● | ● | ● |  | ● | ● | ● | [23 empty] | ● | ●
783 |  | 第１３ 地業工事 | １．計画時 | 近接構造物及び埋設物への影響について、危険有害ガスの有無及びガス管・架空線等の事前調査を行う際に、周辺の人家及び構築物防護、移設等の計画を行っているか | 安衛法102,安衛令25,安衛則194,349,362,363,建基令136の3 | P178 |  | 計画 | [8 empty] | 建設機械の転倒（第三者重大影響・工事従事者死亡） | ● | ● | ● | ● | ● | ● |  | ● | ● | ● | [23 empty] | ● | ●
784 |  | 第１３ 地業工事 | １．計画時 | 近接構造物及び埋設物への影響について、危険有害ガスの有無及びガス管・架空線等の事前調査を行う際に、第三者に対する危害を防止するための防護施設の計画を行っているか | 安衛法102,安衛令25,安衛則194,349,362,363,建基令136の3 | P178 |  | 計画 | [8 empty] | 建設機械の転倒（第三者重大影響・工事従事者死亡） | ● | ● | ● | ● | ● | ● |  | ● | ● | ● | [23 empty] | ● | ●
785 |  | 第１３ 地業工事 | １．計画時 | 近接構造物及び埋設物への影響について、危険有害ガスの有無及びガス管・架空線等の事前調査を行う際に、地下埋設物、架空工作物に対する防護又は移設の計画を行っているか | 安衛法102,安衛令25,安衛則194,349,362,363,建基令136の3 | P178 |  | 計画 | [8 empty] | 建設機械の転倒（第三者重大影響・工事従事者死亡） | ● | ● | ● | ● | ● | ● |  | ● | ● | ● | [23 empty] | ● | ●
786 |  | 第１３ 地業工事 | １．計画時 | 近接構造物及び埋設物への影響について、危険有害ガスの有無及びガス管・架空線等の事前調査を行う際に、特別高圧送電線近くの作業は、電力会社と打合せのうえ、感電防止措置を行っているか | 安衛法102,安衛令25,安衛則194,349,362,363,建基令136の3 | P178 |  | 計画 | [8 empty] | 建設機械の転倒（第三者重大影響・工事従事者死亡）/埋設も | ● | ● | ● | ● | ● | ● |  | ● | ● | ● | [23 empty] | ● | ●
796 |  | 第１３ 地業工事 | ２．施工時 （１）一般事項 | 埋戻しを行う際、重機の走行・据付けにより穴周囲及び上部地盤の耐力が低下して、山留め壁、法面の崩壊につながらないよう転圧等の措置を行ったか | 安衛則157,建基令136の4 | P180 |  | 現場 | [8 empty] | 土留矢板及び地山の崩壊（第三者重大影響・工事従事者死亡） | ● | ● | ● |  | ● | ● |  | ● | ● | ● | [23 empty] | ● | ●
801 |  | 第１３ 地業工事 | ２．施工時 （２）既製杭 | 杭等の適切な運搬方法を決定するには、工事現場に至る運搬経路の幅員、勾配、カーブ、高さ制限、重量制限、架空工作物等を調査し計画・運行を行っているか | 安衛則154,155 | P181 |  | 現場 | [8 empty] | 地下埋設物又は架空線への接触・切断（第三者重大影響） | ● | ● | ● |  | ● | ● |  | ● | ● | ● | [23 empty] | ● | ●
866 |  | 第１４ 躯体工事 【鉄筋工事】 | ２．施工時 | 作業時の挟まれ事故防止のため連絡・合図を確実に行い作業されているか |  | P188 |  | 現場 | [8 empty] | 重機との挟まれ・巻き込まれ（第三者重大影響・工事従事者死亡） | ● | ● | ● | ● | ● | ● | ● | ● | ● | ● |  | ● | ● | ● | ● | ● | ● | ● | ● | [14 empty] | ● | ●
1080 |  | 第１５ 仕上工事 【防水工事】 | ２．施工時 | 架空電線がある場合は、水平距離で4m以上離隔を取り熱の影響を避けるようにしているか | 安衛則290 | P224 |  | 現場 | [8 empty] | 地下埋設物又は架空線への接触・切断（第三者重大影響） | ● | ● | ● | ● | ● | ● |  | ● | ● | ●
1137 |  | 第１５ 仕上工事 【左官工事】 | １．計画時 | 巻き込まれ防止にかかるモルタルミキサー使用時の取扱いについて十分留意できているか | 安衛則101 | P229 |  | 計画 | [8 empty] | 重機との挟まれ・巻き込まれ（第三者重大影響・工事従事者死亡） | ● | ● | ● | ● | ● | ● | ● | ● | ● | ●
1140 |  | 第１５ 仕上工事 【左官工事】 | ２．施工時 | ミキサー使用時は、羽根に巻き込まれのないように保護カバーを取り付けて使用させているか | 安衛則101 | P230 |  | 現場 | [8 empty] | 重機との挟まれ・巻き込まれ（第三者重大影響・工事従事者死亡） | ● | ● | ● | ● | ● | ● |  | ● | ● | ●
|  | 【建築工事（個別）】 | [15 empty] | ● | ● | ● | ● | ● | ● | ● | ● | ● | ● | ● | ● | ● | ● | ● | ● | ● | ● | ● | ● | ● | ● | ● | ● | ● | ● | ● | ● | ● | ● | ● | ● | ● | ● | ● | ● | ● | ● | ● | ● | ● | ● | ● | ● | ● | ● | ● | ● | ● | ● | ● | ● | ● | ● | ● | ● | ● | ● | ● | ● | ● | ● | ● | ● | ● | ● | ●
1173 |  | 第１６ 休憩施設関連工事 | １．共通 （２）施工時 | 給油所工事において、燃料タンクから計量器間の配管系統（バルブ切替を含む）に油種の誤りが生じないように施工計画がなされているか また、施工後の配管系統（バルブ切替を含む）の確認を関係者立会いで確認しているか |  | 記載なし |  | 現場 | [8 empty] | 仮設材敷材の破壊・倒壊・又は落下（第三者重大影響・工事従事者死亡） | [5 empty] | ● | ●
1174 |  | 第１６ 休憩施設関連工事 | ２．仮設通路 （１）.計画時 | 仮設通路において、車椅子等の斜行等によるスロープからの転落防止措置を行っているか （勾配、手摺、脱輪防止） |  | 記載なし |  | 現場 | [8 empty] | 仮設材敷材の破壊・倒壊・又は落下（第三者重大影響・工事従事者死亡） | [5 empty] | ● | ●
1179 |  | 第１６ 休憩施設関連工事 | ３．仮設建物 （２）施工時 | 仮設の手すりは、人が寄りかかっても倒壊しないよう堅固に取り付けられているか |  | 記載なし |  | 現場 | [8 empty] | 仮設材敷材の破壊・倒壊・又は落下（第三者重大影響・工事従事者死亡） | [5 empty] | ● | ●
1180 |  | 第１６ 休憩施設関連工事 | ３．仮設建物 （２）施工時 | 仮設建物の壁面に手摺を設置する場合は、壁面と手摺との間に適切な離隔を確保されているか |  | 記載なし |  | 現場 | [8 empty] | 仮設材敷材の破壊・倒壊・又は落下（第三者重大影響・工事従事者死亡） | [5 empty] | ● | ●
1181 |  | 第１６ 休憩施設関連工事 | ３．仮設建物 （２）施工時 | 仮設店舗、トイレの階段やスロープの手摺、通路等の使用を開始する前には、危険な突起物やバリ等が残っていないか確認を行っているか |  | 記載なし |  | 現場 | [8 empty] | 仮設材敷材の破壊・倒壊・又は落下（第三者重大影響・工事従事者死亡） | [5 empty] | ● | ●
1190 |  | 第１６ 休憩施設関連工事 | ３．仮設建物 （２）施工時 | 仮設店舗やトイレの給排水は、上水、中水、汚水用の配管の接続間違えがないか、使用開始前には十分な確認を行なっているか |  | 記載なし |  | 現場 | [8 empty] | 仮設材敷材の破壊・倒壊・又は落下（第三者重大影響・工事従事者死亡） | [5 empty] | ● | ●
1210 |  | 第１６ 休憩施設関連工事 | ５．解体工事 （１）事前調査 | 浄化槽等の構造物を掘削により撤去する場合は、近接の高速道路本線、駐車場及び建物等に損傷等の影響を与えないか確認を行っているか。また、損傷を与える恐れがある場合は、土留め等により対策を講じているか |  | 記載なし |  | 現場 | [8 empty] | 土留矢板及び地山の崩壊（第三者重大影響・工事従事者死亡） | [5 empty] | ● | ●
|  | 第２章 機械・電気・通信工事 | [15 empty] | ● | ● | ● | ● | ● | ● | ● | ● | ● | ● | ● | ● | ● | ● | ● | ● | ● | ● | ● | ● | ● | ● | ● | ● | ● | ● | ● | ● | ● | ● | ● | ● | ● | ● | ● | ● | ● | ● | ● | ● | ● | ● | ● | ● | ● | ● | ● | ● | ● | ● | ● | ● | ● | ● | ● | ● | ● | ● | ● | ● | ● | ● | ● | ● | ● | ● | ●
1254 |  | 第１９ 施工 | １．共通事項 （４）電気機械器具 | 移動電線については、絶縁被覆が損傷又は老化していないもの使用し、感電を防止するとともに、ケーブルの水没による漏電のないようにしているか | 安衛則336～338 | P239 |  | 現場 | [8 empty] | 設備工事における感電（工事従事者死亡） | ● | ● | ● | ● | ● | ● | ● | ● | ● | ● |  | ● | ● | ● | ● | ● | ● | ● | ● | ● | ● | ● | ● | ● | ● | ● | ● | ● | ● | ● | ● | ● | ● | ● | ● | ● | ● | ● | ● | ● | ● | ● | ● | ● | ● | ● | ● | ● | ● | ● | ● | ● | ● | ● | ● | ● | ● | ● | ● | ● | ● | ● | ● | ● | ● | ● | ●
1255 |  | 第１９ 施工 | １．共通事項 （５）埋設物の損傷事故防止 | 基礎や配管用掘削を行う場所の地中や近傍に埋設物等の有無について埋設物等損傷防止マニュアルに基づき事前に確認を行い、近接と判断された場合は、管理者の立会いのもと試掘を行い埋設位置の特定を行っているか | [会社]機電通共通 | 記載なし |  | 現場 | [8 empty] | 地下埋設物又は架空線への接触・切断（第三者重大影響） | ● | ● | ● | ● | ● | ● | ● | ● | ● | ● |  | ● | ● | ● | ● | ● | ● | ● | ● | ● | ● | ● | ● | ● | ● | ● | ● | ● | ● | ● | ● | ● | ● | ● | ● | ● | ● | ● | ● | ● | ● | ● | ● | ● | ● | ● | ● | ● | ● | ● | ● | ● | ● | ● | ● | ● | ● | ● | ● | ● | ● | ● | ● | ● | ● | ● | ●
1256 |  | 第１９ 施工 | １．共通事項 （６）立入防止措置 | 感電やセキュリティーリスク防止の観点から、電気室や通信機械室、屋外キュービクルなどの工事箇所周辺に第三者がみだりに立ち入りできないような対策がされているか | [会社]機電通共通 | 記載なし |  | 現場 | [8 empty] | 設備工事における感電（工事従事者死亡） | ● | ● | ● | ● | ● | ● | ● | ● | ● | ● |  | ● | ● | ● | ● | ● | ● | ● | ● | ● | ● | ● | ● | ● | ● | ● | ● | ● | ● | ● | ● | ● | ● | ● | ● | ● | ● | ● | ● | ● | ● | ● | ● | ● | ● | ● | ● | ● | ● | ● | ● | ● | ● | ● | ● | ● | ● | ● | ● | ● | ● | ● | ● | ● | ● | ● | ●
1325 |  | 第１９ 施工 | ６．機器の搬入、据付け （５）照明ポールや支柱の建柱 | クレーン等で吊って行う支柱等の建込みや撤去時には、吊った支柱等が振れても解放車線や隣接する道路を走行する車両、鉄道、架空線及び民地に支障を与えないよう介在ロープ等での防止策がされているか | [会社]機電通共通 | 記載なし |  | 現場 | [8 empty] | 地下埋設物又は架空線への接触・切断（第三者重大影響） | ● | ● | ● | ● | ● | ● | ● | ● | ● | ● | [13 empty] | ● | ● | ● | ● |  |  |  |  | ● | ● | ● | ● | ● | ● | ● | ● | ● | ● | ● | ● |  |  |  |  | ● | ● | ● | ● |  |  | ● | ● |  |  | ● | ● | ● | ● | ● | ● | ● | ●
1337 |  | 第２０ 試運転・調整 | ２．通電後 （１）電気機械器具による感電防止 | 電気機械器具の充電部で、作業員が作業中又は通行の際に、接触又は接近して感電の危険のあるものには、感電防止のための囲い又は絶縁覆いをして危険表示をしているか | 安衛則329～335 | P245 |  | 現場 | [8 empty] | 設備工事における感電（工事従事者死亡） | ● | ● | ● | ● | ● | ● | ● | ● | ● | ● |  | ● | ● | ● | ● | ● | ● | ● | ● | ● | ● | ● | ● | ● | ● | ● | ● | ● | ● | ● | ● | ● | ● | ● | ● | ● | ● | ● | ● | ● | ● | ● | ● | ● | ● | ● | ● | ● | ● | ● | ● | ● | ● | ● | ● | ● | ● | ● | ● |  |  | ● | ● | ● | ●
1339 |  | 第２０ 試運転・調整 | ２．通電後 （１）電気機械器具による感電防止 | 本設の設備から工事用電源を使用する場合は本設備電源を遮断させないため、感電防止用漏電遮断装置付きコードリール又は漏電遮断装置付きコンセントプラグを使用しているか | 安衛則329～335 | P245 |  | 現場 | [8 empty] | 設備工事における感電（工事従事者死亡） | ● | ● | ● | ● | ● | ● | ● | ● | ● | ● |  | ● | ● | ● | ● | ● | ● | ● | ● | ● | ● | ● | ● | ● | ● | ● | ● | ● | ● | ● | ● | ● | ● | ● | ● | ● | ● | ● | ● | ● | ● | ● | ● | ● | ● | ● | ● | ● | ● | ● | ● | ● | ● | ● | ● | ● | ● | ● | ● |  |  | ● | ● | ● | ●
1340 |  | 第２０ 試運転・調整 | ２．通電後 （２）停電作業 | 高圧又は特別高圧電路の修理・点検を行う場合は、電路を開路したのち、検電器具により停電を確認し、かつ、誤通電、他の電路との混触又は他の電路からの誘導による感電の危険を防止するため、短絡接地器具を用いて確実に短絡接地しているか | 安衛則339,340 | P246 |  | 現場 | [8 empty] | 設備工事における感電（工事従事者死亡） | ● | ● | ● | ● | ● | ● | ● | ● | ● | ● |  | ● | ● | ● | ● | ● | ● | ● | ● | ● | ● | ● | ● | ● | ● | ● | ● | ● | ● | ● | ● | ● | ● | ● | ● | ● | ● | ● | ● | ● | ● | ● | ● | ● | ● | ● | ● | ● | ● | ● | ● |  |  | ● | ● | ● | ● |  |  | ● | ● | ● | ● | ● | ●
1341 |  | 第２０ 試運転・調整 | ２．通電後 （２）停電作業 | 電路に近接する工作物(電路の支持物を除く。)の建設、解体、点検、修理、塗装等の作業を行う場合など必用に応じて機器等の放電処置を行っているか | 安衛則339,340 | P246 |  | 現場 | [8 empty] | 設備工事における感電（工事従事者死亡） | ● | ● | ● | ● | ● | ● | ● | ● | ● | ● |  | ● | ● | ● | ● | ● | ● | ● | ● | ● | ● | ● | ● | ● | ● | ● | ● | ● | ● | ● | ● | ● | ● | ● | ● | ● | ● | ● | ● | ● | ● | ● | ● | ● | ● | ● | ● | ● | ● | ● | ● |  |  | ● | ● | ● | ● |  |  | ● | ● | ● | ● | ● | ●
1342 |  | 第２０ 試運転・調整 | ２．通電後 （２）停電作業 | 開路した開閉器には施錠するか若しくは通電禁止の表示をするか又は監視員を置いているか |  | P246 |  | 現場 | [8 empty] | 設備工事における感電（工事従事者死亡） | ● | ● | ● | ● | ● | ● | ● | ● | ● | ● |  | ● | ● | ● | ● | ● | ● | ● | ● | ● | ● | ● | ● | ● | ● | ● | ● | ● | ● | ● | ● | ● | ● | ● | ● | ● | ● | ● | ● | ● | ● | ● | ● | ● | ● | ● | ● | ● | ● | ● | ● |  |  | ● | ● | ● | ● |  |  | ● | ● | ● | ● | ● | ●
1343 |  | 第２０ 試運転・調整 | ２．通電後 （２）停電作業 | 高圧電路の開閉にあっては、絶縁用保護具を着用しているか |  | P246 |  | 現場 | [8 empty] | 設備工事における感電（工事従事者死亡） | ● | ● | ● | ● | ● | ● | ● | ● | ● | ● |  | ● | ● | ● | ● | ● | ● | ● | ● | ● | ● | ● | ● | ● | ● | ● | ● | ● | ● | ● | ● | ● | ● | ● | ● | ● | ● | ● | ● | ● | ● | ● | ● | ● | ● | ● | ● | ● | ● | ● | ● |  |  | ● | ● | ● | ● |  |  | ● | ● | ● | ● | ● | ●
1344 |  | 第２０ 試運転・調整 | ２．通電後 （２）停電作業 | 電路を開路した際、復電時を考慮し開路した開閉器を表示しているか |  | P246 |  | 現場 | [8 empty] | 設備工事における感電（工事従事者死亡） | ● | ● | ● | ● | ● | ● | ● | ● | ● | ● |  | ● | ● | ● | ● | ● | ● | ● | ● | ● | ● | ● | ● | ● | ● | ● | ● | ● | ● | ● | ● | ● | ● | ● | ● | ● | ● | ● | ● | ● | ● | ● | ● | ● | ● | ● | ● | ● | ● | ● | ● |  |  | ● | ● | ● | ● |  |  | ● | ● | ● | ● | ● | ●
1345 |  | 第２０ 試運転・調整 | ２．通電後 （２）停電作業 | 高圧の電路を断路器で開路するときは、当該電路が無負荷であることを確認しているか | 安衛則340 | P246 |  | 現場 | [8 empty] | 設備工事における感電（工事従事者死亡） | ● | ● | ● | ● | ● | ● | ● | ● | ● | ● |  | ● | ● | ● | ● | ● | ● | ● | ● | ● | ● | ● | ● | ● | ● | ● | ● | ● | ● | ● | ● | ● | ● | ● | ● | ● | ● | ● | ● | ● | ● | ● | ● | ● | ● | ● | ● | ● | ● | ● | ● |  |  | ● | ● | ● | ● |  |  | ● | ● | ● | ● | ● | ●
1346 |  | 第２０ 試運転・調整 | ２．通電後 （３）活線作業及び活線近接作業 | 高圧電路の活線作業は原則禁止としているか やむを得ず活線作業を行う場合又は活線近接作業には作業指揮者を選任し、作業の方法及び順序を周知し、活線作業を直接指揮しているか | 安衛則341～349 | P246 |  | 現場 | [8 empty] | 設備工事における感電（工事従事者死亡） | ● | ● | ● | ● | ● | ● | ● | ● | ● | ● |  | ● | ● | ● | ● | ● | ● | ● | ● | ● | ● | ● | ● | ● | ● | ● | ● | ● | ● | ● | ● | ● | ● |  |  | ● | ● | ● | ● | ● | ● | ● | ● | ● | ● | ● | ● | ● | ● | ● | ● |  |  | ● | ● | ● | ● |  |  |  |  | ● | ● | ● | ●
1347 |  | 第２０ 試運転・調整 | ２．通電後 （３）活線作業及び活線近接作業 | 高圧の充電電路に接触し、又は当該充電電路に対して頭上距離が30cm以内又は躯側距離若しくは足下距離が60cm以内に接近する場合は、絶縁用防具を装着しているか | 安衛則341～349 | P246 |  | 現場 | [8 empty] | 設備工事における感電（工事従事者死亡） | ● | ● | ● | ● | ● | ● | ● | ● | ● | ● |  | ● | ● | ● | ● | ● | ● | ● | ● | ● | ● | ● | ● | ● | ● | ● | ● | ● | ● | ● | ● | ● | ● |  |  | ● | ● | ● | ● | ● | ● | ● | ● | ● | ● | ● | ● | ● | ● | ● | ● |  |  | ● | ● | ● | ● |  |  |  |  | ● | ● | ● | ●
1348 |  | 第２０ 試運転・調整 | ２．通電後 （３）活線作業及び活線近接作業 | 絶縁用防具の装着又は取り外しにあっては、絶縁用保護具を着用しているか | 安衛則341～349 | P246 |  | 現場 | [8 empty] | 設備工事における感電（工事従事者死亡） | ● | ● | ● | ● | ● | ● | ● | ● | ● | ● |  | ● | ● | ● | ● | ● | ● | ● | ● | ● | ● | ● | ● | ● | ● | ● | ● | ● | ● | ● | ● | ● | ● |  |  | ● | ● | ● | ● | ● | ● | ● | ● | ● | ● | ● | ● | ● | ● | ● | ● |  |  | ● | ● | ● | ● |  |  |  |  | ● | ● | ● | ●
1349 |  | 第２０ 試運転・調整 | ２．通電後 （３）活線作業及び活線近接作業 | 特別高圧活線近接作業時は、充電電路に対する接近限界距離の標識を設け、監視人に作業を監視させているか | 安衛則341～349 | P246 |  | 現場 | [8 empty] | 設備工事における感電（工事従事者死亡） | ● | ● | ● | ● | ● | ● | ● | ● | ● | ● |  | ● | ● | ● | ● | ● | ● | ● | ● | ● | ● | ● | ● | ● | ● | ● | ● | ● | ● | ● | ● | ● | ● |  |  | ● | ● | ● | ● | ● | ● | ● | ● | ● | ● | ● | ● | ● | ● | ● | ● |  |  | ● | ● | ● | ● |  |  |  |  | ● | ● | ● | ●
1350 |  | 第２１ 機能停止等 | １．計画 | 機能停止を伴う作業等を行う場合は、バックアップ体制（連絡体制含む）の確保や復旧手順を考慮した計画となっているか | [会社]機電通共通 | 記載なし |  | 計画 | [8 empty] | 道路管制センター中央局のシステムダウン | ● | ● | ● | ● | ● | ● | ● | ● | ● | ● |  | ● | ● | ● | ● | ● | ● | ● | ● | ● | ● | ● | ● | ● | ● | ● | ● | ● | ● | ● | ● | ● | ● | ● | ● | ● | ● | ● | ● | ● | ● | ● | ● | ● | ● | ● | ● | ● | ● | ● | ● | ● | ● | ● | ● | ● | ● | ● | ● | ● | ● | ● | ● | ● | ● | ● | ●
1351 |  | 第２１ 機能停止等 | １．計画 | 作業指揮者が、作業開始から終了まで作業の直接指揮をする計画となっているか | [会社]機電通共通 | 記載なし |  | 計画 | [8 empty] | 道路管制センター中央局のシステムダウン | ● | ● | ● | ● | ● | ● | ● | ● | ● | ● |  | ● | ● | ● | ● | ● | ● | ● | ● | ● | ● | ● | ● | ● | ● | ● | ● | ● | ● | ● | ● | ● | ● | ● | ● | ● | ● | ● | ● | ● | ● | ● | ● | ● | ● | ● | ● | ● | ● | ● | ● | ● | ● | ● | ● | ● | ● | ● | ● | ● | ● | ● | ● | ● | ● | ● | ●
1352 |  | 第２１ 機能停止等 | １．計画 | 作業分担（配置場所及び配置人員）が明確になっているか | [会社]機電通共通 | 記載なし |  | 計画 | [8 empty] | 道路管制センター中央局のシステムダウン | ● | ● | ● | ● | ● | ● | ● | ● | ● | ● |  | ● | ● | ● | ● | ● | ● | ● | ● | ● | ● | ● | ● | ● | ● | ● | ● | ● | ● | ● | ● | ● | ● | ● | ● | ● | ● | ● | ● | ● | ● | ● | ● | ● | ● | ● | ● | ● | ● | ● | ● | ● | ● | ● | ● | ● | ● | ● | ● | ● | ● | ● | ● | ● | ● | ● | ●
1353 |  | 第２１ 機能停止等 | １．計画 | 他設備との連動がある場合、不必要な連動動作とならないように「不連動操作」が考慮されているか また、不連動となった機器の制御や監視体制は十分考慮されているか | [会社]機電通共通 | 記載なし |  | 計画 | [8 empty] | 道路管制センター中央局のシステムダウン | ● | ● | ● | ● | ● | ● | ● | ● | ● | ● |  | ● | ● | ● | ● | ● | ● | ● | ● | ● | ● | ● | ● | ● | ● | ● | ● | ● | ● | ● | ● | ● | ● | ● | ● | ● | ● | ● | ● | ● | ● | ● | ● | ● | ● | ● | ● | ● | ● | ● | ● | ● | ● | ● | ● | ● | ● | ● | ● | ● | ● | ● | ● | ● | ● | ● | ●
1354 |  | 第２１ 機能停止等 | １．計画 | 作業（改造・切替含む）中に、高速道路の運用・設備状況が変化した場合は、道路管制センター（施設制御含む）の指示を確認し、対処する手順となっているか | [会社]機電通共通 | 記載なし |  | 計画 | [8 empty] | 道路管制センター中央局のシステムダウン | ● | ● | ● | ● | ● | ● | ● | ● | ● | ● |  | ● | ● | ● | ● | ● | ● | ● | ● | ● | ● | ● | ● | ● | ● | ● | ● | ● | ● | ● | ● | ● | ● | ● | ● | ● | ● | ● | ● | ● | ● | ● | ● | ● | ● | ● | ● | ● | ● | ● | ● | ● | ● | ● | ● | ● | ● | ● | ● | ● | ● | ● | ● | ● | ● | ● | ●
1355 |  | 第２１ 機能停止等 | ２．作業の実施 | 当日の作業（改造・切替含む）内容は、作業計画書（施工計画書）に基づく手順により実施しているか また、手順を変更する必要が生じた場合は、監督員の了解を得ているか | [会社]機電通共通 | 記載なし |  | 現場 | [8 empty] | 道路管制センター中央局のシステムダウン | ● | ● | ● | ● | ● | ● | ● | ● | ● | ● |  | ● | ● | ● | ● | ● | ● | ● | ● | ● | ● | ● | ● | ● | ● | ● | ● | ● | ● | ● | ● | ● | ● | ● | ● | ● | ● | ● | ● | ● | ● | ● | ● | ● | ● | ● | ● | ● | ● | ● | ● | ● | ● | ● | ● | ● | ● | ● | ● | ● | ● | ● | ● | ● | ● | ● | ●
1356 |  | 第２１ 機能停止等 | ２．作業の実施 | 稼働中の設備の機能停止を伴なう作業に着手する前には、予め道路管制センター（施設制御含む）の承認を受けているか | [会社]機電通共通 | 記載なし |  | 現場 | [8 empty] | 道路管制センター中央局のシステムダウン | ● | ● | ● | ● | ● | ● | ● | ● | ● | ● |  | ● | ● | ● | ● | ● | ● | ● | ● | ● | ● | ● | ● | ● | ● | ● | ● | ● | ● | ● | ● | ● | ● | ● | ● | ● | ● | ● | ● | ● | ● | ● | ● | ● | ● | ● | ● | ● | ● | ● | ● | ● | ● | ● | ● | ● | ● | ● | ● | ● | ● | ● | ● | ● | ● | ● | ●
1357 |  | 第２１ 機能停止等 | ２．作業の実施 | 作業指揮者は、作業員全員に作業開始前に当日の作業内容や手順の周知及び確認を徹底しているか | [会社]機電通共通 | 記載なし |  | 現場 | [8 empty] | 道路管制センター中央局のシステムダウン | ● | ● | ● | ● | ● | ● | ● | ● | ● | ● |  | ● | ● | ● | ● | ● | ● | ● | ● | ● | ● | ● | ● | ● | ● | ● | ● | ● | ● | ● | ● | ● | ● | ● | ● | ● | ● | ● | ● | ● | ● | ● | ● | ● | ● | ● | ● | ● | ● | ● | ● | ● | ● | ● | ● | ● | ● | ● | ● | ● | ● | ● | ● | ● | ● | ● | ●
1358 |  | 第２１ 機能停止等 | ２．作業の実施 | 他設備との連動がある場合、不必要な連動動作とならないように「不連動措置」を行っているか また、不連動となった機器の制御を行う担当者や監視員の配置を行っているか | [会社]機電通共通 | 記載なし |  | 現場 | [8 empty] | 道路管制センター中央局のシステムダウン | ● | ● | ● | ● | ● | ● | ● | ● | ● | ● |  | ● | ● | ● | ● | ● | ● | ● | ● | ● | ● | ● | ● | ● | ● | ● | ● | ● | ● | ● | ● | ● | ● | ● | ● | ● | ● | ● | ● | ● | ● | ● | ● | ● | ● | ● | ● | ● | ● | ● | ● | ● | ● | ● | ● | ● | ● | ● | ● | ● | ● | ● | ● | ● | ● | ● | ●
1359 |  | 第２１ 機能停止等 | ２．作業の実施 | 他システムとの接続後、自システムや他のシステムに障害が発生していないことを確認しているか | [会社]機電通共通 | 記載なし |  | 現場 | [8 empty] | 道路管制センター中央局のシステムダウン | ● | ● | ● | ● | ● | ● | ● | ● | ● | ● |  | ● | ● | ● | ● | ● | ● | ● | ● | ● | ● | ● | ● | ● | ● | ● | ● | ● | ● | ● | ● | ● | ● | ● | ● | ● | ● | ● | ● | ● | ● | ● | ● | ● | ● | ● | ● | ● | ● | ● | ● | ● | ● | ● | ● | ● | ● | ● | ● | ● | ● | ● | ● | ● | ● | ● | ●
1360 |  | 第２１ 機能停止等 | ２．作業の実施 | 機器の更新の際、既設機器の撤去を行う場合は、事前に電源を落とし、それまで接続していた他システムの健全性確認を一定期間行っているか （時刻同期の設定先となっていないか、端末機器のモデムの正常性確認の設定先となっていないか等の関連設備の設定情報が管理できていない場合に備える） |  | 記載なし |  | 現場 | [8 empty] | 道路管制センター中央局のシステムダウン | ● | ● | ● | ● | ● | ● | ● | ● | ● | ● |  | ● | ● | ● | ● | ● | ● | ● | ● | ● | ● | ● | ● | ● | ● | ● | ● | ● | ● | ● | ● | ● | ● | ● | ● | ● | ● | ● | ● | ● | ● | ● | ● | ● | ● | ● | ● | ● | ● | ● | ● | ● | ● | ● | ● | ● | ● | ● | ● | ● | ● | ● | ● | ● | ● | ● | ●
1361 |  | 第２１ 機能停止等 | ２．作業の実施 | 表示装置や音響機器等、表示や放送を行って機能の確認を実施する際は、通行車両や周辺の第三者へ影響を与えないよう対策を講じたうえで実施しているか | [会社]機電通共通 | 記載なし |  | 現場 | [8 empty] | 道路管制センター中央局のシステムダウン | ● | ● | ● | ● | ● | ● | ● | ● | ● | ● |  | ● | ● | ● | ● | ● | ● | ● | ● | ● | ● | ● | ● | ● | ● | ● | ● | ● | ● | ● | ● | ● | ● | ● | ● | ● | ● | ● | ● | ● | ● | ● | ● | ● | ● | ● | ● | ● | ● | ● | ● | ● | ● | ● | ● | ● | ● | ● | ● | ● | ● | ● | ● | ● | ● | ● | ●
1362 |  | 第２１ 機能停止等 | ２．作業の実施 | 運用中の設備を対象とした作業の終了後は、他設備との連動機能の復旧や道路管制センター（施設制御含む）に故障表示が表示されていないか確認を行っているか | [会社]機電通共通 | 記載なし |  | 現場 | [8 empty] | 道路管制センター中央局のシステムダウン | ● | ● | ● | ● | ● | ● | ● | ● | ● | ● |  | ● | ● | ● | ● | ● | ● | ● | ● | ● | ● | ● | ● | ● | ● | ● | ● | ● | ● | ● | ● | ● | ● | ● | ● | ● | ● | ● | ● | ● | ● | ● | ● | ● | ● | ● | ● | ● | ● | ● | ● | ● | ● | ● | ● | ● | ● | ● | ● | ● | ● | ● | ● | ● | ● | ● | ●
1363 |  | 第２２ セキュリティ対策 | １．管理区域への立ち入り | セキュリティ管理区域への立ち入りは、事前に承諾を得た者以外を立ち入りさせてないか |  | 記載なし |  | 現場 | [8 empty] | 道路管制センター中央局のシステムダウン | ● | ● | ● |  | ● | ● | ● | ● | ● | ● |  | ● | ● | ● | ● | ● | ● | ● | ● | ● | ● | ● | ● | ● | ● | ● | ● | ● | ● | ● | ● | ● | ● | ● | ● | ● | ● | ● | ● | ● | ● | ● | ● | ● | ● | ● | ● | ● | ● | ● | ● | ● | ● | ● | ● | ● | ● | ● | ● | ● | ● | ● | ● | ● | ● | ● | ●
1364 |  | 第２２ セキュリティ対策 | ２．ウイルス対策 | ソフトウェアのインストールやログ抽出等に使用するための媒体は、ウイルスチェックが行われているものを使用し、その記録が保存されているか |  | 記載なし |  | 現場 | [8 empty] | 道路管制センター中央局のシステムダウン | ● | ● | ● |  | ● | ● | ● | ● | ● | ● |  | ● | ● | ● | ● | ● | ● | ● | ● | ● | ● | ● | ● | ● | ● | ● | ● | ● | ● | ● | ● | ● | ● | ● | ● | ● | ● | ● | ● | ● | ● | ● | ● | ● | ● | ● | ● | ● | ● | ● | ● | ● | ● | ● | ● | ● | ● | ● | ● | ● | ● | ● | ● | ● | ● | ● | ●
1365 |  | 第２２ セキュリティ対策 | ２．ウイルス対策 | ソフト・パターンファイルは、最新のものでウイルスチェックがされているか |  | 記載なし |  | 現場 | [8 empty] | 道路管制センター中央局のシステムダウン | ● | ● | ● |  | ● | ● | ● | ● | ● | ● |  | ● | ● | ● | ● | ● | ● | ● | ● | ● | ● | ● | ● | ● | ● | ● | ● | ● | ● | ● | ● | ● | ● | ● | ● | ● | ● | ● | ● | ● | ● | ● | ● | ● | ● | ● | ● | ● | ● | ● | ● | ● | ● | ● | ● | ● | ● | ● | ● | ● | ● | ● | ● | ● | ● | ● | ●
1366 |  | 第２２ セキュリティ対策 | ２．ウイルス対策 | システムの各種設定のために持ち込みＰＣを接続する場合は、最新のソフト・パターンファイルでウイルスチェックを行ったか |  | 記載なし |  | 現場 | [8 empty] | 道路管制センター中央局のシステムダウン | ● | ● | ● |  | ● | ● | ● | ● | ● | ● |  | ● | ● | ● | ● | ● | ● | ● | ● | ● | ● | ● | ● | ● | ● | ● | ● | ● | ● | ● | ● | ● | ● | ● | ● | ● | ● | ● | ● | ● | ● | ● | ● | ● | ● | ● | ● | ● | ● | ● | ● | ● | ● | ● | ● | ● | ● | ● | ● | ● | ● | ● | ● | ● | ● | ● | ●
1367 |  | 第２２ セキュリティ対策 | ２．ウイルス対策 | ソフトウェアインストールやログ抽出等に使用する媒体は、善良な管理のもとに適切に管理されているか （途中で放置していないか、ホテルやネットカフェ等の管理されていないＰＣに接続していないか、盗難対策は行われているか） |  | 記載なし |  | 現場 | [8 empty] | 道路管制センター中央局のシステムダウン | ● | ● | ● |  | ● | ● | ● | ● | ● | ● |  | ● | ● | ● | ● | ● | ● | ● | ● | ● | ● | ● | ● | ● | ● | ● | ● | ● | ● | ● | ● | ● | ● | ● | ● | ● | ● | ● | ● | ● | ● | ● | ● | ● | ● | ● | ● | ● | ● | ● | ● | ● | ● | ● | ● | ● | ● | ● | ● | ● | ● | ● | ● | ● | ● | ● | ●
1368 |  | 第２２ セキュリティ対策 | ３．ドキュメント類の管理 | セキュリティ管理の対象となる図書、物品及びデータは、適切に管理されてているか |  | 記載なし |  | 現場 | [8 empty] | 道路管制センター中央局のシステムダウン | ● | ● | ● |  | ● | ● | ● | ● | ● | ● |  | ● | ● | ● | ● | ● | ● | ● | ● | ● | ● | ● | ● | ● | ● | ● | ● | ● | ● | ● | ● | ● | ● | ● | ● | ● | ● | ● | ● | ● | ● | ● | ● | ● | ● | ● | ● | ● | ● | ● | ● | ● | ● | ● | ● | ● | ● | ● | ● | ● | ● | ● | ● | ● | ● | ● | ●
1369 |  | 第２２ セキュリティ対策 | ４．データの破棄 | 撤去した機器のデータや試験調整に使用したデータ等は、破壊の方法等について計画書を作成し実施しているか |  | 記載なし |  | 現場 | [8 empty] | 道路管制センター中央局のシステムダウン | ● | ● | ● |  | ● | ● | ● | ● | ● | ● |  | ● | ● | ● | ● | ● | ● | ● | ● | ● | ● | ● | ● | ● | ● | ● | ● | ● | ● | ● | ● | ● | ● | ● | ● | ● | ● | ● | ● | ● | ● | ● | ● | ● | ● | ● | ● | ● | ● | ● | ● | ● | ● | ● | ● | ● | ● | ● | ● | ● | ● | ● | ● | ● | ● | ● | ●
|  | 第３章 各種設備工事 | [15 empty] | ● | ● | ● | ● | ● | ● | ● | ● | ● | ● | ● | ● | ● | ● | ● | ● | ● | ● | ● | ● | ● | ● | ● | ● | ● | ● | ● | ● | ● | ● | ● | ● | ● | ● | ● | ● | ● | ● | ● | ● | ● | ● | ● | ● | ● | ● | ● | ● | ● | ● | ● | ● | ● | ● | ● | ● | ● | ● | ● | ● | ● | ● | ● | ● | ● | ● | ●
|  | 【機械設備工事】 | [15 empty] | ● | ● | ● | ● | ● | ● | ● | ● | ● | ● | ● | ● | ● | ● | ● | ● | ● | ● | ● | ● | ● | ● | ● | ● | ● | ● | ● | ● | ● | ● | ● | ● | ● | ● | ● | ● | ● | ● | ● | ● | ● | ● | ● | ● | ● | ● | ● | ● | ● | ● | ● | ● | ● | ● | ● | ● | ● | ● | ● | ● | ● | ● | ● | ● | ● | ● | ●
1393 |  | 第２６ 汚水処理設備工事 | ３．撤去・更新時 | 浄化槽に使用していた電気通信用配管や配線は、漏電や感電が起きないよう適切に処置が行われているか |  | 記載なし |  | 現場 | [8 empty] | 設備工事における感電（工事従事者死亡） | [17 empty] | ● | ●
|  | 【電気設備工事】 | [15 empty] | ● | ● | ● | ● | ● | ● | ● | ● | ● | ● | ● | ● | ● | ● | ● | ● | ● | ● | ● | ● | ● | ● | ● | ● | ● | ● | ● | ● | ● | ● | ● | ● | ● | ● | ● | ● | ● | ● | ● | ● | ● | ● | ● | ● | ● | ● | ● | ● | ● | ● | ● | ● | ● | ● | ● | ● | ● | ● | ● | ● | ● | ● | ● | ● | ● | ● | ●
1452 |  | 第３０ 受配電・自家発電・直流電源設備工事 | ５．仮設機器の設置、据付 | 仮設用発電機、変圧器盤及びケーブル類の設置や敷設箇所は、計画された箇所となっているか |  | 記載なし |  | 現場 | [8 empty] | 設備工事における感電（工事従事者死亡） | [6 empty] | ● | [19 empty] | ● |  | ● |  | ●
1453 |  | 第３０ 受配電・自家発電・直流電源設備工事 | ５．仮設機器の設置、据付 | 仮設用ケーブルは、第三者が容易に触れることができないように対策がされているか |  | 記載なし |  | 現場 | [8 empty] | 設備工事における感電（工事従事者死亡） | [6 empty] | ● | [19 empty] | ● |  | ● |  | ●
1454 |  | 第３０ 受配電・自家発電・直流電源設備工事 | ５．仮設機器の設置、据付 | 仮設用発電機、変圧器盤及びケーブルには、感電防止をするため、「感電注意 通電中（充電中）」等の注意喚起の明示がなされているか |  | 記載なし |  | 現場 | [8 empty] | 設備工事における感電（工事従事者死亡） | [6 empty] | ● | [19 empty] | ● |  | ● |  | ●
1455 |  | 第３０ 受配電・自家発電・直流電源設備工事 | ５．仮設機器の設置、据付 | 仮設用発電機、変圧器等は容易に動かないよう堅牢に固定されているか |  | 記載なし |  | 現場 | [8 empty] | 設備工事における感電（工事従事者死亡） | [6 empty] | ● | [19 empty] | ● |  | ● |  | ●
1456 |  | 第３０ 受配電・自家発電・直流電源設備工事 | ５．仮設機器の設置、据付 | 仮設用発電機、変圧器盤の設置位置は、作業や操作の支障となっていないか |  | 記載なし |  | 現場 | [8 empty] | 設備工事における感電（工事従事者死亡） | [6 empty] | ● | [19 empty] | ● |  | ● |  | ●
1457 |  | 第３０ 受配電・自家発電・直流電源設備工事 | ５．仮設機器の設置、据付 | 仮設用発電機、変圧器及びケーブル類は、仮設計画書に示された規格のものであるか(相結線、電圧、周波数、容量、芯線等） |  | 記載なし |  | 現場 | [8 empty] | 設備工事における感電（工事従事者死亡） | [6 empty] | ● | [19 empty] | ● |  | ● |  | ●
1458 |  | 第３０ 受配電・自家発電・直流電源設備工事 | ５．仮設機器の設置、据付 | 仮設用発電機、変圧器及びケーブル類の外観に損傷等はないか |  | 記載なし |  | 現場 | [8 empty] | 設備工事における感電（工事従事者死亡） | [6 empty] | ● | [19 empty] | ● |  | ● |  | ●
1459 |  | 第３０ 受配電・自家発電・直流電源設備工事 | ５．仮設機器の設置、据付 | 仮設用発電機、変圧器及びケーブル類の絶縁測定は行われているか |  | 記載なし |  | 現場 | [8 empty] | 設備工事における感電（工事従事者死亡） | [6 empty] | ● | [19 empty] | ● |  | ● |  | ●
1460 |  | 第３０ 受配電・自家発電・直流電源設備工事 | ５．仮設機器の設置、据付 | 仮設用発電機の使用前点検を実施し、正常に運転できることが確認されているか（オイル、冷却水、燃料の量、ベルトの緩み、外観確認、漏油等） |  | 記載なし |  | 現場 | [8 empty] | 設備工事における感電（工事従事者死亡） | [6 empty] | ● | [19 empty] | ● |  | ● |  | ●
1461 |  | 第３０ 受配電・自家発電・直流電源設備工事 | ５．仮設機器の設置、据付 | 仮設用変圧器の使用前点検を実施し、異常がないことが確認されているか（外観確認、端子の緩み等、油入の場合は油量、漏油も確認） |  | 記載なし |  | 現場 | [8 empty] | 設備工事における感電（工事従事者死亡） | [6 empty] | ● | [19 empty] | ● |  | ● |  | ●
1462 |  | 第３０ 受配電・自家発電・直流電源設備工事 | ５．仮設機器の設置、据付 | 仮設用変圧器の入力側電圧のタップは、仮設発電機の電圧に応じたタップとなっているか |  | 記載なし |  | 現場 | [8 empty] | 設備工事における感電（工事従事者死亡） | [6 empty] | ● | [19 empty] | ● |  | ● |  | ●
1463 |  | 第３０ 受配電・自家発電・直流電源設備工事 | ５．仮設機器の設置、据付 | 仮設用変圧器盤や配電盤内の充電部には、直接触れる恐れのないように保護カバー等感電防止策が講じられているか |  | 記載なし |  | 現場 | [8 empty] | 設備工事における感電（工事従事者死亡） | [6 empty] | ● | [19 empty] | ● |  | ● |  | ●
1464 |  | 第３０ 受配電・自家発電・直流電源設備工事 | ５．仮設機器の設置、据付 | 仮設用ケーブルの導通試験はされているか また、相種別が分るよう色分けや明示がされているか |  | 記載なし |  | 現場 | [8 empty] | 設備工事における感電（工事従事者死亡） | [6 empty] | ● | [19 empty] | ● |  | ● |  | ●
1465 |  | 第３０ 受配電・自家発電・直流電源設備工事 | ６．仮設機器の接続 | 接続前には、検電器を使用し無充電を確認したか |  | 記載なし |  | 現場 | [8 empty] | 設備工事における感電（工事従事者死亡） | [6 empty] | ● | [19 empty] | ● |  | ● |  | ●
1466 |  | 第３０ 受配電・自家発電・直流電源設備工事 | ６．仮設機器の接続 | 仮設用発電機、変圧器盤等の接地は確実にされているか |  | 記載なし |  | 現場 | [8 empty] | 設備工事における感電（工事従事者死亡） | [6 empty] | ● | [19 empty] | ● |  | ● |  | ●
1467 |  | 第３０ 受配電・自家発電・直流電源設備工事 | ６．仮設機器の接続 | 仮設用ケーブルの接続箇所の締め付けは、確実にされているか |  | 記載なし |  | 現場 | [8 empty] | 設備工事における感電（工事従事者死亡） | [6 empty] | ● | [19 empty] | ● |  | ● |  | ●
1468 |  | 第３０ 受配電・自家発電・直流電源設備工事 | ６．仮設機器の接続 | 接続作業が完了し運転間には、相の接続に間違いがないか複数人で確認したか |  | 記載なし |  | 現場 | [8 empty] | 設備工事における感電（工事従事者死亡） | [6 empty] | ● | [19 empty] | ● |  | ● |  | ●
1469 |  | 第３０ 受配電・自家発電・直流電源設備工事 | ７．仮設用機器の試運転 | 仮設用発電機の試運転を実施し、運転状態に異常はなかったか（回転数、油圧、排気温度、電圧、周波数等）。また、電圧及び周波数の調整機能に異常はないか |  | 記載なし |  | 現場 | [8 empty] | 設備工事における感電（工事従事者死亡） | [6 empty] | ● | [19 empty] | ● |  | ● |  | ●
1470 |  | 第３０ 受配電・自家発電・直流電源設備工事 | ７．仮設用機器の試運転 | 仮設用発電機を使用して、仮設用変圧器の試運転を実施し、入力電圧、各出力回路の相回転、電圧、周波数等に異常はないか |  | 記載なし |  | 現場 | [8 empty] | 設備工事における感電（工事従事者死亡） | [6 empty] | ● | [19 empty] | ● |  | ● |  | ●
1471 |  | 第３０ 受配電・自家発電・直流電源設備工事 | ８．仮設用電源への切り替え | 遮断器や開閉器を操作する場合は、大きな声で操作する旨が周囲に周知されているか、またその操作に対し応答する旨を周囲に周知されているか |  | 記載なし |  | 現場 | [8 empty] | 設備工事における感電（工事従事者死亡） | [6 empty] | ● | [19 empty] | ● |  | ● |  | ●
1472 |  | 第３０ 受配電・自家発電・直流電源設備工事 | ８．仮設用電源への切り替え | 仮設発電機からの送電手順は、仮設計画書どおり行われているか |  | 記載なし |  | 現場 | [8 empty] | 設備工事における感電（工事従事者死亡） | [6 empty] | ● | [19 empty] | ● |  | ● |  | ●
1473 |  | 第３０ 受配電・自家発電・直流電源設備工事 | ８．仮設用電源への切り替え | 仮設発電機起動後は、暖機運転を行い、相回転、電圧、周波数等が確認されているか |  | 記載なし |  | 現場 | [8 empty] | 設備工事における感電（工事従事者死亡） | [6 empty] | ● | [19 empty] | ● |  | ● |  | ●
1474 |  | 第３０ 受配電・自家発電・直流電源設備工事 | ８．仮設用電源への切り替え | 仮設計画書に示されたノーリターンポイントの段階で、作業の継続、中止の判断はされているか |  | 記載なし |  | 現場 | [8 empty] | 設備工事における感電（工事従事者死亡） | [6 empty] | ● | [19 empty] | ● |  | ● |  | ●
1475 |  | 第３０ 受配電・自家発電・直流電源設備工事 | ９．活線及び停電作業 | 活線近接作業は、電気取扱者の資格を有した者が行う配置となっているか | 安衛則第36条 | 記載なし |  | 現場 | [8 empty] | 設備工事における感電（工事従事者死亡） |  |  |  | ● |  |  | ● | [18 empty] | ● | ● | ● | ● | ● | ●
1476 |  | 第３０ 受配電・自家発電・直流電源設備工事 | ９．活線及び停電作業 | 絶縁用の保護具や防具等は６ケ月以内に定期検査を行ったものが使用されているか | 安衛則第351条 | 記載なし |  | 現場 | [8 empty] | 設備工事における感電（工事従事者死亡） |  |  |  | ● |  |  | ● | [18 empty] | ● | ● | ● | ● | ● | ●
1477 |  | 第３０ 受配電・自家発電・直流電源設備工事 | ９．活線及び停電作業 | 絶縁用の保護具や防具等はその作業に適したものになっているか | 安衛則第348条 | 記載なし |  | 現場 | [8 empty] | 設備工事における感電（工事従事者死亡） |  |  |  | ● |  |  | ● | [18 empty] | ● | ● | ● | ● | ● | ●
1478 |  | 第３０ 受配電・自家発電・直流電源設備工事 | ９．活線及び停電作業 | 絶縁ゴムマットの敷設対象盤を明確にしているか またマットを敷設してあるか |  | 記載なし |  | 現場 | [8 empty] | 設備工事における感電（工事従事者死亡） |  |  |  | ● |  |  | ● | [18 empty] | ● | ● | ● | ● | ● | ●
1479 |  | 第３０ 受配電・自家発電・直流電源設備工事 | ９．活線及び停電作業 | 高圧電路や機器の絶縁耐力試験を行う場合は、試験前にロープ等を張り印加個所への立ち入りを禁止する処置がされているか、また測定中は監視員を配置しているか |  | 記載なし |  | 現場 | [8 empty] | 設備工事における感電（工事従事者死亡） |  |  |  | ● |  |  | ● | [18 empty] | ● | ● | ● | ● | ● | ●
1480 |  | 第３０ 受配電・自家発電・直流電源設備工事 | ９．活線及び停電作業 | 高圧充電部の操作や作業を行う場合は、活線作業用器具や活線作業装置を使用しているか。（操作用フック棒、絶縁台等） | 安衛則第348条 | 記載なし |  | 現場 | [8 empty] | 設備工事における感電（工事従事者死亡） |  |  |  | ● |  |  | ● | [18 empty] | ● | ● | ● | ● | ● | ●
1481 |  | 第３０ 受配電・自家発電・直流電源設備工事 | ９．活線及び停電作業 | 高圧活線作業は、頭上30㎝以内、体側、足下距離60㎝以内に接近するときは絶縁用防具の装着、保護具を使用しているか |  | 記載なし |  | 現場 | [8 empty] | 設備工事における感電（工事従事者死亡） |  |  |  | ● |  |  | ● | [18 empty] | ● | ● | ● | ● | ● | ●
1482 |  | 第３０ 受配電・自家発電・直流電源設備工事 | ９．活線及び停電作業 | 高圧部の検電器を使用する場合は、電気用ゴム手袋を使用しているか |  | 記載なし |  | 現場 | [8 empty] | 設備工事における感電（工事従事者死亡） |  |  |  | ● |  |  | ● | [18 empty] | ● | ● | ● | ● | ● | ●
1483 |  | 第３０ 受配電・自家発電・直流電源設備工事 | ９．活線及び停電作業 | 事故を想定し、関係の遮断機や開閉器の位置や操作方法を事前に確認を行っているか |  | 記載なし |  | 現場 | [8 empty] | 設備工事における感電（工事従事者死亡） |  |  |  | ● |  |  | ● | [18 empty] | ● | ● | ● | ● | ● | ●
1484 |  | 第３０ 受配電・自家発電・直流電源設備工事 | ９．活線及び停電作業 | 遮断器や開閉器を操作する場合は、大きな声で、操作することを周囲に周知しながら実施しているか |  | 記載なし |  | 現場 | [8 empty] | 設備工事における感電（工事従事者死亡） |  |  |  | ● |  |  | ● | [18 empty] | ● | ● | ● | ● | ● | ●
|  | 【通信設備工事】 | [15 empty] | ● | ● | ● | ● | ● | ● | ● | ● | ● | ● | ● | ● | ● | ● | ● | ● | ● | ● | ● | ● | ● | ● | ● | ● | ● | ● | ● | ● | ● | ● | ● | ● | ● | ● | ● | ● | ● | ● | ● | ● | ● | ● | ● | ● | ● | ● | ● | ● | ● | ● | ● | ● | ● | ● | ● | ● | ● | ● | ● | ● | ● | ● | ● | ● | ● | ● | ●
1536 |  | 第４２ 伝送交換設備工事 | １．事前検討 | 運用中の設備の機能停止を伴う作業については、機能停止の範囲が最小となるよう検討を行い、機能停止の影響範囲を明確になっているか |  | 記載なし |  | 計画 | [8 empty] | 道路管制センター中央局のシステムダウン | [51 empty] | ● | ●
1537 |  | 第４２ 伝送交換設備工事 | １．事前検討 | 機能停止に伴う既設システム・端末設備への影響範囲は、システム系統図等を用いて客観的に説明が出来るようになっているか |  | 記載なし |  | 計画 | [8 empty] | 道路管制センター中央局のシステムダウン | [51 empty] | ● | ●
1538 |  | 第４２ 伝送交換設備工事 | １．事前検討 | 機能停止中の機能のバックアップ方法や体制の検討を行ない、自工事の代替機能で対応するものと監督員や他の受注者等での対応が必要なものに区分がされているか |  | 記載なし |  | 計画 | [8 empty] | 道路管制センター中央局のシステムダウン | [51 empty] | ● | ●
1539 |  | 第４２ 伝送交換設備工事 | １．事前検討 | システム停止に伴いアラームが発生する監視機器、発報時間及び種別が把握され、システム停止時に想定内外の判断ができるか |  | 記載なし |  | 計画 | [8 empty] | 道路管制センター中央局のシステムダウン | [51 empty] | ● | ●
1540 |  | 第４２ 伝送交換設備工事 | ２．作業計画 | 事前検討で行った機能停止の内容と運用への影響について、事前に関係部署（道路管制センター等）と調整を図りその結果を反映したものとなっているか |  | 記載なし |  | 計画 | [8 empty] | 道路管制センター中央局のシステムダウン | [51 empty] | ● | ●
1541 |  | 第４２ 伝送交換設備工事 | ２．作業計画 | 機器改造期間中の運用制限等について、代替え機能を道路管制センターのスタッフ等による対応が必要な事項は、関係部署（道路管制センター等）に周知徹底がされているか |  | 記載なし |  | 計画 | [8 empty] | 道路管制センター中央局のシステムダウン | [51 empty] | ● | ●
1542 |  | 第４２ 伝送交換設備工事 | ２．作業計画 | 運用系を使って試験を行う場合、道路管制センターへの影響範囲を把握し事前説明・承諾を得ているか |  | 記載なし |  | 計画 | [8 empty] | 道路管制センター中央局のシステムダウン | [51 empty] | ● | ●
1543 |  | 第４２ 伝送交換設備工事 | ３．作業手順 | 作業手順書は、作業の各ステップ毎に必要な事項が全て記載され、各ステップ毎のチェックポイントが客観的な基準で判定できるよう明確にされているか |  | 記載なし |  | 計画 | [8 empty] | 道路管制センター中央局のシステムダウン | [51 empty] | ● | ●
1544 |  | 第４２ 伝送交換設備工事 | ３．作業手順 | 作業が想定通りに進まなかった場合の対応方法について検討し、明確になっているか |  | 記載なし |  | 計画 | [8 empty] | 道路管制センター中央局のシステムダウン | [51 empty] | ● | ●
1545 |  | 第４２ 伝送交換設備工事 | ３．作業手順 | トラブルにより、元の状態に戻す事態に備え、各ステップの進捗にあわせた元に戻す手順を明確にされているか |  | 記載なし |  | 計画 | [8 empty] | 道路管制センター中央局のシステムダウン | [51 empty] | ● | ●
1546 |  | 第４２ 伝送交換設備工事 | ３．作業手順 | 機能停止時間が予定より遅延する場合を想定し、限界時間を予め検討しておくこと。また、限界時間を超えた場合の対応方法についても検討されているか |  | 記載なし |  | 計画 | [8 empty] | 道路管制センター中央局のシステムダウン | [51 empty] | ● | ●
1547 |  | 第４２ 伝送交換設備工事 | ４．ソフトウェアの事前準備 | インストール予定のソフトウェアは、工場において現場と同じ条件でインストールのリハーサルを事前に行っているか |  | 記載なし |  | 計画 | [8 empty] | 道路管制センター中央局のシステムダウン | [51 empty] | ● | ●
1548 |  | 第４２ 伝送交換設備工事 | ５．作業体制 | 全ての作業は、複数人で実施しダブルチェックを行う体制か |  | 記載なし |  | 計画 | [8 empty] | 道路管制センター中央局のシステムダウン | [51 empty] | ● | ●
1549 |  | 第４２ 伝送交換設備工事 | ５．作業体制 | 改造・切替時には、運用中/増設中/撤去中/仮設中など、作業内容が分かるように標識及びマーキングテープにより明確に識別されているか |  | 記載なし |  | 計画 | [8 empty] | 道路管制センター中央局のシステムダウン | [51 empty] | ● | ●
1550 |  | 第４２ 伝送交換設備工事 | ５．作業体制 | 作業中に他設備で重障害や広域障害が発生した場合は、原因が判明するまでは、自社の作業による影響かを確認する体制を確保しているか |  | 記載なし |  | 計画 | [8 empty] | 道路管制センター中央局のシステムダウン | [51 empty] | ● | ●
1551 |  | 第４２ 伝送交換設備工事 | ５．作業体制 | 不具合発生時のログ収集方法は、事前に確認を行い障害種別により必要なログ取得の作業が迅速に行われるよう準備しているか |  | 記載なし |  | 計画 | [8 empty] | 道路管制センター中央局のシステムダウン | [51 empty] | ● | ●
1552 |  | 第４２ 伝送交換設備工事 | ５．作業体制 | リモートによる状態監視を行う場合は、監視場所、監視体制、異常が発見された場合の連絡方法等を定めているか |  | 記載なし |  | 計画 | [8 empty] | 道路管制センター中央局のシステムダウン | [51 empty] | ● | ●
1553 |  | 第４２ 伝送交換設備工事 | ６．インストール作業 | リモートによる監視において異常が発見され処置が必要な場合は、独自の判断によらず監督員に連絡を行いその指示により処置を行っているか |  | 記載なし |  | 現場 | [8 empty] | 道路管制センター中央局のシステムダウン | [51 empty] | ● | ●
1554 |  | 第４２ 伝送交換設備工事 | ６．インストール作業 | 作業開始前および作業終了後は、システムの運用・稼働状態及びデータの正常性等の確認を行っているか |  | 記載なし |  | 現場 | [8 empty] | 道路管制センター中央局のシステムダウン | [51 empty] | ● | ●
1555 |  | 第４２ 伝送交換設備工事 | ６．インストール作業 | 改造前に現行ソフトウェア・データのバックアップを行っているか |  | 記載なし |  | 現場 | [8 empty] | 道路管制センター中央局のシステムダウン | [51 empty] | ● | ●
1556 |  | 第４２ 伝送交換設備工事 | ６．インストール作業 | 作業で使用した不要なファイルの削除は確実に行われ、必要なファイルを誤って削除していないことを確認しているか。 |  | 記載なし |  | 現場 | [8 empty] | 道路管制センター中央局のシステムダウン | [51 empty] | ● | ●
1557 |  | 第４２ 伝送交換設備工事 | ６．インストール作業 | 作業後にリソース（HDD、メモリ等）の使用状況の確認を行っているか |  | 記載なし |  | 現場 | [8 empty] | 道路管制センター中央局のシステムダウン | [51 empty] | ● | ●
1558 |  | 第４２ 伝送交換設備工事 | ６．インストール作業 | 事前に準備した（手順書に記載されている）作業以外のことを実施してはならない。また、予定外作業の禁止について作業員全員に周知徹底しているか |  | 記載なし |  | 現場 | [8 empty] | 道路管制センター中央局のシステムダウン | [51 empty] | ● | ●
1559 |  | 第４２ 伝送交換設備工事 | ７．試験調整 | 改造作業と試験調整について明確に分離しているかまた試験を行いながら不具合個所の処置を禁止しているか |  | 記載なし |  | 現場 | [8 empty] | 道路管制センター中央局のシステムダウン | [51 empty] | ● | ●
1560 |  | 第４２ 伝送交換設備工事 | ７．試験調整 | 不具合対応のため臨時で作業を実施する必要がある場合は、不具合内容の把握、原因の特定及びその処置のための作業内容や手順が明確にされているか |  | 記載なし |  | 現場 | [8 empty] | 道路管制センター中央局のシステムダウン | [51 empty] | ● | ●
1578 |  | 第４９ 中央局設備工事 | １．事前検討 | 運用中の設備の機能停止を伴う作業については、機能停止の範囲が最小となるよう検討を行い、機能停止の影響範囲を明確になっているか |  | 記載なし |  | 計画 | [8 empty] | 道路管制センター中央局のシステムダウン | [65 empty] | ● | ●
1579 |  | 第４９ 中央局設備工事 | １．事前検討 | 機能停止に伴う既設システム・端末設備への影響範囲は、システム系統図等を用いて客観的に説明が出来るようになっているか |  | 記載なし |  | 計画 | [8 empty] | 道路管制センター中央局のシステムダウン | [65 empty] | ● | ●
1580 |  | 第４９ 中央局設備工事 | １．事前検討 | 機能停止中の機能のバックアップ方法や体制の検討を行ない、自工事の代替機能で対応するものと監督員や他の受注者等での対応が必要なものに区分がされているか |  | 記載なし |  | 計画 | [8 empty] | 道路管制センター中央局のシステムダウン | [65 empty] | ● | ●
1581 |  | 第４９ 中央局設備工事 | １．事前検討 | システム停止に伴いアラームが発生する監視機器、発報時間及び種別が把握され、システム停止時に想定内外の判断ができるか |  | 記載なし |  | 計画 | [8 empty] | 道路管制センター中央局のシステムダウン | [65 empty] | ● | ●
1582 |  | 第４９ 中央局設備工事 | １．事前検討 | 関連する設備と接続日時の調整を行い、日時の不一致による機能障害が発生しないことを確認しているか |  | 記載なし |  | 計画 | [8 empty] | 道路管制センター中央局のシステムダウン | [65 empty] | ● | ●
1583 |  | 第４９ 中央局設備工事 | ２．作業計画 | 事前検討で行った機能停止の内容と運用への影響について、事前に関係部署（道路管制センター等）と調整を図りその結果を反映したものとなっているか |  | 記載なし |  | 計画 | [8 empty] | 道路管制センター中央局のシステムダウン | [65 empty] | ● | ●
1584 |  | 第４９ 中央局設備工事 | ２．作業計画 | 機器改造期間中の運用制限等について、代替え機能を道路管制センターのスタッフ等による対応が必要な事項は、関係部署（道路管制センター等）に周知徹底がされているか |  | 記載なし |  | 計画 | [8 empty] | 道路管制センター中央局のシステムダウン | [65 empty] | ● | ●
1585 |  | 第４９ 中央局設備工事 | ２．作業計画 | 運用系を使って試験を行う場合、道路管制センターへの影響範囲を把握し事前説明・承諾を得ているか |  | 記載なし |  | 計画 | [8 empty] | 道路管制センター中央局のシステムダウン | [65 empty] | ● | ●
1586 |  | 第４９ 中央局設備工事 | ３．作業手順 | 作業手順書は、作業の各ステップ毎に必要な事項が全て記載され、各ステップ毎のチェックポイントが客観的な基準で判定できるよう明確にされているか |  | 記載なし |  | 計画 | [8 empty] | 道路管制センター中央局のシステムダウン | [65 empty] | ● | ●
1587 |  | 第４９ 中央局設備工事 | ３．作業手順 | 作業が想定通りに進まなかった場合の対応方法について検討し、明確になっているか |  | 記載なし |  | 計画 | [8 empty] | 道路管制センター中央局のシステムダウン | [65 empty] | ● | ●
1588 |  | 第４９ 中央局設備工事 | ３．作業手順 | トラブルにより、元の状態に戻す事態に備え、各ステップの進捗にあわせた元に戻す手順を明確にされているか |  | 記載なし |  | 計画 | [8 empty] | 道路管制センター中央局のシステムダウン | [65 empty] | ● | ●
1589 |  | 第４９ 中央局設備工事 | ３．作業手順 | 機能停止時間が予定より遅延する場合を想定し、限界時間を予め検討しておくこと。また、限界時間を超えた場合の対応方法についても検討されているか |  | 記載なし |  | 計画 | [8 empty] | 道路管制センター中央局のシステムダウン | [65 empty] | ● | ●
1590 |  | 第４９ 中央局設備工事 | ４．ソフトウェアの事前準備 | インストール予定のソフトウェアは、工場において現場と同じ条件でインストールのリハーサルを事前に行っているか |  | 記載なし |  | 計画 | [8 empty] | 道路管制センター中央局のシステムダウン | [65 empty] | ● | ●
1591 |  | 第４９ 中央局設備工事 | ５．作業体制 | 全ての作業は、複数人で実施しダブルチェックを行う体制か |  | 記載なし |  | 計画 | [8 empty] | 道路管制センター中央局のシステムダウン | [65 empty] | ● | ●
1592 |  | 第４９ 中央局設備工事 | ５．作業体制 | 改造・切替時には、運用中/増設中/撤去中/仮設中など、作業内容が分かるように標識及びマーキングテープにより明確に識別されているか |  | 記載なし |  | 計画 | [8 empty] | 道路管制センター中央局のシステムダウン | [65 empty] | ● | ●
1593 |  | 第４９ 中央局設備工事 | ５．作業体制 | 作業中に他設備で重障害や広域障害が発生した場合は、原因が判明するまでは、自社の作業による影響かを確認する体制を確保しているか |  | 記載なし |  | 計画 | [8 empty] | 道路管制センター中央局のシステムダウン | [65 empty] | ● | ●
1594 |  | 第４９ 中央局設備工事 | ５．作業体制 | 不具合発生時のログ収集方法は、事前に確認を行い障害種別により必要なログ取得の作業が迅速に行われるよう準備しているか |  | 記載なし |  | 計画 | [8 empty] | 道路管制センター中央局のシステムダウン | [65 empty] | ● | ●
1595 |  | 第４９ 中央局設備工事 | ５．作業体制 | リモートによる状態監視を行う場合は、監視場所、監視体制、異常が発見された場合の連絡方法等を定めているか |  | 記載なし |  | 計画 | [8 empty] | 道路管制センター中央局のシステムダウン | [65 empty] | ● | ●
1596 |  | 第４９ 中央局設備工事 | ５．作業体制 | リモートによる監視において異常が発見され処置が必要な場合は、独自の判断によらず監督員に連絡を行いその指示により処置を行うこととしているか |  | 記載なし |  | 計画 | [8 empty] | 道路管制センター中央局のシステムダウン | [65 empty] | ● | ●
1597 |  | 第４９ 中央局設備工事 | ６．インストール作業 | リモートによる監視において異常が発見され処置が必要な場合は、独自の判断によらず監督員に連絡を行いその指示により処置を行っているか |  | 記載なし |  | 現場 | [8 empty] | 道路管制センター中央局のシステムダウン | [65 empty] | ● | ●
1598 |  | 第４９ 中央局設備工事 | ６．インストール作業 | 作業開始前および作業終了後は、システムの運用・稼働状態及びデータの正常性等の確認を行っているか |  | 記載なし |  | 現場 | [8 empty] | 道路管制センター中央局のシステムダウン | [65 empty] | ● | ●
1599 |  | 第４９ 中央局設備工事 | ６．インストール作業 | 改造前に現行ソフトウェア・データのバックアップを行っているか |  | 記載なし |  | 現場 | [8 empty] | 道路管制センター中央局のシステムダウン | [65 empty] | ● | ●
1600 |  | 第４９ 中央局設備工事 | ６．インストール作業 | 作業で使用した不要なファイルの削除は確実に行われ、必要なファイルを誤って削除していないことを確認しているか。 |  | 記載なし |  | 現場 | [8 empty] | 道路管制センター中央局のシステムダウン | [65 empty] | ● | ●
1601 |  | 第４９ 中央局設備工事 | ６．インストール作業 | 作業後にリソース（HDD、メモリ等）の使用状況の確認を行っているか |  | 記載なし |  | 現場 | [8 empty] | 道路管制センター中央局のシステムダウン | [65 empty] | ● | ●
1602 |  | 第４９ 中央局設備工事 | ６．インストール作業 | 事前に準備した（手順書に記載されている）作業以外のことを実施しているか |  | 記載なし |  | 現場 | [8 empty] | 道路管制センター中央局のシステムダウン | [65 empty] | ● | ●
1603 |  | 第４９ 中央局設備工事 | ６．インストール作業 | 予定外作業の禁止について作業員全員に周知徹底しているか |  | 記載なし |  | 現場 | [8 empty] | 道路管制センター中央局のシステムダウン | [65 empty] | ● | ●
1604 |  | 第４９ 中央局設備工事 | ７．試験調整 | 改造作業と試験調整について明確に分離しているかまた試験を行いながら不具合個所の処置を禁止しているか |  | 記載なし |  | 現場 | [8 empty] | 道路管制センター中央局のシステムダウン | [65 empty] | ● | ●
1605 |  | 第４９ 中央局設備工事 | ７．試験調整 | 不具合対応のため臨時で作業を実施する必要がある場合は、不具合内容の把握、原因の特定及びその処置のための作業内容や手順が明確にされているか |  | 記載なし |  | 現場 | [8 empty] | 道路管制センター中央局のシステムダウン | [65 empty] | ● | ●
1606 |  | 第４９ 中央局設備工事 | ７．試験調整 | 自システムのみの試験か、他システムや端末まで含めた試験なのか等試験範囲を明確にしているか |  | 記載なし |  | 現場 | [8 empty] | 道路管制センター中央局のシステムダウン | [65 empty] | ● | ●
|  | 第４章 外構工事 | [15 empty] | ● | ● | ● | ● | ● | ● | ● | ● | ● | ● | ● | ● | ● | ● | ● | ● | ● | ● | ● | ● | ● | ● | ● | ● | ● | ● | ● | ● | ● | ● | ● | ● | ● | ● | ● | ● | ● | ● | ● | ● | ● | ● | ● | ● | ● | ● | ● | ● | ● | ● | ● | ● | ● | ● | ● | ● | ● | ● | ● | ● | ● | ● | ● | ● | ● | ● | ●
1607 |  | 第５０ 計画 | １．敷地条件の確認 | 現場周辺の設備配管、埋設物、既存の地中埋設管路の有無、道路環境を考慮して確認を行っているか |  | P271 |  | 計画 | [8 empty] | 地下埋設物又は架空線への接触・切断（第三者重大影響） | ● | ● | ● | ● | ● | ● | ● | ● | ● | ●
|  | 第５章 改修工事 | [15 empty] | ● | ● | ● | ● | ● | ● | ● | ● | ● | ● | ● | ● | ● | ● | ● | ● | ● | ● | ● | ● | ● | ● | ● | ● | ● | ● | ● | ● | ● | ● | ● | ● | ● | ● | ● | ● | ● | ● | ● | ● | ● | ● | ● | ● | ● | ● | ● | ● | ● | ● | ● | ● | ● | ● | ● | ● | ● | ● | ● | ● | ● | ● | ● | ● | ● | ● | ●
1619 |  | 第５２ 計画 | １．事前調査 | 埋設物(工事用重機の横断による配管等の破壊の回避、掘削工事における配管等の破壊の回避)、上下水道、電気の現況及び容量調査を必要に応じて行っているか |  | P274 |  | 計画 | [8 empty] | 地下埋設物又は架空線への接触・切断（第三者重大影響） |  | ● | ● |  |  |  | ● |  | ● | ● |  |  | ● |  |  |  | ● |  | ● |  | ● |  | ● |  | ● |  | ● |  | ● |  | ● |  | ● |  |  |  | ● |  | ● |  | ● |  | ● |  | ● |  | ● |  | ● |  | ● |  | ● |  | ● |  | ● |  | ● | ● | ● |  | ● |  | ●
1620 |  | 第５２ 計画 | １．事前調査 | 既存施設が建設後、複数年を経過し地中埋設管路が不明な場合は、特に埋設物調査を念入りにおこなっているか |  | P274 |  | 計画 | [8 empty] | 地下埋設物又は架空線への接触・切断（第三者重大影響） |  | ● | ● |  |  |  | ● |  | ● | ● |  |  | ● |  |  |  | ● |  | ● |  | ● |  | ● |  | ● |  | ● |  | ● |  | ● |  | ● |  |  |  | ● |  | ● |  | ● |  | ● |  | ● |  | ● |  | ● |  | ● |  | ● |  | ● |  | ● |  | ● | ● | ● |  | ● |  | ●
1627 |  | 第５２ 計画 | １．事前調査 | 仕上材や設備機器のなかには、特別管理産業廃棄物(廃石綿等、CCA処理木材の燃え殻等、人体及び自然環境に悪影響を及ぼす材料)もあるため、その有無及び量を把握しているか |  | P276 |  | 計画 | [8 empty] | 環境汚染（第三者重大影響） |  | ● | ● |  |  |  | ● |  | ● | ● |  |  | ● |  |  |  | ● |  | ● |  | ● |  | ● |  | ● |  | ● |  | ● |  | ● |  | ● |  |  |  | ● |  | ● |  | ● |  | ● |  | ● |  | ● |  | ● |  | ● |  | ● |  | ● |  | ● |  | ● | ● | ● |  | ● |  | ●
1675 |  | 第５３ 施工 | ４．活線作業の禁止と活線近接作業 | 原則として、活線(高圧、特高圧)での作業は禁止としているか |  | P286 |  | 現場 | [8 empty] | 設備工事における感電（工事従事者死亡） | ● | ● | ● |  | ● |  | ● | ● | ● | ● |  | ● | ● | ● | ● | ● | ● | ● | ● | ● | ● | ● | ● |  |  | ● | ● | ● | ● | ● | ● | ● | ● |  |  | ● | ● | ● | ● | ● | ● | ● | ● | ● | ● | ● | ● | ● | ● | ● | ● |  |  | ● | ● | ● | ● |  |  | ● | ● | ● | ● | ● | ● | ● | ●
1676 |  | 第５３ 施工 | ４．活線作業の禁止と活線近接作業 | 作業を行う場合は、絶縁用保護具の着用、接近限界距離の確保と活線作業用器具を使用させているか |  | P286 |  | 現場 | [8 empty] | 設備工事における感電（工事従事者死亡） | ● | ● | ● |  | ● |  | ● | ● | ● | ● |  | ● | ● | ● | ● | ● | ● | ● | ● | ● | ● | ● | ● |  |  | ● | ● | ● | ● | ● | ● | ● | ● |  |  | ● | ● | ● | ● | ● | ● | ● | ● | ● | ● | ● | ● | ● | ● | ● | ● |  |  | ● | ● | ● | ● |  |  | ● | ● | ● | ● | ● | ● | ● | ●
1677 |  | 第５３ 施工 | ４．活線作業の禁止と活線近接作業 | 既設建物内の低圧配線についても漏電、感電等の災害を防止するため、電路の停電を確認したうえで不要配線は取り除くか、絶縁処理を行っているか |  | P286 |  | 現場 | [8 empty] | 設備工事における感電（工事従事者死亡） | ● | ● | ● |  | ● |  | ● | ● | ● | ● |  | ● | ● | ● | ● | ● | ● | ● | ● | ● | ● | ● | ● |  |  | ● | ● | ● | ● | ● | ● | ● | ● |  |  | ● | ● | ● | ● | ● | ● | ● | ● | ● | ● | ● | ● | ● | ● | ● | ● |  |  | ● | ● | ● | ● |  |  | ● | ● | ● | ● | ● | ● | ● | ●
1687 |  | 第５３ 施工 | ９．電気設備 | 工事範囲の本設電源は工事範囲外に影響が及ぶおそれがあるため完全に遮断しているか |  | P288 |  | 現場 | [8 empty] | 設備工事における感電（工事従事者死亡） | ● | ● | ● |  | ● |  | ● | ● | ● | ● |  | ● | ● | ● | ● | ● | ● | ● | ● | ● | ● | ● | ● | ● | ● | ● | ● | ● | ● | ● | ● | ● | ● |  |  | ● | ● | ● | ● | ● | ● | ● | ● | ● | ● | ● | ● | ● | ● | ● | ● | ● | ● | ● | ● | ● | ● | ● | ● | ● | ● | ● | ● | ● | ● | ● | ●
1688 |  | 第５３ 施工 | ９．電気設備 | 工事範囲外の送電状態は事前に把握しているか |  | P288 |  | 計画 | [8 empty] | 設備工事における感電（工事従事者死亡） | ● | ● | ● |  | ● |  | ● | ● | ● | ● |  | ● | ● | ● | ● | ● | ● | ● | ● | ● | ● | ● | ● | ● | ● | ● | ● | ● | ● | ● | ● | ● | ● |  |  | ● | ● | ● | ● | ● | ● | ● | ● | ● | ● | ● | ● | ● | ● | ● | ● | ● | ● | ● | ● | ● | ● | ● | ● | ● | ● | ● | ● | ● | ● | ● | ●
1689 |  | 第５３ 施工 | ９．電気設備 | 行先・用途等不明の電線・ケーグルは、有資格者により防具の取付け等の処置を施し、作業に支陣のないよう支持するとともに注意喚起の看板・標識類を取り付けているか |  | P288 |  | 現場 | [8 empty] | 設備工事における感電（工事従事者死亡） | ● | ● | ● |  | ● |  | ● | ● | ● | ● |  | ● | ● | ● | ● | ● | ● | ● | ● | ● | ● | ● | ● | ● | ● | ● | ● | ● | ● | ● | ● | ● | ● |  |  | ● | ● | ● | ● | ● | ● | ● | ● | ● | ● | ● | ● | ● | ● | ● | ● | ● | ● | ● | ● | ● | ● | ● | ● | ● | ● | ● | ● | ● | ● | ● | ●
1690 |  | 第５３ 施工 | ９．電気設備 | 解体時に配線・ケーブル等により作業に支障が出る場合は、有資格者により事前に盛替えを行い、損傷等のおそれのある箇所が養生されていることを再確認しているか |  | P288 |  | 現場 | [8 empty] | 設備工事における感電（工事従事者死亡） | ● | ● | ● |  | ● |  | ● | ● | ● | ● |  | ● | ● | ● | ● | ● | ● | ● | ● | ● | ● | ● | ● | ● | ● | ● | ● | ● | ● | ● | ● | ● | ● |  |  | ● | ● | ● | ● | ● | ● | ● | ● | ● | ● | ● | ● | ● | ● | ● | ● | ● | ● | ● | ● | ● | ● | ● | ● | ● | ● | ● | ● | ● | ● | ● | ●
1691 |  | 第５３ 施工 | ９．電気設備 | 電源切替え工事計画表をあらかじめ作成し、関係部署と日程等の連絡調整を図っているか |  | P288 |  | 現場 | [8 empty] | 設備工事における感電（工事従事者死亡） | ● | ● | ● |  | ● |  | ● | ● | ● | ● |  | ● | ● | ● | ● | ● | ● | ● | ● | ● | ● | ● | ● | ● | ● | ● | ● | ● | ● | ● | ● | ● | ● |  |  | ● | ● | ● | ● | ● | ● | ● | ● | ● | ● | ● | ● | ● | ● | ● | ● | ● | ● | ● | ● | ● | ● | ● | ● | ● | ● | ● | ● | ● | ● | ● | ●
1692 |  | 第５３ 施工 | ９．電気設備 | 工事当日は計画手順工法に基づき確実に行い、工事担当者が確認しているか |  | P288 |  | 現場 | [8 empty] | 設備工事における感電（工事従事者死亡） | ● | ● | ● |  | ● |  | ● | ● | ● | ● |  | ● | ● | ● | ● | ● | ● | ● | ● | ● | ● | ● | ● | ● | ● | ● | ● | ● | ● | ● | ● | ● | ● |  |  | ● | ● | ● | ● | ● | ● | ● | ● | ● | ● | ● | ● | ● | ● | ● | ● | ● | ● | ● | ● | ● | ● | ● | ● | ● | ● | ● | ● | ● | ● | ● | ●
1738 |  | 第５４ 産業廃棄物 | ２．特別管理産業廃棄物の処理 | 特別管理産業廃棄物を保管する場合は、他の物と混合するおそれがないようにしているか |  | P296 |  | 現場 | [8 empty] | 環境汚染（第三者重大影響） |  | ● | ● | [5 empty] | ● | ● |  |  | ● |  | ● |  | ● |  | ● | [7 empty] | ● |  | ● | [7 empty] | ● |  | ● |  | ● |  | ● |  | ● |  | ● |  | ● |  | ● |  | ● |  | ● |  | ● |  | ● |  | ● |  | ● |  | ●
1739 |  | 第５４ 産業廃棄物 | ２．特別管理産業廃棄物の処理 | 廃PCB等は、容器に密封し、揮発を防止し、高温にならないようにしているか |  | P296 |  | 現場 | [8 empty] | 環境汚染（第三者重大影響） |  | ● | ● | [5 empty] | ● | ● |  |  | ● |  | ● |  | ● |  | ● | [7 empty] | ● |  | ● | [7 empty] | ● |  | ● |  | ● |  | ● |  | ● |  | ● |  | ● |  | ● |  | ● |  | ● |  | ● |  | ● |  | ● |  | ● |  | ●
1740 |  | 第５４ 産業廃棄物 | ２．特別管理産業廃棄物の処理 | 廃石綿等は、梱包して飛散防止措置を行っているか |  | P296 |  | 現場 | [8 empty] | 環境汚染（第三者重大影響） |  | ● | ● | [5 empty] | ● | ● |  |  | ● |  | ● |  | ● |  | ● | [7 empty] | ● |  | ● | [7 empty] | ● |  | ● |  | ● |  | ● |  | ● |  | ● |  | ● |  | ● |  | ● |  | ● |  | ● |  | ● |  | ● |  | ● |  | ●
1741 |  | 第５４ 産業廃棄物 | ２．特別管理産業廃棄物の処理 | 石綿含有建材のうち、除去した石綿含有吹付け縁、石綿含有保温材・耐火被覆材・断熱材等は特別管理産業廃棄物「廃石綿等」となるため、処理するに当たっては、溶融、環境大臣が認定する無害化処理又は管理型埋立処分しているか |  | P296 |  | 現場 | [8 empty] | 環境汚染（第三者重大影響） |  | ● | ● | [5 empty] | ● | ● |  |  | ● |  | ● |  | ● |  | ● | [7 empty] | ● |  | ● | [7 empty] | ● |  | ● |  | ● |  | ● |  | ● |  | ● |  | ● |  | ● |  | ● |  | ● |  | ● |  | ● |  | ● |  | ● |  | ●
1742 |  | 第５４ 産業廃棄物 | ２．特別管理産業廃棄物の処理 | 石綿含有建材のうち、除去した石綿含有吹付け縁、石綿含有保温材・耐火被覆材・断熱材以外のもの(石綿含有成形板等)は、特別管理産業廃棄物とはならないが、「石綿含有産業廃棄物」として中間処理での破砕処理していないか |  | P297 |  | 現場 | [8 empty] | 環境汚染（第三者重大影響） |  | ● | ● | [5 empty] | ● | ● |  |  | ● |  | ● |  | ● |  | ● | [7 empty] | ● |  | ● | [7 empty] | ● |  | ● |  | ● |  | ● |  | ● |  | ● |  | ● |  | ● |  | ● |  | ● |  | ● |  | ● |  | ● |  | ● |  | ●
1743 |  | 第５４ 産業廃棄物 | ２．特別管理産業廃棄物の処理 | 中間処理は「廃石綿等」と同様に溶融又は環境大臣が認定する無害化処理としているか |  | P297 |  | 現場 | [8 empty] | 環境汚染（第三者重大影響） |  | ● | ● | [5 empty] | ● | ● |  |  | ● |  | ● |  | ● |  | ● | [7 empty] | ● |  | ● | [7 empty] | ● |  | ● |  | ● |  | ● |  | ● |  | ● |  | ● |  | ● |  | ● |  | ● |  | ● |  | ● |  | ● |  | ● |  | ●
1744 |  | 第５４ 産業廃棄物 | ２．特別管理産業廃棄物の処理 | 埋立処分する場合には、安定型埋立処分場での処分としているか |  | P297 |  | 現場 | [8 empty] | 環境汚染（第三者重大影響） |  | ● | ● | [5 empty] | ● | ● |  |  | ● |  | ● |  | ● |  | ● | [7 empty] | ● |  | ● | [7 empty] | ● |  | ● |  | ● |  | ● |  | ● |  | ● |  | ● |  | ● |  | ● |  | ● |  | ● |  | ● |  | ● |  | ● |  | ●
1745 |  | 第５４ 産業廃棄物 | ２．特別管理産業廃棄物の処理 | 吹付け石綿等の除去時に使用した隔離シートや呼吸用保護具のフィルタ等も廃石綿同様の処分としているか |  | P297 |  | 現場 | [8 empty] | 環境汚染（第三者重大影響） |  | ● | ● | [5 empty] | ● | ● |  |  | ● |  | ● |  | ● |  | ● | [7 empty] | ● |  | ● | [7 empty] | ● |  | ● |  | ● |  | ● |  | ● |  | ● |  | ● |  | ● |  | ● |  | ● |  | ● |  | ● |  | ● |  | ● |  | ●
1746 |  | 第５４ 産業廃棄物 | ２．特別管理産業廃棄物の処理 | 既存建物の増改築時には、吹付け石綿及び石綿含有吹付けロックウールを除去等することとしているか |  | P297 |  | 現場 | [8 empty] | 環境汚染（第三者重大影響） |  | ● | ● | [5 empty] | ● | ● |  |  | ● |  | ● |  | ● |  | ● | [7 empty] | ● |  | ● | [7 empty] | ● |  | ● |  | ● |  | ● |  | ● |  | ● |  | ● |  | ● |  | ● |  | ● |  | ● |  | ● |  | ● |  | ● |  | ●
1747 |  | 第５４ 産業廃棄物 | ２．特別管理産業廃棄物の処理 | 既設建物の解体等に伴い発生する廃PCB及びPCB汚染物は、他の廃棄物と分別して所有者が所定の場所に保管し、2027年までに処理することとなっているか |  | P297 |  | 現場 | [8 empty] | 環境汚染（第三者重大影響） |  | ● | ● | [5 empty] | ● | ● |  |  | ● |  | ● |  | ● |  | ● | [7 empty] | ● |  | ● | [7 empty] | ● |  | ● |  | ● |  | ● |  | ● |  | ● |  | ● |  | ● |  | ● |  | ● |  | ● |  | ● |  | ● |  | ● |  | ●
1748 |  | 第５４ 産業廃棄物 | ２．特別管理産業廃棄物の処理 | PCB廃棄物を保管する所有者は、毎年、都道府県知事に保管及び処分の状況について届出を行っているか |  | P298 |  | 現場 | [8 empty] | 環境汚染（第三者重大影響） |  | ● | ● | [5 empty] | ● | ● |  |  | ● |  | ● |  | ● |  | ● | [7 empty] | ● |  | ● | [7 empty] | ● |  | ● |  | ● |  | ● |  | ● |  | ● |  | ● |  | ● |  | ● |  | ● |  | ● |  | ● |  | ● |  | ● |  | ●
1749 |  | 第５４ 産業廃棄物 | ２．特別管理産業廃棄物の処理 | 既存建物の改修に当たって、トランス、コンデンサ等を廃棄する際には、PCBの含有試験を行い0.5mg/kgを超えて含有しているものはPCB廃棄物として取り扱っているか |  | P298 |  | 現場 | [8 empty] | 環境汚染（第三者重大影響） |  | ● | ● | [5 empty] | ● | ● |  |  | ● |  | ● |  | ● |  | ● | [7 empty] | ● |  | ● | [7 empty] | ● |  | ● |  | ● |  | ● |  | ● |  | ● |  | ● |  | ● |  | ● |  | ● |  | ● |  | ● |  | ● |  | ● |  | ●
1750 |  | 第５４ 産業廃棄物 | ２．特別管理産業廃棄物の処理 | PCB廃棄物は環境大臣が認定する「無害化」施設で処理で行っているか |  | P298 |  | 現場 | [8 empty] | 環境汚染（第三者重大影響） |  | ● | ● | [5 empty] | ● | ● |  |  | ● |  | ● |  | ● |  | ● | [7 empty] | ● |  | ● | [7 empty] | ● |  | ● |  | ● |  | ● |  | ● |  | ● |  | ● |  | ● |  | ● |  | ● |  | ● |  | ● |  | ● |  | ● |  | ●
1751 |  | 第５４ 産業廃棄物 | ２．特別管理産業廃棄物の処理 | ダイオキシン類は、濃度及び含有率によって普通の産業廃棄物(3ng-TEG/g以下)と特別管理産業廃棄物の特定有害物質(3ng-TEQ/g超え)に区分され、それぞれ作業方法及び処理方法が異なるため、事前に測定のうえ関係法令等に従い適切に処理しているか |  | P298 |  | 現場 | [8 empty] | 環境汚染（第三者重大影響） |  | ● | ● | [5 empty] | ● | ● |  |  | ● |  | ● |  | ● |  | ● | [7 empty] | ● |  | ● | [7 empty] | ● |  | ● |  | ● |  | ● |  | ● |  | ● |  | ● |  | ● |  | ● |  | ● |  | ● |  | ● |  | ● |  | ● |  | ●
1752 |  | 第５４ 産業廃棄物 | ２．特別管理産業廃棄物の処理 | 廃棄物焼却施設の解体工事を行う際には、汚染物のダイオキシン類分析、その結果に基づき管理区域・保護具の選定等を行い、14日前までに工事計画届けを労働基準監督署長に提出しているか |  | P298 |  | 現場 | [8 empty] | 環境汚染（第三者重大影響） |  | ● | ● | [5 empty] | ● | ● |  |  | ● |  | ● |  | ● |  | ● | [7 empty] | ● |  | ● | [7 empty] | ● |  | ● |  | ● |  | ● |  | ● |  | ● |  | ● |  | ● |  | ● |  | ● |  | ● |  | ● |  | ● |  | ● |  | ●
1753 |  | 第５４ 産業廃棄物 | ３．その他処理に注意を要する産業廃棄物 | クロム、銅、砒素化合物を成分とする木材用防腐・防蟻剤で、土台・大引き等の新規の使用は避けると同時に、非処理部分と分別し、適切な設備をもつ焼却施設での焼却処分か、管理型最終処分場で埋設処分としているか |  | P298 |  | 現場 | [8 empty] | 環境汚染（第三者重大影響） |  | ● | ● | [5 empty] | ● | ● |  |  | ● |  | ● |  | ● |  | ● | [9 empty] | ● | [7 empty] | ● |  | ● |  | ● |  | ● |  | ● |  | ● |  | ● |  | ● |  | ● |  | ● |  | ● |  | ● |  | ● |  | ● |  | ●
1754 |  | 第５４ 産業廃棄物 | ３．その他処理に注意を要する産業廃棄物 | 廃石膏ボードは、再資源化ができないものは、管理型最終処分場で埋立て処分としているか |  | P299 |  | 現場 | [8 empty] | 環境汚染（第三者重大影響） |  | ● | ● | [5 empty] | ● | ● |  |  | ● |  | ● |  | ● |  | ● | [9 empty] | ● | [7 empty] | ● |  | ● |  | ● |  | ● |  | ● |  | ● |  | ● |  | ● |  | ● |  | ● |  | ● |  | ● |  | ● |  | ● |  | ●
1755 |  | 第５４ 産業廃棄物 | ４．フロンの処理 | 解体等工事を行う際には、請負者は第一種特定製品(業務用エアコンや業務用冷凍、冷蔵機器等)の設置の有無を事前確認し、発注者に書面で説明しているか |  | P299 |  | 現場 | [8 empty] | 環境汚染（第三者重大影響） |  | ● | ● | [5 empty] | ● | ●
1756 |  | 第５４ 産業廃棄物 | ４．フロンの処理 | 対象となるフロン機器所有者は、都道府県知事登録回収業者に回収を直接委託又は解体工事の受注者に回収を委託し、その際、フロン類の引渡し、回収が確実に実施されるように、回収依頼書、委託確認書、引取証明書等の書類で管理する(行程管理制度)とともに、これらの書類は、それぞれ3年問保存となっているか |  | P299 |  | 現場 | [8 empty] | 環境汚染（第三者重大影響） |  | ● | ● | [5 empty] | ● | ●
|  | 第６章 解体工事 | [15 empty] | ● | ● | ● | ● | ● | ● | ● | ● | ● | ● | ● | ● | ● | ● | ● | ● | ● | ● | ● | ● | ● | ● | ● | ● | ● | ● | ● | ● | ● | ● | ● | ● | ● | ● | ● | ● | ● | ● | ● | ● | ● | ● | ● | ● | ● | ● | ● | ● | ● | ● | ● | ● | ● | ● | ● | ● | ● | ● | ● | ● | ● | ● | ● | ● | ● | ● | ●
1769 |  | 第５５ 計画 | １．事前調査 | 敷地内の地中埋設物を含め工事の障害となるものの有無を調査しているか | 安衛則517の14,建ﾘ法5 | P302 |  | 計画 | [8 empty] | 地下埋設物又は架空線への接触・切断（第三者重大影響） |  | ● | ● | [5 empty] | ● | ● |  |  | ● |  | ● |  | ● |  | ● |  |  |  |  | ● | ● |  | ● |  | ● | [7 empty] | ● |  | ● |  | ● |  | ● |  | ● |  | ● |  | ● |  | ● |  |  |  | ● |  | ● | [5 empty] | ● |  | ●
1770 |  | 第５５ 計画 | １．事前調査 | 隣接道路の数及びその幅員、敷地出入口の数及び位置、隣接した架空線及び埋設物の種類及び位置を調査しているか | 安衛則517の14,建ﾘ法5 | P302 |  | 計画 | [8 empty] | 地下埋設物又は架空線への接触・切断（第三者重大影響） |  | ● | ● | [5 empty] | ● | ● |  |  | ● |  | ● |  | ● |  | ● |  |  |  |  | ● | ● |  | ● |  | ● | [7 empty] | ● |  | ● |  | ● |  | ● |  | ● |  | ● |  | ● |  | ● |  |  |  | ● |  | ● | [5 empty] | ● |  | ●
1781 |  | 第５６ 施工 | １．事前措置 | 特別管理産業廃棄物(廃石綿、廃PCB、ダイオキシン類等)がある場合は、特別管理産業廃棄物管理責任者を設置して作業を行っているか |  | P308 |  | 計画 | [8 empty] | 環境汚染（第三者重大影響） |  | ● | ● | [5 empty] | ● | ● |  |  | ● |  | ● |  | ● |  | ● | [9 empty] | ● | [7 empty] | ● |  | ● |  | ● |  | ● |  | ● |  | ● |  | ● |  | ● |  |  |  | ● |  | ● | [5 empty] | ● |  | ●
1782 |  | 第５６ 施工 | １．事前措置 | 石綿含有建材、ダイオキシン類等が特定建設資材に付着している場合は事前に除去しているか |  | P308 |  | 計画 | [8 empty] | 環境汚染（第三者重大影響） |  | ● | ● | [5 empty] | ● | ● |  |  | ● |  | ● |  | ● |  | ● | [9 empty] | ● | [7 empty] | ● |  | ● |  | ● |  | ● |  | ● |  | ● |  | ● |  | ● |  |  |  | ● |  | ● | [5 empty] | ● |  | ●
1783 |  | 第５６ 施工 | １．事前措置 | 石綿含有建材、ダイオキシン類等が特定建設資材に付着している場合の除去作業に当たっては、関連法令を遵守し、環境汚染の防止及び作業員等に対してはばく露防止対策を講じているか |  | P308 |  | 計画 | [8 empty] | 環境汚染（第三者重大影響） |  | ● | ● | [5 empty] | ● | ● |  |  | ● |  | ● |  | ● |  | ● | [9 empty] | ● | [7 empty] | ● |  | ● |  | ● |  | ● |  | ● |  | ● |  | ● |  | ● |  |  |  | ● |  | ● | [5 empty] | ● |  | ●
|  | 第Ⅳ編 交通規制 | [15 empty] | ● | ● | ● | ● | ● | ● | ● | ● | ● | ● | ● | ● | ● | ● | ● | ● | ● | ● | ● | ● | ● | ● | ● | ● | ● | ● | ● | ● | ● | ● | ● | ● | ● | ● | ● | ● | ● | ● | ● | ● | ● | ● | ● | ● | ● | ● | ● | ● | ● | ● | ● | ● | ● | ● | ● | ● | ● | ● | ● | ● | ● | ● | ● | ● | ● | ● | ●
| -16 | [5 empty] | -16 | -16 | [9 empty] | 227 | 258 | 258 | 215 | 224 | 222 | 216 | 224 | 251 | 251 | 125 | 195 | 219 | 201 | 222 | 195 | 219 | 196 | 220 | 155 | 157 | 146 | 149 | 134 | 136 | 204 | 246 | 188 | 235 | 140 | 166 | 139 | 141 | 107 | 107 | 181 | 205 | 181 | 205 | 181 | 205 | 182 | 206 | 144 | 168 | 148 | 172 | 136 | 161 | 183 | 208 | 82 | 102 | 181 | 205 | 144 | 168 | 81 | 101 | 92 | 109 | 179 | 203 | 181 | 205 | 107 | 107

## 【参考】安全管理項目ﾁｪｯｸﾘｽﾄ（施設系） 全体版
| 安全管理項目チェックリスト（施設系） | [11 empty] | 令和５年８月（ver1）
| 【工事名】 | ●●自動車道 ●●IC道路照明設備工事 |  |  | 【受注者】 | ●●電設株式会社 | [12 empty] | ★
| 【事務所】 | ●●支社 ●●工事（高速道路）事務所 施設工事区 |  |  | 【工 期】 | 令和●年●月●日から令和●年●月●日
■注意事項 ※1.施工計画策定段階で、別シートで選択された工種より抽出された確認内容【細目】のうち、当該工事を実施する上で必要と考える内容について確認を行い、当該工事の対象となる確認事項欄に●（黒丸）を記入。 ※2.重大事故リスク管理表（様式1）で抽出した確認内容[項目]が含まれる場合、対象となる項目ブロックの全体を緑着色する。 ※3.安全協議会活動における安全パトロール等において使用する場合に活用する欄 ■安全管理項目チェックリストの活用方法 ① 受注者が本チェックリストのうち、当該工事に該当する項目を抽出し確認を行い、必要に応じて適宜、安全管理項目を施工計画書に記載するとともに、本チェックリストを施工計画書に添付する。 ② 施工計画書が提出される際、安全管理項目に抜け、漏れがないかを確認する際の参考資料として本資料を活用する。 ③ 工事開始後、安全協議会活動における安全パトロール等において、施工中の工種、現場の進捗状況に応じて確認内容【細目】を絞り込み、重点的なパトロールを実施する。
| 「01_入力シート」 にて選択された 工種により 想定される 確認事項 | 種 別 | 項 目 ※２ | 確 認 内 容 【細 目】 建築工事安全施工技術指針・同解説(国土交通省) NEXCO西日本 独自項目(各職 共通、各職 専門) | 関係法令等 | 指針 ページ 番号 | ※１ |  |  | ※３ 安全協議会活動における安全パトロール等
[7 empty] | 当該工事の対象となる確認事項 | 【重大事故版】対象項目 | チェックする時期（施工計画時・施工時） | 確認結果（判定） | [8 empty] | 建築工事（換気所）新築 | 建築工事（換気所）増築 | 建築工事（換気所）改築 | 建築工事（料金所施設）新築 | 建築工事（料金所施設）増築又は改築 | 建築工事（営業施設）新築 | 建築工事（営業施設）増築又は改築 | 建築工事（安全通路）新築 | 建築工事（安全通路）増築 | 建築工事（安全通路）改築 | 造園工事（植栽及び屋上緑化工事） | 給排水衛生設備工事（給水）（新設） | 給排水衛生設備工事（給水）（改造又は更新） | さく井設備工事（新設） | さく井設備工事（改造又は更新） | 給排水衛生設備工事（排水）（新設） | 給排水衛生設備工事（排水）（改造又は更新） | 汚水処理設備工事（新設） | 汚水処理設備工事（改造又は更新） | トンネル非常用設備工事（新設） | トンネル非常用設備工事（改造又は更新） | トンネル換気設備工事（新設） | トンネル換気設備工事（改造又は更新） | 重量計等取締機器設備工事（新設） | 重量計等取締機器設備工事（改造又は更新） | 受配電設備工事（新設） | 受配電設備工事（改造又は更新） | 自家発電設備工事（新設） | 自家発電設備工事（改造又は更新） | 直流電源・無停電設備工事（新設） | 直流電源・無停電設備工事（改造又は更新） | 道路照明設備・トンネル照明設備工事（新設） | 道路照明設備・トンネル照明設備工事（改造又は更新） | 可変式道路情報板設備工事（新設） | 可変式道路情報板設備工事（改造又は更新） | 可変式速度規制標識設備工事（新設） | 可変式速度規制標識設備工事（改造又は更新） | 気象観測設備工事（新設） | 気象観測設備工事（改造又は更新） | 交通量計測設備工事（新設） | 交通量計測設備工事（改造又は更新） | ＣＣＴＶ設備工事（新設） | ＣＣＴＶ設備工事（改造又は更新） | 情報ターミナル設備工事（新設） | 情報ターミナル設備工事（改造又は更新） | 計測等設備工事（新設） | 計測等設備工事（改造又は更新） | 移動無線設備工事（新設） | 移動無線設備工事（改造又は更新） | ラジオ再放送設備工事（新設） | ラジオ再放送設備工事（改造又は更新） | 伝送交換設備工事（新設） | 伝送交換設備工事（改造又は更新） | 路車間情報設備工事（新設） | 路車間情報設備工事（改造又は更新） | 遠方監視制御設備工事（新設） | 遠方監視制御設備工事（改造又は更新） | ＥＴＣ設備工事（新設） | ＥＴＣ設備工事（改造又は更新） | 通信線路工事（新設） | 通信線路工事（改造又は更新） | 路側情報伝送装置工事（新設） | 路側情報伝送装置工事（改造又は更新） | ハイウェイラジオ設備工事（新設） | ハイウェイラジオ設備工事（改造又は更新） | 中央局工事（新設） | 中央局工事（改造又は更新）
[10 empty] | 確認日（工事進捗に合わせて適宜修正） | [7 empty] | 備忘メモ （自由記入）
[10 empty] | 4/○ | 5/○ | 6/○ | 7/○ | 8/○ | 9/○ | 10/○ | 11/○
|  | 第Ⅱ編 一般・共通事項 | [16 empty] | ● | ● | ● | ● | ● | ● | ● | ● | ● | ● | ● | ● | ● | ● | ● | ● | ● | ● | ● | ● | ● | ● | ● | ● | ● | ● | ● | ● | ● | ● | ● | ● | ● | ● | ● | ● | ● | ● | ● | ● | ● | ● | ● | ● | ● | ● | ● | ● | ● | ● | ● | ● | ● | ● | ● | ● | ● | ● | ● | ● | ● | ● | ● | ● | ● | ● | ●
No |  | 第１章 安全施工の一般事項 | [16 empty] | ● | ● | ● | ● | ● | ● | ● | ● | ● | ● | ● | ● | ● | ● | ● | ● | ● | ● | ● | ● | ● | ● | ● | ● | ● | ● | ● | ● | ● | ● | ● | ● | ● | ● | ● | ● | ● | ● | ● | ● | ● | ● | ● | ● | ● | ● | ● | ● | ● | ● | ● | ● | ● | ● | ● | ● | ● | ● | ● | ● | ● | ● | ● | ● | ● | ● | ●
1 |  | 第１ 一般的事項 | １．事前調査 | 施工計画の作成に際して設計図書に明示された施工条件について事前に調査し、安全の確保を図られているか |  | P13 |  |  | 計画 | [8 empty] | 一般事項（受注者の範疇） | ● | ● | ● | ● | ● | ● | ● | ● | ● | ● | ● | ● | ● | ● | ● | ● | ● | ● | ● | ● | ● | ● | ● | ● | ● | ● | ● | ● | ● | ● | ● | ● | ● | ● | ● | ● | ● | ● | ● | ● | ● | ● | ● | ● | ● | ● | ● | ● | ● | ● | ● | ● | ● | ● | ● | ● | ● | ● | ● | ● | ● | ● | ● | ● | ● | ● | ●
2 |  | 第１ 一般的事項 | １．事前調査 | 施工計画の作成に際して地形、地質、土壌、気象、海象等の自然特性について事前に調査し、安全の確保を図られているか |  | P13 |  |  | 計画 | [8 empty] | 一般事項（受注者の範疇） | ● | ● | ● | ● | ● | ● | ● | ● | ● | ● | ● | ● | ● | ● | ● | ● | ● | ● | ● | ● | ● | ● | ● | ● | ● | ● | ● | ● | ● | ● | ● | ● | ● | ● | ● | ● | ● | ● | ● | ● | ● | ● | ● | ● | ● | ● | ● | ● | ● | ● | ● | ● | ● | ● | ● | ● | ● | ● | ● | ● | ● | ● | ● | ● | ● | ● | ●
3 |  | 第１ 一般的事項 | １．事前調査 | 施工計画の作成に際して工事用地の地歴、交通、周辺環境等の立地条件について事前に調査し、安全の確保を図られているか |  | P13 |  |  | 計画 | [8 empty] | 一般事項（受注者の範疇） | ● | ● | ● | ● | ● | ● | ● | ● | ● | ● | ● | ● | ● | ● | ● | ● | ● | ● | ● | ● | ● | ● | ● | ● | ● | ● | ● | ● | ● | ● | ● | ● | ● | ● | ● | ● | ● | ● | ● | ● | ● | ● | ● | ● | ● | ● | ● | ● | ● | ● | ● | ● | ● | ● | ● | ● | ● | ● | ● | ● | ● | ● | ● | ● | ● | ● | ●
4 |  | 第１ 一般的事項 | １．事前調査 | 施工計画の作成に際して地中埋設管路、既存杭・基礎、通信ケーブル、送配電線、旧護岸等の支障物について事前に調査し、安全の確保を図られているか |  | P13 |  |  | 計画 | [8 empty] | 一般事項（受注者の範疇） | ● | ● | ● | ● | ● | ● | ● | ● | ● | ● | ● | ● | ● | ● | ● | ● | ● | ● | ● | ● | ● | ● | ● | ● | ● | ● | ● | ● | ● | ● | ● | ● | ● | ● | ● | ● | ● | ● | ● | ● | ● | ● | ● | ● | ● | ● | ● | ● | ● | ● | ● | ● | ● | ● | ● | ● | ● | ● | ● | ● | ● | ● | ● | ● | ● | ● | ●
5 |  | 第１ 一般的事項 | １．事前調査 | 施工計画の作成に際して以下のような法令等により義務付けられた各種有害物の事前調査が実施されているか ①建リ法……特定建設資材に付着した、吹付け石綿その他のものの有無 ②大防法……特定建築材料(石綿(アスベスト)含有吹付け材、石綿(アスベスト)含有保温材等)の有無 ③石綿則……石綿(アスベスト)含有建材のすべての有無 ④フロン排出抑制法……フロン使用冷凍機器等の有無 ⑤廃棄物処理法……PCB含有物の有無 ⑥ダイオキシン類対策特別措置法……ダイオキシ類濃度及び含有率 |  | P13 |  |  | 計画 | [8 empty] | 一般事項（受注者の範疇） | ● | ● | ● | ● | ● | ● | ● | ● | ● | ● | ● | ● | ● | ● | ● | ● | ● | ● | ● | ● | ● | ● | ● | ● | ● | ● | ● | ● | ● | ● | ● | ● | ● | ● | ● | ● | ● | ● | ● | ● | ● | ● | ● | ● | ● | ● | ● | ● | ● | ● | ● | ● | ● | ● | ● | ● | ● | ● | ● | ● | ● | ● | ● | ● | ● | ● | ●
6 |  | 第１ 一般的事項 | １．事前調査 | 施工対象箇所や近傍に埋設物や架空線等の有無について埋設物等損傷防止マニュアルに基づき事前に確認を行っているか | [会社]機電通共通 | 記載なし |  | ● | 計画 | [8 empty] | 地下埋設物又は架空線への接触・切断（第三者重大影響） | ● | ● | ● | ● | ● | ● | ● | ● | ● | ● | ● | ● | ● | ● | ● | ● | ● | ● | ● | ● | ● | ● | ● | ● | ● | ● | ● | ● | ● | ● | ● | ● | ● | ● | ● | ● | ● | ● | ● | ● | ● | ● | ● | ● | ● | ● | ● | ● | ● | ● | ● | ● | ● | ● | ● | ● | ● | ● | ● | ● | ● | ● | ● | ● | ● | ● | ●
7 |  | 第１ 一般的事項 | ２．施工計画 | 工事全体の施工計画は、設計図書及び前述した事前調査の結果を踏まえ、工程、資機材、労務等の一般的事項のほか、工事の難易度を評価する項目(工事数量、地形・地質、構造・規模、適用工法、工期、材料等)を考慮し、工事の安全施工を確保するとともに、環境対策にも留意して、総合的な視点で作成されているか |  | P14 |  |  | 計画 | [8 empty] | 一般事項（受注者の範疇） | ● | ● | ● | ● | ● | ● | ● | ● | ● | ● | ● | ● | ● | ● | ● | ● | ● | ● | ● | ● | ● | ● | ● | ● | ● | ● | ● | ● | ● | ● | ● | ● | ● | ● | ● | ● | ● | ● | ● | ● | ● | ● | ● | ● | ● | ● | ● | ● | ● | ● | ● | ● | ● | ● | ● | ● | ● | ● | ● | ● | ● | ● | ● | ● | ● | ● | ●
8 |  | 第１ 一般的事項 | ２．施工計画 | 施工途中において、当初と異なる条件が生じた場合は、安全及び環境保全に関して工事を適正、かつ、円滑に施工するため、工事関係者と協議しているか また、安全施工のためには、施工計画段階において安衛法第28条の2(事業者の行うべき調査等)に事業者の努力義務として定められている「危険性又は有害性等の調査及びその結果に基づく措鐙(いわゆるリスクアセスメント)」に取り組み、施工段階で取組む安全衛生対策を明確にしておき、これら対策は施工の進捗に合わせ実施していくこととされているか |  | P14 |  |  | 計画 | [8 empty] | 一般事項（受注者の範疇） | ● | ● | ● | ● | ● | ● | ● | ● | ● | ● | ● | ● | ● | ● | ● | ● | ● | ● | ● | ● | ● | ● | ● | ● | ● | ● | ● | ● | ● | ● | ● | ● | ● | ● | ● | ● | ● | ● | ● | ● | ● | ● | ● | ● | ● | ● | ● | ● | ● | ● | ● | ● | ● | ● | ● | ● | ● | ● | ● | ● | ● | ● | ● | ● | ● | ● | ●
9 |  | 第１ 一般的事項 | ２．施工計画 | 総合施工計画には、工事安全衛生方針、工事安全衛生目標、工事安全衛生計画を定められているか |  | P15 |  |  | 計画 | [8 empty] | 一般事項（受注者の範疇） | ● | ● | ● | ● | ● | ● | ● | ● | ● | ● | ● | ● | ● | ● | ● | ● | ● | ● | ● | ● | ● | ● | ● | ● | ● | ● | ● | ● | ● | ● | ● | ● | ● | ● | ● | ● | ● | ● | ● | ● | ● | ● | ● | ● | ● | ● | ● | ● | ● | ● | ● | ● | ● | ● | ● | ● | ● | ● | ● | ● | ● | ● | ● | ● | ● | ● | ●
10 |  | 第１ 一般的事項 | ２．施工計画 | 分別解体等の計画について、発注者に書面により説明することとなっているか | 建リ法 | P16 |  |  | 計画 | [8 empty] | 一般事項（受注者の範疇） | ● | ● | ● | ● | ● | ● | ● | ● | ● | ● | ● | ● | ● | ● | ● | ● | ● | ● | ● | ● | ● | ● | ● | ● | ● | ● | ● | ● | ● | ● | ● | ● | ● | ● | ● | ● | ● | ● | ● | ● | ● | ● | ● | ● | ● | ● | ● | ● | ● | ● | ● | ● | ● | ● | ● | ● | ● | ● | ● | ● | ● | ● | ● | ● | ● | ● | ●
11 |  | 第１ 一般的事項 | ２．施工計画 | 工事を行う作業所において、元請工事業者と専門工事業者が混在して、受注した仕事を行う場合には、以下のとおり作業所全体の統括管理体制を整えているか ①作業所において、常時従事する労働者の数が常時50人以上(圧気工事等は30人以上)では、、特定元方事業者は、統括安全衛生貴任者及び元方安全衛生管理者を選任、特定元方事業者以外の事業者及び専門工事業者は、安全衛生責任者を選任しているか ②鉄骨造、鉄骨鉄筋コンクリート造の建築物等の工事で、作業所において常時従事する労働者の数が20人以上では、統括安全衛生責任者を選任、特定元方事業者が店社に店社安全衛生管理者を選任し、同作業所の特定元方事業者の工事責任者(現場所長)の指導を行っているか | 安衛法 15～19,29,30 安衛則 635～637 | P16 |  |  | 計画 | [8 empty] | 一般事項（受注者の範疇） | ● | ● | ● | ● | ● | ● | ● | ● | ● | ● | ● | ● | ● | ● | ● | ● | ● | ● | ● | ● | ● | ● | ● | ● | ● | ● | ● | ● | ● | ● | ● | ● | ● | ● | ● | ● | ● | ● | ● | ● | ● | ● | ● | ● | ● | ● | ● | ● | ● | ● | ● | ● | ● | ● | ● | ● | ● | ● | ● | ● | ● | ● | ● | ● | ● | ● | ●
12 |  | 第１ 一般的事項 | ２．施工計画 | 事業者主体の組織は各企業ごとに、その企業の規模(労働者数)に応じて総括安全衛生管理者、安全管理者、衛生管理者、産業医、安全衛生推進者、作業主任者を選任し、企業内の安全衛生管理体制を整え、安全衛生管理体制表のほか、その職務に就く者を「工事作業所災害防止協議会兼施工体系図」の中に記載し、この体系図を第三者も含め現場の見やすいところに、掲示しているか | 安衛法10～14 | P17 |  |  | 計画 | [8 empty] | 一般事項（受注者の範疇） | ● | ● | ● | ● | ● | ● | ● | ● | ● | ● | ● | ● | ● | ● | ● | ● | ● | ● | ● | ● | ● | ● | ● | ● | ● | ● | ● | ● | ● | ● | ● | ● | ● | ● | ● | ● | ● | ● | ● | ● | ● | ● | ● | ● | ● | ● | ● | ● | ● | ● | ● | ● | ● | ● | ● | ● | ● | ● | ● | ● | ● | ● | ● | ● | ● | ● | ●
13 |  | 第１ 一般的事項 | ２．施工計画 | 緊急事態の発生する可能性が残ることから、作業所では緊急事態に備え、工事関係者間の緊急時連絡体制を確立するために、少なくとも次のことは定めているか イ、「緊急時連絡先一覧表」の作成 ロ.緊急事態に対応する役割分担の作成 ハ.必要な避難・救助訓練等の実施 |  | P17 |  |  | 計画 | [8 empty] | 一般事項（受注者の範疇） | ● | ● | ● | ● | ● | ● | ● | ● | ● | ● | ● | ● | ● | ● | ● | ● | ● | ● | ● | ● | ● | ● | ● | ● | ● | ● | ● | ● | ● | ● | ● | ● | ● | ● | ● | ● | ● | ● | ● | ● | ● | ● | ● | ● | ● | ● | ● | ● | ● | ● | ● | ● | ● | ● | ● | ● | ● | ● | ● | ● | ● | ● | ● | ● | ● | ● | ●
14 |  | 第１ 一般的事項 | ２．施工計画 | 防火管理のための組織を次に示す者を明確にしておくとともに、実際に防火訓練等を実施しているか イ.作業所の事務所等の勤務者又は居住者が50人以上の場合は、資格を有する者の中から防火管理者を選任し、所轄の消防署長に届け出る。 ロ.作業所の事務所等の建物ごとに火元貴任者を指名し表示する。 ハ.危険物を保管する場所ごとに危険物取扱責任者を指名し表示する。 | 消防法8 消防令1の2,3 | P20 |  |  | 計画 | [8 empty] | 一般事項（受注者の範疇） | ● | ● | ● | ● | ● | ● | ● | ● | ● | ● | ● | ● | ● | ● | ● | ● | ● | ● | ● | ● | ● | ● | ● | ● | ● | ● | ● | ● | ● | ● | ● | ● | ● | ● | ● | ● | ● | ● | ● | ● | ● | ● | ● | ● | ● | ● | ● | ● | ● | ● | ● | ● | ● | ● | ● | ● | ● | ● | ● | ● | ● | ● | ● | ● | ● | ● | ●
15 |  | 第１ 一般的事項 | ２．施工計画 | 安全衛生管理体制を整えるに当たっては、次に掲げた発注条件等に応じて、全体を統轄する組織を編成し、安全施工の実現に努めているか イ.同一の建築物の工事を複数の施工者が、1つの契約関係で工事を行う場合(JV:建設工事共同企業体) ロ.同一の建築物の工事を複数の施工者が、複数の契約関係で工事を行う場合(分離発注) ハ.異なる施工者が、隣接輻輳して工事を行う場合(分割発注) | 安衛法30 | P20 |  |  | 計画 | [8 empty] | 一般事項（受注者の範疇） | ● | ● | ● | ● | ● | ● | ● | ● | ● | ● | ● | ● | ● | ● | ● | ● | ● | ● | ● | ● | ● | ● | ● | ● | ● | ● | ● | ● | ● | ● | ● | ● | ● | ● | ● | ● | ● | ● | ● | ● | ● | ● | ● | ● | ● | ● | ● | ● | ● | ● | ● | ● | ● | ● | ● | ● | ● | ● | ● | ● | ● | ● | ● | ● | ● | ● | ●
16 |  | 第１ 一般的事項 | ２．施工計画 | 職長、作業主任者、作業指揮者及び各作業に必要な技術・技能を有する作業員の必要人数を確保しているか やむを得ず不足が生じる場合は、施工計面、施工体制、施工機械、工程等について対応策を検討し直し、必要人数を確保しているか |  | P21 |  |  | 計画 | [8 empty] | 一般事項（受注者の範疇） | ● | ● | ● | ● | ● | ● | ● | ● | ● | ● | ● | ● | ● | ● | ● | ● | ● | ● | ● | ● | ● | ● | ● | ● | ● | ● | ● | ● | ● | ● | ● | ● | ● | ● | ● | ● | ● | ● | ● | ● | ● | ● | ● | ● | ● | ● | ● | ● | ● | ● | ● | ● | ● | ● | ● | ● | ● | ● | ● | ● | ● | ● | ● | ● | ● | ● | ●
17 |  | 第１ 一般的事項 | ２．施工計画 | 未熟練者、年少者、女性及び高齢者を従事させる場合は、作業内容及び作業場所を考慮し、適切な配置を行っているか | 年少則8 安衛法62 女性則2,3 | P21 |  |  | 計画 | [8 empty] | 一般事項（受注者の範疇） | ● | ● | ● | ● | ● | ● | ● | ● | ● | ● | ● | ● | ● | ● | ● | ● | ● | ● | ● | ● | ● | ● | ● | ● | ● | ● | ● | ● | ● | ● | ● | ● | ● | ● | ● | ● | ● | ● | ● | ● | ● | ● | ● | ● | ● | ● | ● | ● | ● | ● | ● | ● | ● | ● | ● | ● | ● | ● | ● | ● | ● | ● | ● | ● | ● | ● | ●
18 |  | 第１ 一般的事項 | ２．施工計画 | 作業内容及び作業場所に応じて、適宜、監視員、誘導員等を配置しているか |  | P22 |  |  | 計画 | [8 empty] | 一般事項（受注者の範疇） | ● | ● | ● | ● | ● | ● | ● | ● | ● | ● | ● | ● | ● | ● | ● | ● | ● | ● | ● | ● | ● | ● | ● | ● | ● | ● | ● | ● | ● | ● | ● | ● | ● | ● | ● | ● | ● | ● | ● | ● | ● | ● | ● | ● | ● | ● | ● | ● | ● | ● | ● | ● | ● | ● | ● | ● | ● | ● | ● | ● | ● | ● | ● | ● | ● | ● | ●
19 |  | 第１ 一般的事項 | ２．施工計画 | 監視員及び誘導員には、現場の状況、危険防止措置等について、十分に周知を図っているか |  | P22 |  |  | 計画 | [8 empty] | 一般事項（受注者の範疇） | ● | ● | ● | ● | ● | ● | ● | ● | ● | ● | ● | ● | ● | ● | ● | ● | ● | ● | ● | ● | ● | ● | ● | ● | ● | ● | ● | ● | ● | ● | ● | ● | ● | ● | ● | ● | ● | ● | ● | ● | ● | ● | ● | ● | ● | ● | ● | ● | ● | ● | ● | ● | ● | ● | ● | ● | ● | ● | ● | ● | ● | ● | ● | ● | ● | ● | ●
20 |  | 第１ 一般的事項 | ２．施工計画 | クレーン等の機械の運転は、必要な資格、技術・技能を有する運転者が行い、監視員、誘導員、合図者等が、これらの機械の動きを補佐しているか |  | P22 |  |  | 計画 | [8 empty] | 一般事項（受注者の範疇） | ● | ● | ● | ● | ● | ● | ● | ● | ● | ● | ● | ● | ● | ● | ● | ● | ● | ● | ● | ● | ● | ● | ● | ● | ● | ● | ● | ● | ● | ● | ● | ● | ● | ● | ● | ● | ● | ● | ● | ● | ● | ● | ● | ● | ● | ● | ● | ● | ● | ● | ● | ● | ● | ● | ● | ● | ● | ● | ● | ● | ● | ● | ● | ● | ● | ● | ●
21 |  | 第１ 一般的事項 | ２．施工計画 | 工事関係者間で用いる、誘導、合図等の方法や信号等の意味について、十分に周知を図っているか |  | P22 |  |  | 計画 | [8 empty] | 一般事項（受注者の範疇） | ● | ● | ● | ● | ● | ● | ● | ● | ● | ● | ● | ● | ● | ● | ● | ● | ● | ● | ● | ● | ● | ● | ● | ● | ● | ● | ● | ● | ● | ● | ● | ● | ● | ● | ● | ● | ● | ● | ● | ● | ● | ● | ● | ● | ● | ● | ● | ● | ● | ● | ● | ● | ● | ● | ● | ● | ● | ● | ● | ● | ● | ● | ● | ● | ● | ● | ●
22 |  | 第１ 一般的事項 | ２．施工計画 | 工事を施工する過程で、第三者被害が想定される工種に対しリスクを抽出し、プレリスク工程表を作成し、その対策及び点検方法等について施工計画書に反映がされているか | [会社]機電通共通 | 記載なし |  |  | 計画 | [8 empty] | 一般事項（受注者の範疇） | ● | ● | ● | ● | ● | ● | ● | ● | ● | ● | ● | ● | ● | ● | ● | ● | ● | ● | ● | ● | ● | ● | ● | ● | ● | ● | ● | ● | ● | ● | ● | ● | ● | ● | ● | ● | ● | ● | ● | ● | ● | ● | ● | ● | ● | ● | ● | ● | ● | ● | ● | ● | ● | ● | ● | ● | ● | ● | ● | ● | ● | ● | ● | ● | ● | ● | ●
23 |  | 第１ 一般的事項 | ２．施工計画 | 現地で複数の工事や作業が輻輳する場合は、受注者相互に工程調整、作業手順等の打合せを行ないながら施工を行う計画となっているか | [会社]機電通共通 | 記載なし |  |  | 計画 | [8 empty] | 一般事項（受注者の範疇） | ● | ● | ● | ● | ● | ● | ● | ● | ● | ● | ● | ● | ● | ● | ● | ● | ● | ● | ● | ● | ● | ● | ● | ● | ● | ● | ● | ● | ● | ● | ● | ● | ● | ● | ● | ● | ● | ● | ● | ● | ● | ● | ● | ● | ● | ● | ● | ● | ● | ● | ● | ● | ● | ● | ● | ● | ● | ● | ● | ● | ● | ● | ● | ● | ● | ● | ●
24 |  | 第１ 一般的事項 | ３．安全施工サイクル | 作業所においては、当該工事に関係する工事関係者、隣接現場及び近隣住民等の安全を確保するために、安全衛生管理組織を的確に運営するとともに、災害防止協議会等を設置して、同協議会を工期が1月未満であっても1回以上は開催し、その後は月1回以上定期的に開催しているか | 安衛法30 安衛則635～ 642の3.664 | P23 |  |  | 現場 | [8 empty] | 一般事項（受注者の範疇） | ● | ● | ● | ● | ● | ● | ● | ● | ● | ● | ● | ● | ● | ● | ● | ● | ● | ● | ● | ● | ● | ● | ● | ● | ● | ● | ● | ● | ● | ● | ● | ● | ● | ● | ● | ● | ● | ● | ● | ● | ● | ● | ● | ● | ● | ● | ● | ● | ● | ● | ● | ● | ● | ● | ● | ● | ● | ● | ● | ● | ● | ● | ● | ● | ● | ● | ●
25 |  | 第１ 一般的事項 | ３．安全施工サイクル | 全作業員の安全に対する意識の高揚を図り、安全を確保するために、安全大会を定期的(1回/月程度)に開催しているか |  | P25 |  |  | 現場 | [8 empty] | 一般事項（受注者の範疇） | ● | ● | ● | ● | ● | ● | ● | ● | ● | ● | ● | ● | ● | ● | ● | ● | ● | ● | ● | ● | ● | ● | ● | ● | ● | ● | ● | ● | ● | ● | ● | ● | ● | ● | ● | ● | ● | ● | ● | ● | ● | ● | ● | ● | ● | ● | ● | ● | ● | ● | ● | ● | ● | ● | ● | ● | ● | ● | ● | ● | ● | ● | ● | ● | ● | ● | ●
26 |  | 第１ 一般的事項 | ３．安全施工サイクル | 仮設設備等の維持管理及び工事用機械等の保守管理は、点検・整備・保守の時期(日・週・月)及び担当者を定めて実施し、その記録を保管しているか |  | P25 |  |  | 現場 | [8 empty] | 一般事項（受注者の範疇） | ● | ● | ● | ● | ● | ● | ● | ● | ● | ● | ● | ● | ● | ● | ● | ● | ● | ● | ● | ● | ● | ● | ● | ● | ● | ● | ● | ● | ● | ● | ● | ● | ● | ● | ● | ● | ● | ● | ● | ● | ● | ● | ● | ● | ● | ● | ● | ● | ● | ● | ● | ● | ● | ● | ● | ● | ● | ● | ● | ● | ● | ● | ● | ● | ● | ● | ●
27 |  | 第１ 一般的事項 | ３．安全施工サイクル | 専門工事業者の自主的・自律的な安全管理活動を展開するために、必要に応じて職長会(リーダー会)を設置しているか |  | P25 |  |  | 現場 | [8 empty] | 一般事項（受注者の範疇） | ● | ● | ● | ● | ● | ● | ● | ● | ● | ● | ● | ● | ● | ● | ● | ● | ● | ● | ● | ● | ● | ● | ● | ● | ● | ● | ● | ● | ● | ● | ● | ● | ● | ● | ● | ● | ● | ● | ● | ● | ● | ● | ● | ● | ● | ● | ● | ● | ● | ● | ● | ● | ● | ● | ● | ● | ● | ● | ● | ● | ● | ● | ● | ● | ● | ● | ●
28 |  | 第１ 一般的事項 | ３．安全施工サイクル | 当日の作業の進行状況を確認し、翌日実施する作業間の連絡・調整、危険要因の確認と安全対策の検討を目的として、工程打合せを実施しているか |  | P25 |  |  | 現場 | [8 empty] | 一般事項（受注者の範疇） | ● | ● | ● | ● | ● | ● | ● | ● | ● | ● | ● | ● | ● | ● | ● | ● | ● | ● | ● | ● | ● | ● | ● | ● | ● | ● | ● | ● | ● | ● | ● | ● | ● | ● | ● | ● | ● | ● | ● | ● | ● | ● | ● | ● | ● | ● | ● | ● | ● | ● | ● | ● | ● | ● | ● | ● | ● | ● | ● | ● | ● | ● | ● | ● | ● | ● | ●
29 |  | 第１ 一般的事項 | ３．安全施工サイクル | 各活動(安全朝礼、安全ミー.ティング、作業開始前点検等)を、毎日繰り返して行うことにより、安全施工の徹底を図っているか |  | P26 |  |  | 現場 | [8 empty] | 一般事項（受注者の範疇） | ● | ● | ● | ● | ● | ● | ● | ● | ● | ● | ● | ● | ● | ● | ● | ● | ● | ● | ● | ● | ● | ● | ● | ● | ● | ● | ● | ● | ● | ● | ● | ● | ● | ● | ● | ● | ● | ● | ● | ● | ● | ● | ● | ● | ● | ● | ● | ● | ● | ● | ● | ● | ● | ● | ● | ● | ● | ● | ● | ● | ● | ● | ● | ● | ● | ● | ●
30 |  | 第１ 一般的事項 | ３．安全施工サイクル | 翌月予定の作業について、第三者被害が想定される作業毎にリスクを抽出し、プレリスク月間工程表、リスクマップを作成するとともに、その対策及び点検方法等について関係者に周知を図っているか | [会社]機電通共通 | 記載なし |  |  | 現場 | [8 empty] | 一般事項（受注者の範疇） | ● | ● | ● | ● | ● | ● | ● | ● | ● | ● | ● | ● | ● | ● | ● | ● | ● | ● | ● | ● | ● | ● | ● | ● | ● | ● | ● | ● | ● | ● | ● | ● | ● | ● | ● | ● | ● | ● | ● | ● | ● | ● | ● | ● | ● | ● | ● | ● | ● | ● | ● | ● | ● | ● | ● | ● | ● | ● | ● | ● | ● | ● | ● | ● | ● | ● | ●
31 |  | 第１ 一般的事項 | ３．安全施工サイクル | 作成したリスクマップ及び対策方法について、着手前に現場点検を行い対策がされていることを確認したうえで着手し、点検を行った内容について記録を保管しているか | [会社]機電通共通 | 記載なし |  |  | 現場 | [8 empty] | 一般事項（受注者の範疇） | ● | ● | ● | ● | ● | ● | ● | ● | ● | ● | ● | ● | ● | ● | ● | ● | ● | ● | ● | ● | ● | ● | ● | ● | ● | ● | ● | ● | ● | ● | ● | ● | ● | ● | ● | ● | ● | ● | ● | ● | ● | ● | ● | ● | ● | ● | ● | ● | ● | ● | ● | ● | ● | ● | ● | ● | ● | ● | ● | ● | ● | ● | ● | ● | ● | ● | ●
32 |  | 第１ 一般的事項 | ４．教育・訓練 | 新規に労働者を雇い入れた場合、その従事する業務に関しての安全衛生教育、また、労働者の作業内容を変更した場合は、作業内容変更時の安全衛生教育を行っているか | 安衛法59 安衛則35,36 | P26 |  |  | 現場 | [8 empty] | 一般事項（受注者の範疇） | ● | ● | ● | ● | ● | ● | ● | ● | ● | ● | ● | ● | ● | ● | ● | ● | ● | ● | ● | ● | ● | ● | ● | ● | ● | ● | ● | ● | ● | ● | ● | ● | ● | ● | ● | ● | ● | ● | ● | ● | ● | ● | ● | ● | ● | ● | ● | ● | ● | ● | ● | ● | ● | ● | ● | ● | ● | ● | ● | ● | ● | ● | ● | ● | ● | ● | ●
33 |  | 第１ 一般的事項 | ４．教育・訓練 | 危険又は有害な業務で安衛則に定める業務に労働者を就かせるときは、当該業務に関する安全衛生のための特別教育を行っているか | 安衛法59 安衛則35,36 | P26 |  |  | 現場 | [8 empty] | 一般事項（受注者の範疇） | ● | ● | ● | ● | ● | ● | ● | ● | ● | ● | ● | ● | ● | ● | ● | ● | ● | ● | ● | ● | ● | ● | ● | ● | ● | ● | ● | ● | ● | ● | ● | ● | ● | ● | ● | ● | ● | ● | ● | ● | ● | ● | ● | ● | ● | ● | ● | ● | ● | ● | ● | ● | ● | ● | ● | ● | ● | ● | ● | ● | ● | ● | ● | ● | ● | ● | ●
34 |  | 第１ 一般的事項 | ４．教育・訓練 | 職長に対しては、作業員に対する施工管理者としての職長教育を行っているか | 安衛法60 安衛則40 | P26 |  |  | 現場 | [8 empty] | 一般事項（受注者の範疇） | ● | ● | ● | ● | ● | ● | ● | ● | ● | ● | ● | ● | ● | ● | ● | ● | ● | ● | ● | ● | ● | ● | ● | ● | ● | ● | ● | ● | ● | ● | ● | ● | ● | ● | ● | ● | ● | ● | ● | ● | ● | ● | ● | ● | ● | ● | ● | ● | ● | ● | ● | ● | ● | ● | ● | ● | ● | ● | ● | ● | ● | ● | ● | ● | ● | ● | ●
35 |  | 第１ 一般的事項 | ４．教育・訓練 | 新規に入場する作業員に対しては、作業に従事させる前に作業所の危険場所、立入禁止区域、機械設備の配備状況等を周知するとともに、作業所の安全ルール等について新規入場者教育を実施し、資格、健康状態、通勤経路、緊急時の連絡先などについても確認を行っているか |  | P26 |  |  | 現場 | [8 empty] | 一般事項（受注者の範疇） | ● | ● | ● | ● | ● | ● | ● | ● | ● | ● | ● | ● | ● | ● | ● | ● | ● | ● | ● | ● | ● | ● | ● | ● | ● | ● | ● | ● | ● | ● | ● | ● | ● | ● | ● | ● | ● | ● | ● | ● | ● | ● | ● | ● | ● | ● | ● | ● | ● | ● | ● | ● | ● | ● | ● | ● | ● | ● | ● | ● | ● | ● | ● | ● | ● | ● | ●
36 |  | 第１ 一般的事項 | ４．教育・訓練 | 作業員に対しては、安全ミーティングにおいてKY活動を実施し、作業における危険に対する安全対応を確実に行わせるとともに、安全意識の高揚を図っているか |  | P27 |  |  | 現場 | [8 empty] | 一般事項（受注者の範疇） | ● | ● | ● | ● | ● | ● | ● | ● | ● | ● | ● | ● | ● | ● | ● | ● | ● | ● | ● | ● | ● | ● | ● | ● | ● | ● | ● | ● | ● | ● | ● | ● | ● | ● | ● | ● | ● | ● | ● | ● | ● | ● | ● | ● | ● | ● | ● | ● | ● | ● | ● | ● | ● | ● | ● | ● | ● | ● | ● | ● | ● | ● | ● | ● | ● | ● | ●
37 |  | 第１ 一般的事項 | ４．教育・訓練 | 事前調査において石綿(アスベスト)含有建材が確認された改修工事、解体工事においては、すべての作業者に石綿則に定める特別教育を受講させているか |  | P27 |  |  | 現場 | [8 empty] | 一般事項（受注者の範疇） | ● | ● | ● | ● | ● | ● | ● | ● | ● | ● | ● | ● | ● | ● | ● | ● | ● | ● | ● | ● | ● | ● | ● | ● | ● | ● | ● | ● | ● | ● | ● | ● | ● | ● | ● | ● | ● | ● | ● | ● | ● | ● | ● | ● | ● | ● | ● | ● | ● | ● | ● | ● | ● | ● | ● | ● | ● | ● | ● | ● | ● | ● | ● | ● | ● | ● | ●
38 |  | 第１ 一般的事項 | ４．教育・訓練 | 作業所の安全施工を一層確保するためには、声かけ運動、ヒヤリ・ハット運動、指差呼称、安全当番制度、4S(整理・整頓・清掃・清潔)運動等の様々な活動を取り入れているか |  | P27 |  |  | 現場 | [8 empty] | 一般事項（受注者の範疇） | ● | ● | ● | ● | ● | ● | ● | ● | ● | ● | ● | ● | ● | ● | ● | ● | ● | ● | ● | ● | ● | ● | ● | ● | ● | ● | ● | ● | ● | ● | ● | ● | ● | ● | ● | ● | ● | ● | ● | ● | ● | ● | ● | ● | ● | ● | ● | ● | ● | ● | ● | ● | ● | ● | ● | ● | ● | ● | ● | ● | ● | ● | ● | ● | ● | ● | ●
39 |  | 第１ 一般的事項 | ５．健康管理 | 作業員の健康状態に留意し、必要に応じて専門工事請負者が実施した健康診断結果の提出を求めているか |  | P27 |  |  | 現場 | [8 empty] | 一般事項（受注者の範疇） | ● | ● | ● | ● | ● | ● | ● | ● | ● | ● | ● | ● | ● | ● | ● | ● | ● | ● | ● | ● | ● | ● | ● | ● | ● | ● | ● | ● | ● | ● | ● | ● | ● | ● | ● | ● | ● | ● | ● | ● | ● | ● | ● | ● | ● | ● | ● | ● | ● | ● | ● | ● | ● | ● | ● | ● | ● | ● | ● | ● | ● | ● | ● | ● | ● | ● | ●
40 |  | 第１ 一般的事項 | ５．健康管理 | 事前調査において石綿(アスベスト)含有建材が確認された改修工事、解体工事においては、すべての作業者に石綿則に定める特別健診を受診させるとともに肺機能に異常がないことを確認しているか |  | P27 |  |  | 現場 | [8 empty] | 一般事項（受注者の範疇） | ● | ● | ● | ● | ● | ● | ● | ● | ● | ● | ● | ● | ● | ● | ● | ● | ● | ● | ● | ● | ● | ● | ● | ● | ● | ● | ● | ● | ● | ● | ● | ● | ● | ● | ● | ● | ● | ● | ● | ● | ● | ● | ● | ● | ● | ● | ● | ● | ● | ● | ● | ● | ● | ● | ● | ● | ● | ● | ● | ● | ● | ● | ● | ● | ● | ● | ●
41 |  | 第１ 一般的事項 | ５．健康管理 | 職長、作業主任者等は、作業開始前に必ず作業員の健康状態を確認し、適正配置を行っているか |  | P28 |  |  | 現場 | [8 empty] | 一般事項（受注者の範疇） | ● | ● | ● | ● | ● | ● | ● | ● | ● | ● | ● | ● | ● | ● | ● | ● | ● | ● | ● | ● | ● | ● | ● | ● | ● | ● | ● | ● | ● | ● | ● | ● | ● | ● | ● | ● | ● | ● | ● | ● | ● | ● | ● | ● | ● | ● | ● | ● | ● | ● | ● | ● | ● | ● | ● | ● | ● | ● | ● | ● | ● | ● | ● | ● | ● | ● | ●
42 |  | 第１ 一般的事項 | ６．環境整備 | 日常において場内の整理整頓を行い、作業通路、作業場所の安全確保に努めるとともに、一斉清掃を実施し、資機材については、適正な集積・管理を行うとともに、不要な資機材は速やかに作業所から排除しているか |  | P28 |  |  | 現場 | [8 empty] | 一般事項（受注者の範疇） | ● | ● | ● | ● | ● | ● | ● | ● | ● | ● | ● | ● | ● | ● | ● | ● | ● | ● | ● | ● | ● | ● | ● | ● | ● | ● | ● | ● | ● | ● | ● | ● | ● | ● | ● | ● | ● | ● | ● | ● | ● | ● | ● | ● | ● | ● | ● | ● | ● | ● | ● | ● | ● | ● | ● | ● | ● | ● | ● | ● | ● | ● | ● | ● | ● | ● | ●
43 |  | 第１ 一般的事項 | ６．環境整備 | 解体工事の場合、受注者は分別解体等の計画を発注者に説明されているか | 建リ法 | P28 |  |  | 現場 | [8 empty] | 一般事項（受注者の範疇） | ● | ● | ● | ● | ● | ● | ● | ● | ● | ● | ● | ● | ● | ● | ● | ● | ● | ● | ● | ● | ● | ● | ● | ● | ● | ● | ● | ● | ● | ● | ● | ● | ● | ● | ● | ● | ● | ● | ● | ● | ● | ● | ● | ● | ● | ● | ● | ● | ● | ● | ● | ● | ● | ● | ● | ● | ● | ● | ● | ● | ● | ● | ● | ● | ● | ● | ●
44 |  | 第１ 一般的事項 | ６．環境整備 | 作業所内の見やすい場所には、作業主任者の職務、KY活動表、安全ルール(クレーンの合図等)、安全標識、ポスター等を掲示し、安全作業遂行徹底や、注意喚起しているか |  | P28 |  |  | 現場 | [8 empty] | 一般事項（受注者の範疇） | ● | ● | ● | ● | ● | ● | ● | ● | ● | ● | ● | ● | ● | ● | ● | ● | ● | ● | ● | ● | ● | ● | ● | ● | ● | ● | ● | ● | ● | ● | ● | ● | ● | ● | ● | ● | ● | ● | ● | ● | ● | ● | ● | ● | ● | ● | ● | ● | ● | ● | ● | ● | ● | ● | ● | ● | ● | ● | ● | ● | ● | ● | ● | ● | ● | ● | ●
45 |  | 第１ 一般的事項 | ６．環境整備 | また、作業指示・使用禁止指示を色分け(電源使用禁止の赤札、使用できる玉掛け用ワイヤロープへの着色等)によって表示するなどの措置を講じているか |  | P28 |  |  | 現場 | [8 empty] | 一般事項（受注者の範疇） | ● | ● | ● | ● | ● | ● | ● | ● | ● | ● | ● | ● | ● | ● | ● | ● | ● | ● | ● | ● | ● | ● | ● | ● | ● | ● | ● | ● | ● | ● | ● | ● | ● | ● | ● | ● | ● | ● | ● | ● | ● | ● | ● | ● | ● | ● | ● | ● | ● | ● | ● | ● | ● | ● | ● | ● | ● | ● | ● | ● | ● | ● | ● | ● | ● | ● | ●
46 |  | 第１ 一般的事項 | ６．環境整備 | 第三者が見やすい箇所(作業所仮囲いの出入口等)には、施工体系図、労災保険関係成立票、建基法による確認済、建設業の許可票、道路占有使用許可証、石綿等に関連した事前調査結果や建築物等の解体等の作業のお知らせなどを掲示しているか |  | P28 |  |  | 現場 | [8 empty] | 一般事項（受注者の範疇） | ● | ● | ● | ● | ● | ● | ● | ● | ● | ● | ● | ● | ● | ● | ● | ● | ● | ● | ● | ● | ● | ● | ● | ● | ● | ● | ● | ● | ● | ● | ● | ● | ● | ● | ● | ● | ● | ● | ● | ● | ● | ● | ● | ● | ● | ● | ● | ● | ● | ● | ● | ● | ● | ● | ● | ● | ● | ● | ● | ● | ● | ● | ● | ● | ● | ● | ●
47 |  | 第１ 一般的事項 | ６．環境整備 | 受動喫煙を防止するために、作業所内の安全な場所に喫煙場所を確保しているか |  | P28 |  |  | 現場 | [8 empty] | 一般事項（受注者の範疇） | ● | ● | ● | ● | ● | ● | ● | ● | ● | ● | ● | ● | ● | ● | ● | ● | ● | ● | ● | ● | ● | ● | ● | ● | ● | ● | ● | ● | ● | ● | ● | ● | ● | ● | ● | ● | ● | ● | ● | ● | ● | ● | ● | ● | ● | ● | ● | ● | ● | ● | ● | ● | ● | ● | ● | ● | ● | ● | ● | ● | ● | ● | ● | ● | ● | ● | ●
48 |  | 第１ 一般的事項 | ６．環境整備 | 作業に従事する者は、作業に適した服装を身に着け、保護具(墜落制止用器具、保護帽、呼吸用保護具、保護眼鏡等)を携帯して、必要時に必ず使用しているか （墜落制止用器具は、フルハーネス型の使用が望ましい） |  | P29 |  |  | 現場 | [8 empty] | 一般事項（受注者の範疇） | ● | ● | ● | ● | ● | ● | ● | ● | ● | ● | ● | ● | ● | ● | ● | ● | ● | ● | ● | ● | ● | ● | ● | ● | ● | ● | ● | ● | ● | ● | ● | ● | ● | ● | ● | ● | ● | ● | ● | ● | ● | ● | ● | ● | ● | ● | ● | ● | ● | ● | ● | ● | ● | ● | ● | ● | ● | ● | ● | ● | ● | ● | ● | ● | ● | ● | ●
49 |  | 第１ 一般的事項 | ６．環境整備 | 作業所内の安全な場所に作業員のための休憩所、洗面所等の生活支援設備を設けるとともに、清潔な状態を保っているか |  | P29 |  |  | 現場 | [8 empty] | 一般事項（受注者の範疇） | ● | ● | ● | ● | ● | ● | ● | ● | ● | ● | ● | ● | ● | ● | ● | ● | ● | ● | ● | ● | ● | ● | ● | ● | ● | ● | ● | ● | ● | ● | ● | ● | ● | ● | ● | ● | ● | ● | ● | ● | ● | ● | ● | ● | ● | ● | ● | ● | ● | ● | ● | ● | ● | ● | ● | ● | ● | ● | ● | ● | ● | ● | ● | ● | ● | ● | ●
50 |  | 第１ 一般的事項 | ６．環境整備 | 場内の工事用道路には、粉じん防止のための砕石(再生砕石)敷き又は舗装を施すとともに、排水設備を設けているか |  | P29 |  |  | 現場 | [8 empty] | 一般事項（受注者の範疇） | ● | ● | ● | ● | ● | ● | ● | ● | ● | ● | ● | ● | ● | ● | ● | ● | ● | ● | ● | ● | ● | ● | ● | ● | ● | ● | ● | ● | ● | ● | ● | ● | ● | ● | ● | ● | ● | ● | ● | ● | ● | ● | ● | ● | ● | ● | ● | ● | ● | ● | ● | ● | ● | ● | ● | ● | ● | ● | ● | ● | ● | ● | ● | ● | ● | ● | ●
51 |  | 第１ 一般的事項 | ６．環境整備 | 工事用車両出入口には、必要に応じてタイヤ洗浄設備等を設け、土砂の散逸防止に努めているか |  | P29 |  |  | 現場 | [8 empty] | 一般事項（受注者の範疇） | ● | ● | ● | ● | ● | ● | ● | ● | ● | ● | ● | ● | ● | ● | ● | ● | ● | ● | ● | ● | ● | ● | ● | ● | ● | ● | ● | ● | ● | ● | ● | ● | ● | ● | ● | ● | ● | ● | ● | ● | ● | ● | ● | ● | ● | ● | ● | ● | ● | ● | ● | ● | ● | ● | ● | ● | ● | ● | ● | ● | ● | ● | ● | ● | ● | ● | ●
52 |  | 第１ 一般的事項 | ６．環境整備 | 工事で発生する騒音、振動、悪臭等によって、作業員及び近隣住民に影響を与えないような措置を講じるとともに、事前に周知を図っているか |  | P29 |  |  | 現場 | [8 empty] | 一般事項（受注者の範疇） | ● | ● | ● | ● | ● | ● | ● | ● | ● | ● | ● | ● | ● | ● | ● | ● | ● | ● | ● | ● | ● | ● | ● | ● | ● | ● | ● | ● | ● | ● | ● | ● | ● | ● | ● | ● | ● | ● | ● | ● | ● | ● | ● | ● | ● | ● | ● | ● | ● | ● | ● | ● | ● | ● | ● | ● | ● | ● | ● | ● | ● | ● | ● | ● | ● | ● | ●
53 |  | 第１ 一般的事項 | ６．環境整備 | 作業所の事務所、作業員宿舎及び休憩所並びに作業環境等の改善を行い、快適な職場を形成するとともに、作業所周辺の清掃、美装化に努めているか |  | P29 |  |  | 現場 | [8 empty] | 一般事項（受注者の範疇） | ● | ● | ● | ● | ● | ● | ● | ● | ● | ● | ● | ● | ● | ● | ● | ● | ● | ● | ● | ● | ● | ● | ● | ● | ● | ● | ● | ● | ● | ● | ● | ● | ● | ● | ● | ● | ● | ● | ● | ● | ● | ● | ● | ● | ● | ● | ● | ● | ● | ● | ● | ● | ● | ● | ● | ● | ● | ● | ● | ● | ● | ● | ● | ● | ● | ● | ●
54 |  | 第１ 一般的事項 | ６．環境整備 | 事前調査において石綿(アスベスト)含有建材が確認された改修工事、解体工事においては、事前調査結果を近隣の見やすい場所に掲示しているか |  | P29 |  |  | 現場 | [8 empty] | 一般事項（受注者の範疇） | ● | ● | ● | ● | ● | ● | ● | ● | ● | ● | ● | ● | ● | ● | ● | ● | ● | ● | ● | ● | ● | ● | ● | ● | ● | ● | ● | ● | ● | ● | ● | ● | ● | ● | ● | ● | ● | ● | ● | ● | ● | ● | ● | ● | ● | ● | ● | ● | ● | ● | ● | ● | ● | ● | ● | ● | ● | ● | ● | ● | ● | ● | ● | ● | ● | ● | ●
55 |  | 第１ 一般的事項 | ７．建設副産物(産業廃棄物及び再生資源) | 特定建設資材を使用する工事等において一定規模以上の建築物・工作物の解体工事・新築・増築・修繕・模様替えを行う場合、事前届出を行っているか | 建リ法10 安衛法88 大防法18の15 石綿則5 | P32 |  |  | 現場 | [8 empty] | 一般事項（受注者の範疇） | ● | ● | ● | ● | ● | ● |  | ● | ● | ● |  | ● | ● | ● | ● | ● | ● | ● | ● | ● | ● |  |  | ● | ● | ● | ● | ● | ● |  |  | ● | ● | ● | ● | ● | ● | ● | ● | ● | ● | ● | ● |  |  | ● | ● | ● | ● | ● | ● |  |  | ● | ● | [6 empty] | ● | ● | ● | ●
56 |  | 第１ 一般的事項 | ７．建設副産物(産業廃棄物及び再生資源) | 発注者による残存物、石綿含有吹付け材等の付着物や有害物質等の事前調査、事前措置を行っているか | 建リ法10 安衛法88 大防法18の15 石綿則5 | P32 |  |  | 現場 | [8 empty] | 一般事項（受注者の範疇） | ● | ● | ● | ● | ● | ● |  | ● | ● | ● |  | ● | ● | ● | ● | ● | ● | ● | ● | ● | ● |  |  | ● | ● | ● | ● | ● | ● |  |  | ● | ● | ● | ● | ● | ● | ● | ● | ● | ● | ● | ● |  |  | ● | ● | ● | ● | ● | ● |  |  | ● | ● | [6 empty] | ● | ● | ● | ●
57 |  | 第１ 一般的事項 | ７．建設副産物(産業廃棄物及び再生資源) | 有害物質使用特定施設の使用を廃止したとき、あるいは、都道府県知事が土壌汚染の可能性が高く人の健康被害の生ずるおそれがあると認めた場合は、土壌汚染調査を行っているか |  | P32 |  |  | 現場 | [8 empty] | 一般事項（受注者の範疇） | ● | ● | ● | ● | ● | ● |  | ● | ● | ● |  | ● | ● | ● | ● | ● | ● | ● | ● | ● | ● |  |  | ● | ● | ● | ● | ● | ● |  |  | ● | ● | ● | ● | ● | ● | ● | ● | ● | ● | ● | ● |  |  | ● | ● | ● | ● | ● | ● |  |  | ● | ● | [6 empty] | ● | ● | ● | ●
58 |  | 第１ 一般的事項 | ７．建設副産物(産業廃棄物及び再生資源) | 3,000㎡以上の土地改変を行う場合には都道府県知事への届出を行っているか（知事の指示があれば土壌汚染調査を行っているか） |  | P32 |  |  | 現場 | [8 empty] | 一般事項（受注者の範疇） | ● | ● | ● | ● | ● | ● |  | ● | ● | ● |  | ● | ● | ● | ● | ● | ● | ● | ● | ● | ● |  |  | ● | ● | ● | ● | ● | ● |  |  | ● | ● | ● | ● | ● | ● | ● | ● | ● | ● | ● | ● |  |  | ● | ● | ● | ● | ● | ● |  |  | ● | ● | [6 empty] | ● | ● | ● | ●
59 |  | 第１ 一般的事項 | ７．建設副産物(産業廃棄物及び再生資源) | 汚染土壌を指定区域から搬出する場合は、知事への届出をおこなっているか。また、運搬基準に従い土壌汚染対策法の許可を受けた浄化施設等で処理しているか |  | P33 |  |  | 現場 | [8 empty] | 一般事項（受注者の範疇） | ● | ● | ● | ● | ● | ● |  | ● | ● | ● |  | ● | ● | ● | ● | ● | ● | ● | ● | ● | ● |  |  | ● | ● | ● | ● | ● | ● |  |  | ● | ● | ● | ● | ● | ● | ● | ● | ● | ● | ● | ● |  |  | ● | ● | ● | ● | ● | ● |  |  | ● | ● | [6 empty] | ● | ● | ● | ●
60 |  | 第１ 一般的事項 | ７．建設副産物(産業廃棄物及び再生資源) | 土壌汚染、特別管理産業廃棄物の埋設物があった場合の処理方法は、汚染の状況、埋設物の内容によって、関係機関と協議して実施しているか |  | P33 |  | ● | 現場 | [8 empty] | 地下埋設物又は架空線への接触・切断（第三者重大影響） | ● | ● | ● | ● | ● | ● |  | ● | ● | ● |  | ● | ● | ● | ● | ● | ● | ● | ● | ● | ● |  |  | ● | ● | ● | ● | ● | ● |  |  | ● | ● | ● | ● | ● | ● | ● | ● | ● | ● | ● | ● |  |  | ● | ● | ● | ● | ● | ● |  |  | ● | ● | [6 empty] | ● | ● | ● | ●
61 |  | 第１ 一般的事項 | ８．有害な化学物質 | 化学物質の危険有害性などの情報の容器等へGHSに基づく絵表示とSDSの提供をおこなっているか | 安衛法 | P33 |  |  | 現場 | [8 empty] | 一般事項（受注者の範疇） | ● | ● | ● | ● | ● | ● |  | ● | ● | ● | [15 empty] | ● | ●
62 |  | 第１ 一般的事項 | ８．有害な化学物質 | リスクアセスメントを実施し、リスクに基づく適切な作業管理をおこなっているか |  | P33 |  |  | 現場 | [8 empty] | 一般事項（受注者の範疇） | ● | ● | ● | ● | ● | ● |  | ● | ● | ● | [15 empty] | ● | ●
63 |  | 第１ 一般的事項 | ８．有害な化学物質 | 化学物質の取扱い作業員には、その危険有害性や、実施すべき対策の周知徹底を図り、作業員の健康の確保、環境保全を行っているか |  | P34 |  |  | 現場 | [8 empty] | 一般事項（受注者の範疇） | ● | ● | ● | ● | ● | ● |  | ● | ● | ● | [15 empty] | ● | ●
64 |  | 第２ 安全措置一般 | １．火災・爆発 | 消火器、防火用水等は、建物廷面積に合わせた消火能力を持ち、火災の種類(一般、電気、油等)に適合した消火設備を設置しているか | 建基令136の8 消防法17 消防則6 安衛則291 | P37 |  |  | 現場 | [8 empty] | 一般事項（受注者の範疇） | ● | ● | ● | ● | ● | ● | ● | ● | ● | ● |  | ● | ● | ● | ● | ● | ● | ● | ● | ● | ● | ● | ● | ● | ● | ● | ● | ● | ● | ● | ● | ● | ● | ● | ● | ● | ● | ● | ● | ● | ● | ● | ● | ● | ● | ● | ● | ● | ● | ● | ● | ● | ● | ● | ● | ● | ● | ● | ● | ● | ● | ● | ● | ● | ● | ● | ●
65 |  | 第２ 安全措置一般 | １．火災・爆発 | 溶接、溶断及びアスファルト作業(防水、舗装)等で火気を使用する場合には、用途に応じた消火器等消火設備を備えているか | 建基令136の8 消防法17 消防則6 安衛則291 | P37 |  |  | 現場 | [8 empty] | 一般事項（受注者の範疇） | ● | ● | ● | ● | ● | ● | ● | ● | ● | ● |  | ● | ● | ● | ● | ● | ● | ● | ● | ● | ● | ● | ● | ● | ● | ● | ● | ● | ● | ● | ● | ● | ● | ● | ● | ● | ● | ● | ● | ● | ● | ● | ● | ● | ● | ● | ● | ● | ● | ● | ● | ● | ● | ● | ● | ● | ● | ● | ● | ● | ● | ● | ● | ● | ● | ● | ●
66 |  | 第２ 安全措置一般 | １．火災・爆発 | 喫煙場所を限定し、消火器や防火用水を必ず設置しているか | 建基令136の8 消防法17 消防則6 安衛則291 | P37 |  |  | 現場 | [8 empty] | 一般事項（受注者の範疇） | ● | ● | ● | ● | ● | ● | ● | ● | ● | ● |  | ● | ● | ● | ● | ● | ● | ● | ● | ● | ● | ● | ● | ● | ● | ● | ● | ● | ● | ● | ● | ● | ● | ● | ● | ● | ● | ● | ● | ● | ● | ● | ● | ● | ● | ● | ● | ● | ● | ● | ● | ● | ● | ● | ● | ● | ● | ● | ● | ● | ● | ● | ● | ● | ● | ● | ●
67 |  | 第２ 安全措置一般 | １．火災・爆発 | 危険物を指定数量以上貯蔵又は取り扱う場合には、危険物取扱責任者を選任するとともに、設置許可手続きを行っているか | 消防法9の4 10,11,13 | P37 |  |  | 現場 | [8 empty] | 一般事項（受注者の範疇） | ● | ● | ● | ● | ● | ● | ● | ● | ● | ● |  | ● | ● | ● | ● | ● | ● | ● | ● | ● | ● | ● | ● | ● | ● | ● | ● | ● | ● | ● | ● | ● | ● | ● | ● | ● | ● | ● | ● | ● | ● | ● | ● | ● | ● | ● | ● | ● | ● | ● | ● | ● | ● | ● | ● | ● | ● | ● | ● | ● | ● | ● | ● | ● | ● | ● | ●
68 |  | 第２ 安全措置一般 | １．火災・爆発 | 危険物の貯蔵所又は取扱所には、取扱者以外又は工事関係者以外立入禁止の措置を講じるとともに、火気使用禁止の表示しているか | 安衛則256 | P38 |  |  | 現場 | [8 empty] | 一般事項（受注者の範疇） | ● | ● | ● | ● | ● | ● | ● | ● | ● | ● |  | ● | ● | ● | ● | ● | ● | ● | ● | ● | ● | ● | ● | ● | ● | ● | ● | ● | ● | ● | ● | ● | ● | ● | ● | ● | ● | ● | ● | ● | ● | ● | ● | ● | ● | ● | ● | ● | ● | ● | ● | ● | ● | ● | ● | ● | ● | ● | ● | ● | ● | ● | ● | ● | ● | ● | ●
69 |  | 第２ 安全措置一般 | １．火災・爆発 | 危険物取扱作業方法を定め、工事関係者への周知徹底を図っているか |  | P38 |  |  | 現場 | [8 empty] | 一般事項（受注者の範疇） | ● | ● | ● | ● | ● | ● | ● | ● | ● | ● |  | ● | ● | ● | ● | ● | ● | ● | ● | ● | ● | ● | ● | ● | ● | ● | ● | ● | ● | ● | ● | ● | ● | ● | ● | ● | ● | ● | ● | ● | ● | ● | ● | ● | ● | ● | ● | ● | ● | ● | ● | ● | ● | ● | ● | ● | ● | ● | ● | ● | ● | ● | ● | ● | ● | ● | ●
70 |  | 第２ 安全措置一般 | １．火災・爆発 | 可燃性塗料等の危険物は、直射日光を避け、通風換気の良い所に置場(危険物倉庫)を指定して保管のうえ施錠し、「危険物置場」「塗料置場」「火気厳禁」等の表示を行い、周辺での火気使用を禁止しているか |  | P38 |  |  | 現場 | [8 empty] | 一般事項（受注者の範疇） | ● | ● | ● | ● | ● | ● | ● | ● | ● | ● |  | ● | ● | ● | ● | ● | ● | ● | ● | ● | ● | ● | ● | ● | ● | ● | ● | ● | ● | ● | ● | ● | ● | ● | ● | ● | ● | ● | ● | ● | ● | ● | ● | ● | ● | ● | ● | ● | ● | ● | ● | ● | ● | ● | ● | ● | ● | ● | ● | ● | ● | ● | ● | ● | ● | ● | ●
71 |  | 第２ 安全措置一般 | １．火災・爆発 | 指定された数量以上の危険物は、貯蔵所以外の場所で貯蔵及び取扱いを行っていないか |  | P38 |  |  | 現場 | [8 empty] | 一般事項（受注者の範疇） | ● | ● | ● | ● | ● | ● | ● | ● | ● | ● |  | ● | ● | ● | ● | ● | ● | ● | ● | ● | ● | ● | ● | ● | ● | ● | ● | ● | ● | ● | ● | ● | ● | ● | ● | ● | ● | ● | ● | ● | ● | ● | ● | ● | ● | ● | ● | ● | ● | ● | ● | ● | ● | ● | ● | ● | ● | ● | ● | ● | ● | ● | ● | ● | ● | ● | ●
72 |  | 第２ 安全措置一般 | １．火災・爆発 | ガスボンベは、通風換気、置き方に留意し、適切な場所に貯蔵しているか。戸外に置く場含は、日照による温度の上昇を防止する措置を講じているか | 安衛則261～263 | P38 |  |  | 現場 | [8 empty] | 一般事項（受注者の範疇） | ● | ● | ● | ● | ● | ● | ● | ● | ● | ● |  | ● | ● | ● | ● | ● | ● | ● | ● | ● | ● | ● | ● | ● | ● | ● | ● | ● | ● | ● | ● | ● | ● | ● | ● | ● | ● | ● | ● | ● | ● | ● | ● | ● | ● | ● | ● | ● | ● | ● | ● | ● | ● | ● | ● | ● | ● | ● | ● | ● | ● | ● | ● | ● | ● | ● | ●
73 |  | 第２ 安全措置一般 | １．火災・爆発 | ガスボンベは、使用前、使用中、使用済の区分を明確にしているか | 安衛則263 | P38 |  |  | 現場 | [8 empty] | 一般事項（受注者の範疇） | ● | ● | ● | ● | ● | ● | ● | ● | ● | ● |  | ● | ● | ● | ● | ● | ● | ● | ● | ● | ● | ● | ● | ● | ● | ● | ● | ● | ● | ● | ● | ● | ● | ● | ● | ● | ● | ● | ● | ● | ● | ● | ● | ● | ● | ● | ● | ● | ● | ● | ● | ● | ● | ● | ● | ● | ● | ● | ● | ● | ● | ● | ● | ● | ● | ● | ●
74 |  | 第２ 安全措置一般 | １．火災・爆発 | 溶接及び溶断に使用する器具類は、作業前に点検し、不良箇所があれば補修又は交換しているか |  | P39 |  |  | 現場 | [8 empty] | 一般事項（受注者の範疇） | ● | ● | ● | ● | ● | ● | ● | ● | ● | ● |  | ● | ● | ● | ● | ● | ● | ● | ● | ● | ● | ● | ● | ● | ● | ● | ● | ● | ● | ● | ● | ● | ● | ● | ● | ● | ● | ● | ● | ● | ● | ● | ● | ● | ● | ● | ● | ● | ● | ● | ● | ● | ● | ● | ● | ● | ● | ● | ● | ● | ● | ● | ● | ● | ● | ● | ●
75 |  | 第２ 安全措置一般 | １．火災・爆発 | 溶接及び溶断による火花等に対して、適切な防護措置を講じているか |  | P39 |  |  | 現場 | [8 empty] | 一般事項（受注者の範疇） | ● | ● | ● | ● | ● | ● | ● | ● | ● | ● |  | ● | ● | ● | ● | ● | ● | ● | ● | ● | ● | ● | ● | ● | ● | ● | ● | ● | ● | ● | ● | ● | ● | ● | ● | ● | ● | ● | ● | ● | ● | ● | ● | ● | ● | ● | ● | ● | ● | ● | ● | ● | ● | ● | ● | ● | ● | ● | ● | ● | ● | ● | ● | ● | ● | ● | ●
76 |  | 第２ 安全措置一般 | １．火災・爆発 | ガス溶接・溶断作業は、有資格者が行っているか |  | P40 |  |  | 現場 | [8 empty] | 一般事項（受注者の範疇） | ● | ● | ● | ● | ● | ● | ● | ● | ● | ● |  | ● | ● | ● | ● | ● | ● | ● | ● | ● | ● | ● | ● | ● | ● | ● | ● | ● | ● | ● | ● | ● | ● | ● | ● | ● | ● | ● | ● | ● | ● | ● | ● | ● | ● | ● | ● | ● | ● | ● | ● | ● | ● | ● | ● | ● | ● | ● | ● | ● | ● | ● | ● | ● | ● | ● | ●
77 |  | 第２ 安全措置一般 | １．火災・爆発 | その他火災の原因となるような機器も同様に点検・補修等を行い、これらを用いて作業を行う場合には、作業場所の片付け状況と周囲に可燃物がないことを確認するとともに、必ず消火器等の消火設備を備えているか |  | P40 |  |  | 現場 | [8 empty] | 一般事項（受注者の範疇） | ● | ● | ● | ● | ● | ● | ● | ● | ● | ● |  | ● | ● | ● | ● | ● | ● | ● | ● | ● | ● | ● | ● | ● | ● | ● | ● | ● | ● | ● | ● | ● | ● | ● | ● | ● | ● | ● | ● | ● | ● | ● | ● | ● | ● | ● | ● | ● | ● | ● | ● | ● | ● | ● | ● | ● | ● | ● | ● | ● | ● | ● | ● | ● | ● | ● | ●
78 |  | 第２ 安全措置一般 | １．火災・爆発 | メタンガス等の可燃性ガスが発生する可能性がある地域では、ガスが滞留しそうな場所の換気を十分に行っているか | 安衛則382の2 | P40 |  |  | 現場 | [8 empty] | 一般事項（受注者の範疇） | ● | ● | ● | ● | ● | ● | ● | ● | ● | ● |  | ● | ● | ● | ● | ● | ● | ● | ● | ● | ● | ● | ● | ● | ● | ● | ● | ● | ● | ● | ● | ● | ● | ● | ● | ● | ● | ● | ● | ● | ● | ● | ● | ● | ● | ● | ● | ● | ● | ● | ● | ● | ● | ● | ● | ● | ● | ● | ● | ● | ● | ● | ● | ● | ● | ● | ●
79 |  | 第２ 安全措置一般 | １．火災・爆発 | 規定の可燃性ガス濃度測定を行い、その結果を記録しているか | 安衛則382の2 | P40 |  |  | 現場 | [8 empty] | 一般事項（受注者の範疇） | ● | ● | ● | ● | ● | ● | ● | ● | ● | ● |  | ● | ● | ● | ● | ● | ● | ● | ● | ● | ● | ● | ● | ● | ● | ● | ● | ● | ● | ● | ● | ● | ● | ● | ● | ● | ● | ● | ● | ● | ● | ● | ● | ● | ● | ● | ● | ● | ● | ● | ● | ● | ● | ● | ● | ● | ● | ● | ● | ● | ● | ● | ● | ● | ● | ● | ●
80 |  | 第２ 安全措置一般 | １．火災・爆発 | 防火訓練や避難訓練を実施しているか |  | P40 |  |  | 現場 | [8 empty] | 一般事項（受注者の範疇） | ● | ● | ● | ● | ● | ● | ● | ● | ● | ● |  | ● | ● | ● | ● | ● | ● | ● | ● | ● | ● | ● | ● | ● | ● | ● | ● | ● | ● | ● | ● | ● | ● | ● | ● | ● | ● | ● | ● | ● | ● | ● | ● | ● | ● | ● | ● | ● | ● | ● | ● | ● | ● | ● | ● | ● | ● | ● | ● | ● | ● | ● | ● | ● | ● | ● | ●
81 |  | 第２ 安全措置一般 | ２．墜落・転落 | 墜落・転落のおそれのある作業については、事前に工事関係者により作業方法・手順等を打ち合わせるとともに、当該作業に関係する作業員に周知させているか | 安衛則518～533 | P40 |  | ● | 現場 | [8 empty] | 足場等高所からの墜落・転落（工事従事者死亡） | ● | ● | ● | ● | ● | ● | ● | ● | ● | ● | ● | ● | ● | ● | ● | ● | ● | ● | ● | ● | ● | ● | ● | ● | ● | ● | ● | ● | ● | ● | ● | ● | ● | ● | ● | ● | ● | ● | ● | ● | ● | ● | ● | ● | ● | ● | ● | ● | ● | ● | ● | ● | ● | ● | ● | ● | ● | ● | ● | ● | ● | ● | ● | ● | ● | ● | ●
82 |  | 第２ 安全措置一般 | ２．墜落・転落 | 施工者は、作業主任者を選任し、あるいは作業指揮者を選任(指名)し、作業を直接指揮させているか | 安衛則518～533 安衛則16,529 | P40 |  | ● | 現場 | [8 empty] | 足場等高所からの墜落・転落（工事従事者死亡） | ● | ● | ● | ● | ● | ● | ● | ● | ● | ● | ● | ● | ● | ● | ● | ● | ● | ● | ● | ● | ● | ● | ● | ● | ● | ● | ● | ● | ● | ● | ● | ● | ● | ● | ● | ● | ● | ● | ● | ● | ● | ● | ● | ● | ● | ● | ● | ● | ● | ● | ● | ● | ● | ● | ● | ● | ● | ● | ● | ● | ● | ● | ● | ● | ● | ● | ●
83 |  | 第２ 安全措置一般 | ２．墜落・転落 | 高さ2m以上の箇所で作業する場合は、足場等の作業床を設け作業させ、作業床の幅は40cm以上とし、床材間の隙聞は3㎝以下とし、かつ床材と建地とのすき間は12㎝未満としているか | 安衛則518～533 安衛則518,519 安衛則563 | P40 |  | ● | 現場 | [8 empty] | 足場等高所からの墜落・転落（工事従事者死亡） | ● | ● | ● | ● | ● | ● | ● | ● | ● | ● | ● | ● | ● | ● | ● | ● | ● | ● | ● | ● | ● | ● | ● | ● | ● | ● | ● | ● | ● | ● | ● | ● | ● | ● | ● | ● | ● | ● | ● | ● | ● | ● | ● | ● | ● | ● | ● | ● | ● | ● | ● | ● | ● | ● | ● | ● | ● | ● | ● | ● | ● | ● | ● | ● | ● | ● | ●
84 |  | 第２ 安全措置一般 | ２．墜落・転落 | 作業床の設置が困難な場合は、安全ネットを張り、墜落制止用器具を使用させるなどの措置を講じさせているか | 安衛則518～533 安衛則518,519 安衛則563 | P40 |  | ● | 現場 | [8 empty] | 足場等高所からの墜落・転落（工事従事者死亡） | ● | ● | ● | ● | ● | ● | ● | ● | ● | ● | ● | ● | ● | ● | ● | ● | ● | ● | ● | ● | ● | ● | ● | ● | ● | ● | ● | ● | ● | ● | ● | ● | ● | ● | ● | ● | ● | ● | ● | ● | ● | ● | ● | ● | ● | ● | ● | ● | ● | ● | ● | ● | ● | ● | ● | ● | ● | ● | ● | ● | ● | ● | ● | ● | ● | ● | ●
85 |  | 第２ 安全措置一般 | ２．墜落・転落 | 作業床の端や開口部等は、囲い、手すり、覆い等を設けるとともに、立入禁止の標識を取り付けているか |  | P40 |  | ● | 現場 | [8 empty] | 足場等高所からの墜落・転落（工事従事者死亡） | ● | ● | ● | ● | ● | ● | ● | ● | ● | ● | ● | ● | ● | ● | ● | ● | ● | ● | ● | ● | ● | ● | ● | ● | ● | ● | ● | ● | ● | ● | ● | ● | ● | ● | ● | ● | ● | ● | ● | ● | ● | ● | ● | ● | ● | ● | ● | ● | ● | ● | ● | ● | ● | ● | ● | ● | ● | ● | ● | ● | ● | ● | ● | ● | ● | ● | ●
86 |  | 第２ 安全措置一般 | ２．墜落・転落 | 囲い等の設置が困難な場合は、安全ネットを張り、墜落制止用器具を使用させるなどの措置を講じさせているか |  | P40 |  | ● | 現場 | [8 empty] | 足場等高所からの墜落・転落（工事従事者死亡） | ● | ● | ● | ● | ● | ● | ● | ● | ● | ● | ● | ● | ● | ● | ● | ● | ● | ● | ● | ● | ● | ● | ● | ● | ● | ● | ● | ● | ● | ● | ● | ● | ● | ● | ● | ● | ● | ● | ● | ● | ● | ● | ● | ● | ● | ● | ● | ● | ● | ● | ● | ● | ● | ● | ● | ● | ● | ● | ● | ● | ● | ● | ● | ● | ● | ● | ●
87 |  | 第２ 安全措置一般 | ２．墜落・転落 | 作業のために設けた開口部は、当該作業の終了後速やかにふさいでいるか |  | P40 |  | ● | 現場 | [8 empty] | 足場等高所からの墜落・転落（工事従事者死亡） | ● | ● | ● | ● | ● | ● | ● | ● | ● | ● | ● | ● | ● | ● | ● | ● | ● | ● | ● | ● | ● | ● | ● | ● | ● | ● | ● | ● | ● | ● | ● | ● | ● | ● | ● | ● | ● | ● | ● | ● | ● | ● | ● | ● | ● | ● | ● | ● | ● | ● | ● | ● | ● | ● | ● | ● | ● | ● | ● | ● | ● | ● | ● | ● | ● | ● | ●
88 |  | 第２ 安全措置一般 | ２．墜落・転落 | 作業員に墜落制止用器具を使用させる場所には、墜落制止用器具を取り付けるための設備(親綱、梁、柱、足場材等)を設け、作業前に周知させ、墜落制止用器具及び墜落制止用器具を取り付けるための設備に異常がないか、随時点検を行っているか | 安衛則521 | P40 |  | ● | 現場 | [8 empty] | 足場等高所からの墜落・転落（工事従事者死亡） | ● | ● | ● | ● | ● | ● | ● | ● | ● | ● | ● | ● | ● | ● | ● | ● | ● | ● | ● | ● | ● | ● | ● | ● | ● | ● | ● | ● | ● | ● | ● | ● | ● | ● | ● | ● | ● | ● | ● | ● | ● | ● | ● | ● | ● | ● | ● | ● | ● | ● | ● | ● | ● | ● | ● | ● | ● | ● | ● | ● | ● | ● | ● | ● | ● | ● | ●
89 |  | 第２ 安全措置一般 | ２．墜落・転落 | 高さが2m以上の箇所で作業を行う場合で、強風大雨、大雪等の悪天候のため、当該作業の実施について危険が予想されるときは、作業を行っていないか | 安衛則522 | P40 |  | ● | 現場 | [8 empty] | 足場等高所からの墜落・転落（工事従事者死亡） | ● | ● | ● | ● | ● | ● | ● | ● | ● | ● | ● | ● | ● | ● | ● | ● | ● | ● | ● | ● | ● | ● | ● | ● | ● | ● | ● | ● | ● | ● | ● | ● | ● | ● | ● | ● | ● | ● | ● | ● | ● | ● | ● | ● | ● | ● | ● | ● | ● | ● | ● | ● | ● | ● | ● | ● | ● | ● | ● | ● | ● | ● | ● | ● | ● | ● | ●
90 |  | 第２ 安全措置一般 | ２．墜落・転落 | 高さ又は深さが1.5ｍを超える箇所で作業を行う場合は、安全に昇降できるように専用の昇降設備を設けているか なお、1.5m以下の場合であっても、必要に応じて昇降設備を設けているか | 安衛則526 | P42 |  | ● | 現場 | [8 empty] | 足場等高所からの墜落・転落（工事従事者死亡） | ● | ● | ● | ● | ● | ● | ● | ● | ● | ● | ● | ● | ● | ● | ● | ● | ● | ● | ● | ● | ● | ● | ● | ● | ● | ● | ● | ● | ● | ● | ● | ● | ● | ● | ● | ● | ● | ● | ● | ● | ● | ● | ● | ● | ● | ● | ● | ● | ● | ● | ● | ● | ● | ● | ● | ● | ● | ● | ● | ● | ● | ● | ● | ● | ● | ● | ●
91 |  | 第２ 安全措置一般 | ２．墜落・転落 | 軟弱地盤等で、昇降設備が不安定になるおそれのある場所では、敷板を敷くなどして足元を安定させているか | 安衛則526 | P42 |  | ● | 現場 | [8 empty] | 足場等高所からの墜落・転落（工事従事者死亡） | ● | ● | ● | ● | ● | ● | ● | ● | ● | ● | ● | ● | ● | ● | ● | ● | ● | ● | ● | ● | ● | ● | ● | ● | ● | ● | ● | ● | ● | ● | ● | ● | ● | ● | ● | ● | ● | ● | ● | ● | ● | ● | ● | ● | ● | ● | ● | ● | ● | ● | ● | ● | ● | ● | ● | ● | ● | ● | ● | ● | ● | ● | ● | ● | ● | ● | ●
92 |  | 第２ 安全措置一般 | ２．墜落・転落 | 墜落防護設備の無断取外しの禁止を周知徹底し、取り外した場合の措置とその復旧について指導しているか |  | P42 |  | ● | 現場 | [8 empty] | 足場等高所からの墜落・転落（工事従事者死亡） | ● | ● | ● | ● | ● | ● | ● | ● | ● | ● | ● | ● | ● | ● | ● | ● | ● | ● | ● | ● | ● | ● | ● | ● | ● | ● | ● | ● | ● | ● | ● | ● | ● | ● | ● | ● | ● | ● | ● | ● | ● | ● | ● | ● | ● | ● | ● | ● | ● | ● | ● | ● | ● | ● | ● | ● | ● | ● | ● | ● | ● | ● | ● | ● | ● | ● | ●
93 |  | 第２ 安全措置一般 | ２．墜落・転落 | 墜落制止用器具、保護具の使用の励行について指導しているか | 安衛則518～ 521 | P42 |  | ● | 現場 | [8 empty] | 足場等高所からの墜落・転落（工事従事者死亡） | ● | ● | ● | ● | ● | ● | ● | ● | ● | ● | ● | ● | ● | ● | ● | ● | ● | ● | ● | ● | ● | ● | ● | ● | ● | ● | ● | ● | ● | ● | ● | ● | ● | ● | ● | ● | ● | ● | ● | ● | ● | ● | ● | ● | ● | ● | ● | ● | ● | ● | ● | ● | ● | ● | ● | ● | ● | ● | ● | ● | ● | ● | ● | ● | ● | ● | ●
94 |  | 第２ 安全措置一般 | ２．墜落・転落 | 高所作業に従事する作業員については、作業内容及び年齢・体力等に配慮し、特に健康状態を確認して配置しているか |  | P42 |  | ● | 現場 | [8 empty] | 足場等高所からの墜落・転落（工事従事者死亡） | ● | ● | ● | ● | ● | ● | ● | ● | ● | ● | ● | ● | ● | ● | ● | ● | ● | ● | ● | ● | ● | ● | ● | ● | ● | ● | ● | ● | ● | ● | ● | ● | ● | ● | ● | ● | ● | ● | ● | ● | ● | ● | ● | ● | ● | ● | ● | ● | ● | ● | ● | ● | ● | ● | ● | ● | ● | ● | ● | ● | ● | ● | ● | ● | ● | ● | ●
95 |  | 第２ 安全措置一般 | ３．飛来・落下 | 足場・鉄骨等の高所には、物を置かないようにしているか やむを得ず足場・鉄骨上に材料等を集積する場合には、集中荷重による足場・鉄骨のたわみ等の影響に留意し、また、飛散のおそれのある物を仮置きする場合には、それ自体の緊結、袋への収納、足場・鉄骨への固定等その物に応じた飛散防止措置を講じているか | 安衛則537、 538 | P42 |  | ● | 現場 | [8 empty] | 足場等高所からの墜落・転落（工事従事者死亡） | ● | ● | ● | ● | ● | ● | ● | ● | ● | ● | ● | ● | ● | ● | ● | ● | ● | ● | ● | ● | ● | ● | ● | ● | ● | ● | ● | ● | ● | ● | ● | ● | ● | ● | ● | ● | ● | ● | ● | ● | ● | ● | ● | ● | ● | ● | ● | ● | ● | ● | ● |  |  | ● | ● | ● | ● | ● | ● | ● | ● | ● | ● | ● | ● | ● | ●
96 |  | 第２ 安全措置一般 | ３．飛来・落下 | 作業床端、開口部、法肩等の1m以内には材料等が集積しないようにし、作業床の開口部等では、幅木等により、落下を防止する措置を講じているか | 安衛則537、 538 | P42 |  | ● | 現場 | [8 empty] | 足場等高所からの墜落・転落（工事従事者死亡） | ● | ● | ● | ● | ● | ● | ● | ● | ● | ● | ● | ● | ● | ● | ● | ● | ● | ● | ● | ● | ● | ● | ● | ● | ● | ● | ● | ● | ● | ● | ● | ● | ● | ● | ● | ● | ● | ● | ● | ● | ● | ● | ● | ● | ● | ● | ● | ● | ● | ● | ● |  |  | ● | ● | ● | ● | ● | ● | ● | ● | ● | ● | ● | ● | ● | ●
97 |  | 第２ 安全措置一般 | ３．飛来・落下 | 杭、鋼管等曲面のある材料を集積する際には、転がり防止等の措置を講じているか |  | P42 |  | ● | 現場 | [8 empty] | 足場等高所からの墜落・転落（工事従事者死亡） | ● | ● | ● | ● | ● | ● | ● | ● | ● | ● | ● | ● | ● | ● | ● | ● | ● | ● | ● | ● | ● | ● | ● | ● | ● | ● | ● | ● | ● | ● | ● | ● | ● | ● | ● | ● | ● | ● | ● | ● | ● | ● | ● | ● | ● | ● | ● | ● | ● | ● | ● |  |  | ● | ● | ● | ● | ● | ● | ● | ● | ● | ● | ● | ● | ● | ●
98 |  | 第２ 安全措置一般 | ３．飛来・落下 | コンクリート型枠用合板等風に飛ばされやすい材料については、ロープ等で結束するなどの飛散防止の措置を講じているか |  | P42 |  | ● | 現場 | [8 empty] | 足場等高所からの墜落・転落（工事従事者死亡） | ● | ● | ● | ● | ● | ● | ● | ● | ● | ● | ● | ● | ● | ● | ● | ● | ● | ● | ● | ● | ● | ● | ● | ● | ● | ● | ● | ● | ● | ● | ● | ● | ● | ● | ● | ● | ● | ● | ● | ● | ● | ● | ● | ● | ● | ● | ● | ● | ● | ● | ● |  |  | ● | ● | ● | ● | ● | ● | ● | ● | ● | ● | ● | ● | ● | ●
99 |  | 第２ 安全措置一般 | ３．飛来・落下 | 上下作業とならないように計画し、指示しているか やむを得ず上下作業となる場合は、事前に両者の作業責任者と場所、内容、時間等をよく調整し、防護措置を講じるなど安全確保を図り、防護措置が困難な場合には、監視員、合図者等を適宜配置を行っているか |  | P43 |  | ● | 現場 | [8 empty] | 足場等高所からの墜落・転落（工事従事者死亡） | ● | ● | ● | ● | ● | ● | ● | ● | ● | ● | ● | ● | ● | ● | ● | ● | ● | ● | ● | ● | ● | ● | ● | ● | ● | ● | ● | ● | ● | ● | ● | ● | ● | ● | ● | ● | ● | ● | ● | ● | ● | ● | ● | ● | ● | ● | ● | ● | ● | ● | ● |  |  | ● | ● | ● | ● | ● | ● | ● | ● | ● | ● | ● | ● | ● | ●
100 |  | 第２ 安全措置一般 | ３．飛来・落下 | 施工者は、高さが2m以上の箇所で作業を行う場合において、悪天候のため、当該作業の実施について危険が予想されるときは、当該作業に作業者を従事させていないか |  | P43 |  | ● | 現場 | [8 empty] | 足場等高所からの墜落・転落（工事従事者死亡） | ● | ● | ● | ● | ● | ● | ● | ● | ● | ● | ● | ● | ● | ● | ● | ● | ● | ● | ● | ● | ● | ● | ● | ● | ● | ● | ● | ● | ● | ● | ● | ● | ● | ● | ● | ● | ● | ● | ● | ● | ● | ● | ● | ● | ● | ● | ● | ● | ● | ● | ● |  |  | ● | ● | ● | ● | ● | ● | ● | ● | ● | ● | ● | ● | ● | ●
101 |  | 第２ 安全措置一般 | ３．飛来・落下 | 道路又は敷地境界(民家等)に近接している場所及び物体の飛来・落下のおそれのある場所での工事では、飛来・落下防止設備として朝顔、ネット、シート等の防護措置を講じているか | 建基令136の5 | P43 |  | ● | 現場 | [8 empty] | 足場等高所からの墜落・転落（工事従事者死亡） | ● | ● | ● | ● | ● | ● | ● | ● | ● | ● | ● | ● | ● | ● | ● | ● | ● | ● | ● | ● | ● | ● | ● | ● | ● | ● | ● | ● | ● | ● | ● | ● | ● | ● | ● | ● | ● | ● | ● | ● | ● | ● | ● | ● | ● | ● | ● | ● | ● | ● | ● |  |  | ● | ● | ● | ● | ● | ● | ● | ● | ● | ● | ● | ● | ● | ●
102 |  | 第２ 安全措置一般 | ３．飛来・落下 | 構築物の出入口と外部足場が交差する部分の上部には、飛来・落下の防護措置を講じ、安全な通路を指定しているか | 安衛則537, 538、540 | P43 |  | ● | 現場 | [8 empty] | 足場等高所からの墜落・転落（工事従事者死亡） | ● | ● | ● | ● | ● | ● | ● | ● | ● | ● | ● | ● | ● | ● | ● | ● | ● | ● | ● | ● | ● | ● | ● | ● | ● | ● | ● | ● | ● | ● | ● | ● | ● | ● | ● | ● | ● | ● | ● | ● | ● | ● | ● | ● | ● | ● | ● | ● | ● | ● | ● |  |  | ● | ● | ● | ● | ● | ● | ● | ● | ● | ● | ● | ● | ● | ●
103 |  | 第２ 安全措置一般 | ３．飛来・落下 | 作業の都合上、ネット、シート等を取り外した場合は、当該作業終了後速やかに復旧しているか |  | P43 |  | ● | 現場 | [8 empty] | 足場等高所からの墜落・転落（工事従事者死亡） | ● | ● | ● | ● | ● | ● | ● | ● | ● | ● | ● | ● | ● | ● | ● | ● | ● | ● | ● | ● | ● | ● | ● | ● | ● | ● | ● | ● | ● | ● | ● | ● | ● | ● | ● | ● | ● | ● | ● | ● | ● | ● | ● | ● | ● | ● | ● | ● | ● | ● | ● |  |  | ● | ● | ● | ● | ● | ● | ● | ● | ● | ● | ● | ● | ● | ●
104 |  | 第２ 安全措置一般 | ３．飛来・落下 | 強風時(特に台風時〉には、足場に与える影響に留意し、シートを巻き上げるなどの措置を講じているか |  | P43 |  | ● | 現場 | [8 empty] | 足場等高所からの墜落・転落（工事従事者死亡） | ● | ● | ● | ● | ● | ● | ● | ● | ● | ● | ● | ● | ● | ● | ● | ● | ● | ● | ● | ● | ● | ● | ● | ● | ● | ● | ● | ● | ● | ● | ● | ● | ● | ● | ● | ● | ● | ● | ● | ● | ● | ● | ● | ● | ● | ● | ● | ● | ● | ● | ● |  |  | ● | ● | ● | ● | ● | ● | ● | ● | ● | ● | ● | ● | ● | ●
105 |  | 第２ 安全措置一般 | ３．飛来・落下 | 高さ3m以上の高所からの物体の投下を行っていないか やむを得ず高さ3m以上の高所から物体を投下する場合には、投下設備を設け、立入禁止区域を設定して監視員を配置して行っているか | 安衛則536 | P44 |  | ● | 現場 | [8 empty] | 足場等高所からの墜落・転落（工事従事者死亡） | ● | ● | ● | ● | ● | ● | ● | ● | ● | ● | ● | ● | ● | ● | ● | ● | ● | ● | ● | ● | ● | ● | ● | ● | ● | ● | ● | ● | ● | ● | ● | ● | ● | ● | ● | ● | ● | ● | ● | ● | ● | ● | ● | ● | ● | ● | ● | ● | ● | ● | ● |  |  | ● | ● | ● | ● | ● | ● | ● | ● | ● | ● | ● | ● | ● | ●
106 |  | 第２ 安全措置一般 | ３．飛来・落下 | 投下設備は、ごみ投下シュート又は木製によるダストシュート等のように、周囲に投下物が飛散しない構造としているか | 安衛則536 建基令136の5 | P44 |  | ● | 現場 | [8 empty] | 足場等高所からの墜落・転落（工事従事者死亡） | ● | ● | ● | ● | ● | ● | ● | ● | ● | ● | ● | ● | ● | ● | ● | ● | ● | ● | ● | ● | ● | ● | ● | ● | ● | ● | ● | ● | ● | ● | ● | ● | ● | ● | ● | ● | ● | ● | ● | ● | ● | ● | ● | ● | ● | ● | ● | ● | ● | ● | ● |  |  | ● | ● | ● | ● | ● | ● | ● | ● | ● | ● | ● | ● | ● | ●
107 |  | 第２ 安全措置一般 | ３．飛来・落下 | 投下設備先端と地上との間隔は、投下物が飛散しないように、投下設備の長さ、勾配を考慮した設備としているか | 安衛則536 | P44 |  | ● | 現場 | [8 empty] | 足場等高所からの墜落・転落（工事従事者死亡） | ● | ● | ● | ● | ● | ● | ● | ● | ● | ● | ● | ● | ● | ● | ● | ● | ● | ● | ● | ● | ● | ● | ● | ● | ● | ● | ● | ● | ● | ● | ● | ● | ● | ● | ● | ● | ● | ● | ● | ● | ● | ● | ● | ● | ● | ● | ● | ● | ● | ● | ● |  |  | ● | ● | ● | ● | ● | ● | ● | ● | ● | ● | ● | ● | ● | ●
108 |  | 第２ 安全措置一般 | ４．崩壊・倒壊 | 材料の特徴、集積方法に適した面積・高さがあり、極力崩壊・崩落の危害の少ない平たんな場所としているか | 建基令136の7 | P44 |  | ● | 現場 | [8 empty] | 仮設材敷材の破壊・倒壊・又は落下（第三者重大影響・工事従事者死亡） | ● | ● | ● | ● | ● | ● | ● | ● | ● | ● | ● | ● | ● | ● | ● | ● | ● | ● | ● | ● | ● | ● | ● | ● | ● | ● | ● | ● | ● | ● | ● | ● | ● |  |  | ● | ● | ● | ● | ● | ● | ● | ● | ● | ● | ● | ● | ● | ● | ● | ● |  |  | ● | ● | ● | ● |  |  |  |  | ● | ● | ● | ●
109 |  | 第２ 安全措置一般 | ４．崩壊・倒壊 | やむを得ず掘削法肩・山留め壁周辺又は切張り・鉄骨梁上に集積場所を計画する場合は、構造計算により強度上安全であることを確認しているか | 建基令136の7 | P44 |  | ● | 現場 | [8 empty] | 土留矢板及び地山の崩壊（第三者重大影響・工事従事者死亡） | ● | ● | ● | ● | ● | ● | ● | ● | ● | ● | ● | ● | ● | ● | ● | ● | ● | ● | ● | ● | ● | ● | ● | ● | ● | ● | ● | ● | ● | ● | ● | ● | ● |  |  | ● | ● | ● | ● | ● | ● | ● | ● | ● | ● | ● | ● | ● | ● | ● | ● |  |  | ● | ● | ● | ● |  |  |  |  | ● | ● | ● | ●
110 |  | 第２ 安全措置一般 | ４．崩壊・倒壊 | 適正な積上げ方法(機械、人力)・順序で、適正な積上げ高さとし、転がりやすい材料には、三角パッキン等の転がり止め、荷崩れしないように梱包又は結束、転倒しないように堅固なものに緊結するなどの措置を講じているか | 建基令136の7 | P44 |  | ● | 現場 | [8 empty] | 仮設材敷材の破壊・倒壊・又は落下（第三者重大影響・工事従事者死亡） | ● | ● | ● | ● | ● | ● | ● | ● | ● | ● | ● | ● | ● | ● | ● | ● | ● | ● | ● | ● | ● | ● | ● | ● | ● | ● | ● | ● | ● | ● | ● | ● | ● |  |  | ● | ● | ● | ● | ● | ● | ● | ● | ● | ● | ● | ● | ● | ● | ● | ● |  |  | ● | ● | ● | ● |  |  |  |  | ● | ● | ● | ●
111 |  | 第２ 安全措置一般 | ４．崩壊・倒壊 | 地山掘削・盛土・山留めについてはボーリング調査及び土質試験結果を検討し、適正な掘削法面勾配・盛土高さ・山留め根入れ長さとし、また、山留めでは、必要に応じて切張り・腹起し等支保工を架設しているか | 建基令136の3 安衛法21 安衛則355～375 | P45 |  | ● | 現場 | [8 empty] | 土留矢板及び地山の崩壊（第三者重大影響・工事従事者死亡） | ● | ● | ● | ● | ● | ● | ● | ● | ● | ● | ● | ● | ● | ● | ● | ● | ● | ● | ● | ● | ● | ● | ● | ● | ● | ● | ● | ● | ● | ● | ● | ● | ● |  |  | ● | ● | ● | ● | ● | ● | ● | ● | ● | ● | ● | ● | ● | ● | ● | ● |  |  | ● | ● | ● | ● |  |  |  |  | ● | ● | ● | ●
112 |  | 第２ 安全措置一般 | ４．崩壊・倒壊 | 地山掘削・山留めについては、地下水位が浅い場合は、山留め壁として止水壁又は先行揚水工法の採用を検討しているか | 建基令136の3 安衛法21 安衛則355～375 | P45 |  | ● | 現場 | [8 empty] | 土留矢板及び地山の崩壊（第三者重大影響・工事従事者死亡） | ● | ● | ● | ● | ● | ● | ● | ● | ● | ● | ● | ● | ● | ● | ● | ● | ● | ● | ● | ● | ● | ● | ● | ● | ● | ● | ● | ● | ● | ● | ● | ● | ● |  |  | ● | ● | ● | ● | ● | ● | ● | ● | ● | ● | ● | ● | ● | ● | ● | ● |  |  | ● | ● | ● | ● |  |  |  |  | ● | ● | ● | ●
113 |  | 第２ 安全措置一般 | ４．崩壊・倒壊 | 深掘やすかし掘を行わないようにしているか | 建基令136の3 安衛法21 安衛則355～375 | P45 |  | ● | 現場 | [8 empty] | 土留矢板及び地山の崩壊（第三者重大影響・工事従事者死亡） | ● | ● | ● | ● | ● | ● | ● | ● | ● | ● | ● | ● | ● | ● | ● | ● | ● | ● | ● | ● | ● | ● | ● | ● | ● | ● | ● | ● | ● | ● | ● | ● | ● |  |  | ● | ● | ● | ● | ● | ● | ● | ● | ● | ● | ● | ● | ● | ● | ● | ● |  |  | ● | ● | ● | ● |  |  |  |  | ● | ● | ● | ●
114 |  | 第２ 安全措置一般 | ４．崩壊・倒壊 | 盛土では、適正な厚さで転圧を行っているか | 建基令136の3 安衛法21 安衛則355～375 | P45 |  | ● | 現場 | [8 empty] | 土留矢板及び地山の崩壊（第三者重大影響・工事従事者死亡） | ● | ● | ● | ● | ● | ● | ● | ● | ● | ● | ● | ● | ● | ● | ● | ● | ● | ● | ● | ● | ● | ● | ● | ● | ● | ● | ● | ● | ● | ● | ● | ● | ● |  |  | ● | ● | ● | ● | ● | ● | ● | ● | ● | ● | ● | ● | ● | ● | ● | ● |  |  | ● | ● | ● | ● |  |  |  |  | ● | ● | ● | ●
115 |  | 第２ 安全措置一般 | ４．崩壊・倒壊 | 法肩・路肩及び山留め周辺には、荷重や振動を加えていないか | 建基令136の3 安衛法21 安衛則355～375 | P45 |  | ● | 現場 | [8 empty] | 土留矢板及び地山の崩壊（第三者重大影響・工事従事者死亡） | ● | ● | ● | ● | ● | ● | ● | ● | ● | ● | ● | ● | ● | ● | ● | ● | ● | ● | ● | ● | ● | ● | ● | ● | ● | ● | ● | ● | ● | ● | ● | ● | ● |  |  | ● | ● | ● | ● | ● | ● | ● | ● | ● | ● | ● | ● | ● | ● | ● | ● |  |  | ● | ● | ● | ● |  |  |  |  | ● | ● | ● | ●
116 |  | 第２ 安全措置一般 | ４．崩壊・倒壊 | 周辺地盤の変状(亀裂、沈下、陥没、隆起等)点検や法面・山留めの変位・変形測定を行行っているか | 建基令136の3 安衛法21 安衛則355～375 | P45 |  | ● | 現場 | [8 empty] | 土留矢板及び地山の崩壊（第三者重大影響・工事従事者死亡） | ● | ● | ● | ● | ● | ● | ● | ● | ● | ● | ● | ● | ● | ● | ● | ● | ● | ● | ● | ● | ● | ● | ● | ● | ● | ● | ● | ● | ● | ● | ● | ● | ● |  |  | ● | ● | ● | ● | ● | ● | ● | ● | ● | ● | ● | ● | ● | ● | ● | ● |  |  | ● | ● | ● | ● |  |  |  |  | ● | ● | ● | ●
117 |  | 第２ 安全措置一般 | ４．崩壊・倒壊 | 鉄骨工事におけるべ一スモルタルは、所定の強度、大きさとしているか | 建基令136の6 安衛則517の 2～517の5 | P46 |  | ● | 現場 | [8 empty] | 仮設材敷材の破壊・倒壊・又は落下（第三者重大影響・工事従事者死亡） | ● | ● | ● | ● | ● | ● | ● | ● | ● | ● | ● | ● | ● | ● | ● | ● | ● | ● | ● | ● | ● | ● | ● | ● | ● | ● | ● | ● | ● | ● | ● | ● | ● |  |  | ● | ● | ● | ● | ● | ● | ● | ● | ● | ● | ● | ● | ● | ● | ● | ● |  |  | ● | ● | ● | ● |  |  |  |  | ● | ● | ● | ●
118 |  | 第２ 安全措置一般 | ４．崩壊・倒壊 | 鉄骨工事におけるアンカーボルトは、所定の位置に設置し、急激な曲げ加工や急熱・急冷の熱加工を行っていないか | 建基令136の6 安衛則517の 2～517の5 | P46 |  | ● | 現場 | [8 empty] | 仮設材敷材の破壊・倒壊・又は落下（第三者重大影響・工事従事者死亡） | ● | ● | ● | ● | ● | ● | ● | ● | ● | ● | ● | ● | ● | ● | ● | ● | ● | ● | ● | ● | ● | ● | ● | ● | ● | ● | ● | ● | ● | ● | ● | ● | ● |  |  | ● | ● | ● | ● | ● | ● | ● | ● | ● | ● | ● | ● | ● | ● | ● | ● |  |  | ● | ● | ● | ● |  |  |  |  | ● | ● | ● | ●
119 |  | 第２ 安全措置一般 | ４．崩壊・倒壊 | 鉄骨工事におけるナットは、所定のトルク値で締め付けているか | 建基令136の6 安衛則517の 2～517の5 | P46 |  | ● | 現場 | [8 empty] | 仮設材敷材の破壊・倒壊・又は落下（第三者重大影響・工事従事者死亡） | ● | ● | ● | ● | ● | ● | ● | ● | ● | ● | ● | ● | ● | ● | ● | ● | ● | ● | ● | ● | ● | ● | ● | ● | ● | ● | ● | ● | ● | ● | ● | ● | ● |  |  | ● | ● | ● | ● | ● | ● | ● | ● | ● | ● | ● | ● | ● | ● | ● | ● |  |  | ● | ● | ● | ● |  |  |  |  | ● | ● | ● | ●
120 |  | 第２ 安全措置一般 | ４．崩壊・倒壊 | 鉄骨工事おいては必要に応じて部材変更や筋かい架設等によって補強しているか | 建基令136の6 安衛則517の 2～517の5 | P46 |  | ● | 現場 | [8 empty] | 仮設材敷材の破壊・倒壊・又は落下（第三者重大影響・工事従事者死亡） | ● | ● | ● | ● | ● | ● | ● | ● | ● | ● | ● | ● | ● | ● | ● | ● | ● | ● | ● | ● | ● | ● | ● | ● | ● | ● | ● | ● | ● | ● | ● | ● | ● |  |  | ● | ● | ● | ● | ● | ● | ● | ● | ● | ● | ● | ● | ● | ● | ● | ● |  |  | ● | ● | ● | ● |  |  |  |  | ● | ● | ● | ●
121 |  | 第２ 安全措置一般 | ４．崩壊・倒壊 | 断面が細幅系の材料は、横座屈しやすいことに留意しているか | 建基令136の6 安衛則517の 2～517の5 | P46 |  | ● | 現場 | [8 empty] | 仮設材敷材の破壊・倒壊・又は落下（第三者重大影響・工事従事者死亡） | ● | ● | ● | ● | ● | ● | ● | ● | ● | ● | ● | ● | ● | ● | ● | ● | ● | ● | ● | ● | ● | ● | ● | ● | ● | ● | ● | ● | ● | ● | ● | ● | ● |  |  | ● | ● | ● | ● | ● | ● | ● | ● | ● | ● | ● | ● | ● | ● | ● | ● |  |  | ● | ● | ● | ● |  |  |  |  | ● | ● | ● | ●
122 |  | 第２ 安全措置一般 | ４．崩壊・倒壊 | 建方後のクレーンマスト支えや荷受け構台等の外力に対しても十分安全な構造としているか | 建基令136の6 安衛則517の 2～517の5 | P46 |  | ● | 現場 | [8 empty] | 建設機械の転倒（第三者重大影響・工事従事者死亡） | ● | ● | ● | ● | ● | ● | ● | ● | ● | ● | ● | ● | ● | ● | ● | ● | ● | ● | ● | ● | ● | ● | ● | ● | ● | ● | ● | ● | ● | ● | ● | ● | ● |  |  | ● | ● | ● | ● | ● | ● | ● | ● | ● | ● | ● | ● | ● | ● | ● | ● |  |  | ● | ● | ● | ● |  |  |  |  | ● | ● | ● | ●
123 |  | 第２ 安全措置一般 | ４．崩壊・倒壊 | 立地条件・工程等を考慮して、常に安定した状態となる建方方法を検討しているか | 建基令136の6 安衛則517の 2～517の5 | P46 |  | ● | 現場 | [8 empty] | 土留矢板及び地山の崩壊（第三者重大影響・工事従事者死亡） | ● | ● | ● | ● | ● | ● | ● | ● | ● | ● | ● | ● | ● | ● | ● | ● | ● | ● | ● | ● | ● | ● | ● | ● | ● | ● | ● | ● | ● | ● | ● | ● | ● |  |  | ● | ● | ● | ● | ● | ● | ● | ● | ● | ● | ● | ● | ● | ● | ● | ● |  |  | ● | ● | ● | ● |  |  |  |  | ● | ● | ● | ●
124 |  | 第２ 安全措置一般 | ４．崩壊・倒壊 | ブレース構造の鉄骨や継手・仕口部がピン接合される鉄骨の建方においては、作業の進捗に合わせて、適宜筋かい等の補強材を取り付けているか | 建基令136の6 安衛則517の 2～517の5 | P46 |  | ● | 現場 | [8 empty] | 仮設材敷材の破壊・倒壊・又は落下（第三者重大影響・工事従事者死亡） | ● | ● | ● | ● | ● | ● | ● | ● | ● | ● | ● | ● | ● | ● | ● | ● | ● | ● | ● | ● | ● | ● | ● | ● | ● | ● | ● | ● | ● | ● | ● | ● | ● |  |  | ● | ● | ● | ● | ● | ● | ● | ● | ● | ● | ● | ● | ● | ● | ● | ● |  |  | ● | ● | ● | ● |  |  |  |  | ● | ● | ● | ●
125 |  | 第２ 安全措置一般 | ４．崩壊・倒壊 | 継手・仕口部は、所定本数の仮ボルトで締め付けているか | 建基令136の6 安衛則517の 2～517の5 | P46 |  | ● | 現場 | [8 empty] | 仮設材敷材の破壊・倒壊・又は落下（第三者重大影響・工事従事者死亡） | ● | ● | ● | ● | ● | ● | ● | ● | ● | ● | ● | ● | ● | ● | ● | ● | ● | ● | ● | ● | ● | ● | ● | ● | ● | ● | ● | ● | ● | ● | ● | ● | ● |  |  | ● | ● | ● | ● | ● | ● | ● | ● | ● | ● | ● | ● | ● | ● | ● | ● |  |  | ● | ● | ● | ● |  |  |  |  | ● | ● | ● | ●
126 |  | 第２ 安全措置一般 | ４．崩壊・倒壊 | クレーン作業による衝撃荷重や吊り足場・材料仮置きによる積載荷重に留意しているか | 建基令136の6 安衛則517の 2～517の5 | P46 |  | ● | 現場 | [8 empty] | 建設機械の転倒（第三者重大影響・工事従事者死亡） | ● | ● | ● | ● | ● | ● | ● | ● | ● | ● | ● | ● | ● | ● | ● | ● | ● | ● | ● | ● | ● | ● | ● | ● | ● | ● | ● | ● | ● | ● | ● | ● | ● |  |  | ● | ● | ● | ● | ● | ● | ● | ● | ● | ● | ● | ● | ● | ● | ● | ● |  |  | ● | ● | ● | ● |  |  |  |  | ● | ● | ● | ●
127 |  | 第２ 安全措置一般 | ４．崩壊・倒壊 | 外部足場については、不同沈下や滑動を防止する擶置を講じているか | 安衛則559～575 | P47 |  | ● | 現場 | [8 empty] | 仮設材敷材の破壊・倒壊・又は落下（第三者重大影響・工事従事者死亡） | ● | ● | ● | ● | ● | ● | ● | ● | ● | ● | ● | ● | ● | ● | ● | ● | ● | ● | ● | ● | ● | ● | ● | ● | ● | ● | ● | ● | ● | ● | ● | ● | ● |  |  | ● | ● | ● | ● | ● | ● | ● | ● | ● | ● | ● | ● | ● | ● | ● | ● |  |  | ● | ● | ● | ● |  |  |  |  | ● | ● | ● | ●
128 |  | 第２ 安全措置一般 | ４．崩壊・倒壊 | 地盤強度が不足している場合は、地盤改良や杭打ち等を行って補強し、敷板を設けるなどの措置を講じているか | 安衛則559～575 | P47 |  | ● | 現場 | [8 empty] | 仮設材敷材の破壊・倒壊・又は落下（第三者重大影響・工事従事者死亡） | ● | ● | ● | ● | ● | ● | ● | ● | ● | ● | ● | ● | ● | ● | ● | ● | ● | ● | ● | ● | ● | ● | ● | ● | ● | ● | ● | ● | ● | ● | ● | ● | ● |  |  | ● | ● | ● | ● | ● | ● | ● | ● | ● | ● | ● | ● | ● | ● | ● | ● |  |  | ● | ● | ● | ● |  |  |  |  | ● | ● | ● | ●
129 |  | 第２ 安全措置一般 | ４．崩壊・倒壊 | 外部足場については風荷重や防護棚等による面外荷重の支持及び自重・積載荷重による座屈防止のため、所定位置に壁つなぎを取り付け、かつ、所定の筋かいや水平つなぎ・頭つなぎ等で補強しているか | 安衛則559～575 | P47 |  | ● | 現場 | [8 empty] | 仮設材敷材の破壊・倒壊・又は落下（第三者重大影響・工事従事者死亡） | ● | ● | ● | ● | ● | ● | ● | ● | ● | ● | ● | ● | ● | ● | ● | ● | ● | ● | ● | ● | ● | ● | ● | ● | ● | ● | ● | ● | ● | ● | ● | ● | ● |  |  | ● | ● | ● | ● | ● | ● | ● | ● | ● | ● | ● | ● | ● | ● | ● | ● |  |  | ● | ● | ● | ● |  |  |  |  | ● | ● | ● | ●
130 |  | 第２ 安全措置一般 | ４．崩壊・倒壊 | 枠組支柱にあっては、設計荷重の2.5/100、その他の支柱にあっては、5/100の水平荷重が支柱頭部に載荷されるものとして支保工を設計しているか | 安衛則237～ 247 | P48 |  | ● | 現場 | [8 empty] | 土留矢板及び地山の崩壊（第三者重大影響・工事従事者死亡） | ● | ● | ● | ● | ● | ● | ● | ● | ● | ● | ● | ● | ● | ● | ● | ● | ● | ● | ● | ● | ● | ● | ● | ● | ● | ● | ● | ● | ● | ● | ● | ● | ● |  |  | ● | ● | ● | ● | ● | ● | ● | ● | ● | ● | ● | ● | ● | ● | ● | ● |  |  | ● | ● | ● | ● |  |  |  |  | ● | ● | ● | ●
131 |  | 第２ 安全措置一般 | ４．崩壊・倒壊 | 支柱式支保工では、支柱脚部の沈下・滑動防止(釘・ボルト止め又は根がらみ)、中間部の座屈防止(水平つなぎ)措置を講じているか | 安衛則237～ 247 | P48 |  | ● | 現場 | [8 empty] | 仮設材敷材の破壊・倒壊・又は落下（第三者重大影響・工事従事者死亡） | ● | ● | ● | ● | ● | ● | ● | ● | ● | ● | ● | ● | ● | ● | ● | ● | ● | ● | ● | ● | ● | ● | ● | ● | ● | ● | ● | ● | ● | ● | ● | ● | ● |  |  | ● | ● | ● | ● | ● | ● | ● | ● | ● | ● | ● | ● | ● | ● | ● | ● |  |  | ● | ● | ● | ● |  |  |  |  | ● | ● | ● | ●
132 |  | 第２ 安全措置一般 | ４．崩壊・倒壊 | 無支柱式支保工では、支持点の強度を確認したうえで、その支持点の移動による滑落がないように固定しているか | 安衛則237～ 247 | P48 |  | ● | 現場 | [8 empty] | 仮設材敷材の破壊・倒壊・又は落下（第三者重大影響・工事従事者死亡） | ● | ● | ● | ● | ● | ● | ● | ● | ● | ● | ● | ● | ● | ● | ● | ● | ● | ● | ● | ● | ● | ● | ● | ● | ● | ● | ● | ● | ● | ● | ● | ● | ● |  |  | ● | ● | ● | ● | ● | ● | ● | ● | ● | ● | ● | ● | ● | ● | ● | ● |  |  | ● | ● | ● | ● |  |  |  |  | ● | ● | ● | ●
133 |  | 第２ 安全措置一般 | ４．崩壊・倒壊 | 支保工の計画に当たっては、コンクリートの打込み方法、順序も併せて検討し、コンクリート打込み前には、点検を行っているか | 安衛則244 | P48 |  | ● | 現場 | [8 empty] | 土留矢板及び地山の崩壊（第三者重大影響・工事従事者死亡） | ● | ● | ● | ● | ● | ● | ● | ● | ● | ● | ● | ● | ● | ● | ● | ● | ● | ● | ● | ● | ● | ● | ● | ● | ● | ● | ● | ● | ● | ● | ● | ● | ● |  |  | ● | ● | ● | ● | ● | ● | ● | ● | ● | ● | ● | ● | ● | ● | ● | ● |  |  | ● | ● | ● | ● |  |  |  |  | ● | ● | ● | ●
134 |  | 第２ 安全措置一般 | ４．崩壊・倒壊 | 一度に打ち上げる高さを小さい寸法に抑えるため、コンクリート打込みは、「回し打ち」で行っているか また、大空間・傾斜部のコンクリート打込みも同様としているか |  | P48 |  | ● | 現場 | [8 empty] | 仮設材敷材の破壊・倒壊・又は落下（第三者重大影響・工事従事者死亡） | ● | ● | ● | ● | ● | ● | ● | ● | ● | ● | ● | ● | ● | ● | ● | ● | ● | ● | ● | ● | ● | ● | ● | ● | ● | ● | ● | ● | ● | ● | ● | ● | ● |  |  | ● | ● | ● | ● | ● | ● | ● | ● | ● | ● | ● | ● | ● | ● | ● | ● |  |  | ● | ● | ● | ● |  |  |  |  | ● | ● | ● | ●
135 |  | 第２ 安全措置一般 | ４．崩壊・倒壊 | 無支柱式支保工部のコンクリートは、荷重バランスを考慮して打込み順序を決定し、「片押し」とならないようにしているか |  | P48 |  | ● | 現場 | [8 empty] | 仮設材敷材の破壊・倒壊・又は落下（第三者重大影響・工事従事者死亡） | ● | ● | ● | ● | ● | ● | ● | ● | ● | ● | ● | ● | ● | ● | ● | ● | ● | ● | ● | ● | ● | ● | ● | ● | ● | ● | ● | ● | ● | ● | ● | ● | ● |  |  | ● | ● | ● | ● | ● | ● | ● | ● | ● | ● | ● | ● | ● | ● | ● | ● |  |  | ● | ● | ● | ● |  |  |  |  | ● | ● | ● | ●
136 |  | 第２ 安全措置一般 | ４．崩壊・倒壊 | コンクリート造工作物の解体や作業購台工事では、作業内容(方法、順序、使用機械、用途等〉から適正な荷重を抽出し、構造検討を行い、安全であることを確認している | 安衛則517の 14～517の19, 575の2～575 | P48 |  | ● | 現場 | [8 empty] | 土留矢板及び地山の崩壊（第三者重大影響・工事従事者死亡） | ● | ● | ● | ● | ● | ● | ● | ● | ● | ● | ● | ● | ● | ● | ● | ● | ● | ● | ● | ● | ● | ● | ● | ● | ● | ● | ● | ● | ● | ● | ● | ● | ● |  |  | ● | ● | ● | ● | ● | ● | ● | ● | ● | ● | ● | ● | ● | ● | ● | ● |  |  | ● | ● | ● | ● |  |  |  |  | ● | ● | ● | ●
137 |  | 第２ 安全措置一般 | ４．崩壊・倒壊 | 作業内容を示す計画図を作成し、作業又は使用に際しては、これを遵守しているか | 安衛則517の 14～517の19, 575の2～575 | P48 |  | ● | 現場 | [8 empty] | 仮設材敷材の破壊・倒壊・又は落下（第三者重大影響・工事従事者死亡） | ● | ● | ● | ● | ● | ● | ● | ● | ● | ● | ● | ● | ● | ● | ● | ● | ● | ● | ● | ● | ● | ● | ● | ● | ● | ● | ● | ● | ● | ● | ● | ● | ● |  |  | ● | ● | ● | ● | ● | ● | ● | ● | ● | ● | ● | ● | ● | ● | ● | ● |  |  | ● | ● | ● | ● |  |  |  |  | ● | ● | ● | ●
138 |  | 第２ 安全措置一般 | ５．酸素欠乏症等,一酸化炭素中毒 | 地下・基礎工事に伴う掘削、深礎、ピット・マンホール内工事等の作業に先立ち、土質(腐葉土・埋立土等)の特性、近接工事(ガス工事・電気工事等)による影響について調査・確認を行っているか | 酸欠則3～17 | P49 |  |  | 現場 | [8 empty] | 一般事項（受注者の範疇） | ● | ● | ● |  | ● | ● | ● | ● | ● | ● |  | ● | ● | ● | ● | ● | ● | ● | ● | ● | ● | ● | ● |  |  | ● | ● | ● | ● |  |  | ● | ● | ● | ● | ● | ● | ● | ● | ● | ● | ● | ● | ● | ● | ● | ● | ● | ● | ● | ● | ● | ● | ● | ● | ● | ● | ● | ● | ● | ● | ● | ● | ● | ●
139 |  | 第２ 安全措置一般 | ５．酸素欠乏症等,一酸化炭素中毒 | 酸素欠乏症等(酸素欠乏症、硫化水素中毒)のおそれのある場所(酸素濃度18%未満、硫化水素濃度100万分の10(10PPm)超え)では、その日の作業前に、酸素濃度測定及び硫化水素濃度測定を行っているか | 酸欠則3～17 | P49 |  |  | 現場 | [8 empty] | 一般事項（受注者の範疇） | ● | ● | ● |  | ● | ● | ● | ● | ● | ● |  | ● | ● | ● | ● | ● | ● | ● | ● | ● | ● | ● | ● |  |  | ● | ● | ● | ● |  |  | ● | ● | ● | ● | ● | ● | ● | ● | ● | ● | ● | ● | ● | ● | ● | ● | ● | ● | ● | ● | ● | ● | ● | ● | ● | ● | ● | ● | ● | ● | ● | ● | ● | ●
140 |  | 第２ 安全措置一般 | ５．酸素欠乏症等,一酸化炭素中毒 | 作業員には、保護具(空気呼吸器等・墜落制止用器具等)を点検させ、装着のうえで作業させているか | 酸欠則3～17 | P49 |  |  | 現場 | [8 empty] | 一般事項（受注者の範疇） | ● | ● | ● |  | ● | ● | ● | ● | ● | ● |  | ● | ● | ● | ● | ● | ● | ● | ● | ● | ● | ● | ● |  |  | ● | ● | ● | ● |  |  | ● | ● | ● | ● | ● | ● | ● | ● | ● | ● | ● | ● | ● | ● | ● | ● | ● | ● | ● | ● | ● | ● | ● | ● | ● | ● | ● | ● | ● | ● | ● | ● | ● | ●
141 |  | 第２ 安全措置一般 | ５．酸素欠乏症等,一酸化炭素中毒 | 作業中は、常時監視員を配置し、自動警報装置が異常を知らせたときには作業員を緊急避難させているか | 酸欠則3～17 | P49 |  |  | 現場 | [8 empty] | 一般事項（受注者の範疇） | ● | ● | ● |  | ● | ● | ● | ● | ● | ● |  | ● | ● | ● | ● | ● | ● | ● | ● | ● | ● | ● | ● |  |  | ● | ● | ● | ● |  |  | ● | ● | ● | ● | ● | ● | ● | ● | ● | ● | ● | ● | ● | ● | ● | ● | ● | ● | ● | ● | ● | ● | ● | ● | ● | ● | ● | ● | ● | ● | ● | ● | ● | ●
142 |  | 第２ 安全措置一般 | ５．酸素欠乏症等,一酸化炭素中毒 | 作業員の入退場時には、人員の点検を行っているか | 酸欠則3～17 | P50 |  |  | 現場 | [8 empty] | 一般事項（受注者の範疇） | ● | ● | ● |  | ● | ● | ● | ● | ● | ● |  | ● | ● | ● | ● | ● | ● | ● | ● | ● | ● | ● | ● |  |  | ● | ● | ● | ● |  |  | ● | ● | ● | ● | ● | ● | ● | ● | ● | ● | ● | ● | ● | ● | ● | ● | ● | ● | ● | ● | ● | ● | ● | ● | ● | ● | ● | ● | ● | ● | ● | ● | ● | ●
143 |  | 第２ 安全措置一般 | ５．酸素欠乏症等,一酸化炭素中毒 | 酸素欠乏症等のおそれのある場所には、工事関係者以外の立入禁止措置を講じ、換気設備を設けて十分な換気を行っているか | 酸欠則3～17 | P50 |  |  | 現場 | [8 empty] | 一般事項（受注者の範疇） | ● | ● | ● |  | ● | ● | ● | ● | ● | ● |  | ● | ● | ● | ● | ● | ● | ● | ● | ● | ● | ● | ● |  |  | ● | ● | ● | ● |  |  | ● | ● | ● | ● | ● | ● | ● | ● | ● | ● | ● | ● | ● | ● | ● | ● | ● | ● | ● | ● | ● | ● | ● | ● | ● | ● | ● | ● | ● | ● | ● | ● | ● | ●
144 |  | 第２ 安全措置一般 | ５．酸素欠乏症等,一酸化炭素中毒 | 非常時の救出に備え、適切な避難用具(空気呼吸器等・はしご・ロープ等)を常備するとともに、常に使用できるように点検を行っているか | 酸欠則3～17 | P50 |  |  | 現場 | [8 empty] | 一般事項（受注者の範疇） | ● | ● | ● |  | ● | ● | ● | ● | ● | ● |  | ● | ● | ● | ● | ● | ● | ● | ● | ● | ● | ● | ● |  |  | ● | ● | ● | ● |  |  | ● | ● | ● | ● | ● | ● | ● | ● | ● | ● | ● | ● | ● | ● | ● | ● | ● | ● | ● | ● | ● | ● | ● | ● | ● | ● | ● | ● | ● | ● | ● | ● | ● | ●
145 |  | 第２ 安全措置一般 | ５．酸素欠乏症等,一酸化炭素中毒 | 作業環境での酸素及び硫化水素の濃度測定を行い、その結果を記録しているか(測定日時、測定方法、測定条件等) | 酸欠則3～17 | P50 |  |  | 現場 | [8 empty] | 一般事項（受注者の範疇） | ● | ● | ● |  | ● | ● | ● | ● | ● | ● |  | ● | ● | ● | ● | ● | ● | ● | ● | ● | ● | ● | ● |  |  | ● | ● | ● | ● |  |  | ● | ● | ● | ● | ● | ● | ● | ● | ● | ● | ● | ● | ● | ● | ● | ● | ● | ● | ● | ● | ● | ● | ● | ● | ● | ● | ● | ● | ● | ● | ● | ● | ● | ●
146 |  | 第２ 安全措置一般 | ５．酸素欠乏症等,一酸化炭素中毒 | 内燃機関を有する機械の使用又は練炭の燃焼によるコンクリート養生等の一酸化炭素が発生する作業に先立ち、作業場所の換気状態の調査・確認を行い、換気量が不足であれば、機械換気等必要な措置を講じ、一酸化炭素の発生が少ない機材を選択しているか | 酸欠則3～17 | P51 |  |  | 現場 | [8 empty] | 一般事項（受注者の範疇） | ● | ● | ● |  | ● | ● | ● | ● | ● | ● |  | ● | ● | ● | ● | ● | ● | ● | ● | ● | ● | ● | ● |  |  | ● | ● | ● | ● |  |  | ● | ● | ● | ● | ● | ● | ● | ● | ● | ● | ● | ● | ● | ● | ● | ● | ● | ● | ● | ● | ● | ● | ● | ● | ● | ● | ● | ● | ● | ● | ● | ● | ● | ●
147 |  | 第２ 安全措置一般 | ５．酸素欠乏症等,一酸化炭素中毒 | 作業開始前に作業員に一酸化炭素の有害性の周知徹底を行い、警報装置を設置・点検し、呼吸用保護具の入数分の確保と点検確認を行っているか | 酸欠則3～17 | P51 |  |  | 現場 | [8 empty] | 一般事項（受注者の範疇） | ● | ● | ● |  | ● | ● | ● | ● | ● | ● |  | ● | ● | ● | ● | ● | ● | ● | ● | ● | ● | ● | ● |  |  | ● | ● | ● | ● |  |  | ● | ● | ● | ● | ● | ● | ● | ● | ● | ● | ● | ● | ● | ● | ● | ● | ● | ● | ● | ● | ● | ● | ● | ● | ● | ● | ● | ● | ● | ● | ● | ● | ● | ●
148 |  | 第２ 安全措置一般 | ５．酸素欠乏症等,一酸化炭素中毒 | 作業中は、適切な換気を行い、継続作業の開始時とその後も継続的に一酸化炭索の気中濃度の測定を行っているか | 酸欠則3～17 | P51 |  |  | 現場 | [8 empty] | 一般事項（受注者の範疇） | ● | ● | ● |  | ● | ● | ● | ● | ● | ● |  | ● | ● | ● | ● | ● | ● | ● | ● | ● | ● | ● | ● |  |  | ● | ● | ● | ● |  |  | ● | ● | ● | ● | ● | ● | ● | ● | ● | ● | ● | ● | ● | ● | ● | ● | ● | ● | ● | ● | ● | ● | ● | ● | ● | ● | ● | ● | ● | ● | ● | ● | ● | ●
149 |  | 第２ 安全措置一般 | ５．酸素欠乏症等,一酸化炭素中毒 | 適切な呼吸用保護具を必要に応じて使用させているか | 酸欠則3～17 | P51 |  |  | 現場 | [8 empty] | 一般事項（受注者の範疇） | ● | ● | ● |  | ● | ● | ● | ● | ● | ● |  | ● | ● | ● | ● | ● | ● | ● | ● | ● | ● | ● | ● |  |  | ● | ● | ● | ● |  |  | ● | ● | ● | ● | ● | ● | ● | ● | ● | ● | ● | ● | ● | ● | ● | ● | ● | ● | ● | ● | ● | ● | ● | ● | ● | ● | ● | ● | ● | ● | ● | ● | ● | ●
150 |  | 第２ 安全措置一般 | ５．酸素欠乏症等,一酸化炭素中毒 | 工事関係者以外の立入禁止措置を講じているか | 酸欠則3～17 | P51 |  |  | 現場 | [8 empty] | 一般事項（受注者の範疇） | ● | ● | ● |  | ● | ● | ● | ● | ● | ● |  | ● | ● | ● | ● | ● | ● | ● | ● | ● | ● | ● | ● |  |  | ● | ● | ● | ● |  |  | ● | ● | ● | ● | ● | ● | ● | ● | ● | ● | ● | ● | ● | ● | ● | ● | ● | ● | ● | ● | ● | ● | ● | ● | ● | ● | ● | ● | ● | ● | ● | ● | ● | ●
151 |  | 第２ 安全措置一般 | ５．酸素欠乏症等,一酸化炭素中毒 | 作業に従事する作業員の入退時人員の点検を行っているか | 酸欠則3～17 | P51 |  |  | 現場 | [8 empty] | 一般事項（受注者の範疇） | ● | ● | ● |  | ● | ● | ● | ● | ● | ● |  | ● | ● | ● | ● | ● | ● | ● | ● | ● | ● | ● | ● |  |  | ● | ● | ● | ● |  |  | ● | ● | ● | ● | ● | ● | ● | ● | ● | ● | ● | ● | ● | ● | ● | ● | ● | ● | ● | ● | ● | ● | ● | ● | ● | ● | ● | ● | ● | ● | ● | ● | ● | ●
152 |  | 第２ 安全措置一般 | ５．酸素欠乏症等,一酸化炭素中毒 | 作業終了後、防毒マスクの一酸化炭素吸収缶は、速やかに廃棄しているか | 酸欠則3～17 | P51 |  |  | 現場 | [8 empty] | 一般事項（受注者の範疇） | ● | ● | ● |  | ● | ● | ● | ● | ● | ● |  | ● | ● | ● | ● | ● | ● | ● | ● | ● | ● | ● | ● |  |  | ● | ● | ● | ● |  |  | ● | ● | ● | ● | ● | ● | ● | ● | ● | ● | ● | ● | ● | ● | ● | ● | ● | ● | ● | ● | ● | ● | ● | ● | ● | ● | ● | ● | ● | ● | ● | ● | ● | ●
153 |  | 第２ 安全措置一般 | ５．酸素欠乏症等,一酸化炭素中毒 | 一酸化炭素濃度が上昇し、警報器が作動した場合等の異常時には、速やかに作業に従事する作業員及び周辺の作業員も安全な場所に避難させることとしているか | 酸欠則3～17 | P51 |  |  | 現場 | [8 empty] | 一般事項（受注者の範疇） | ● | ● | ● |  | ● | ● | ● | ● | ● | ● |  | ● | ● | ● | ● | ● | ● | ● | ● | ● | ● | ● | ● |  |  | ● | ● | ● | ● |  |  | ● | ● | ● | ● | ● | ● | ● | ● | ● | ● | ● | ● | ● | ● | ● | ● | ● | ● | ● | ● | ● | ● | ● | ● | ● | ● | ● | ● | ● | ● | ● | ● | ● | ●
154 |  | 第２ 安全措置一般 | ５．酸素欠乏症等,一酸化炭素中毒 | 一酸化炭素濃度が上昇したことにより避難させた後、当該作業所に再び入らせる際は、十分換気を行い、一酸化炭素及び酸素濃度を確認したうえで、適切な呼吸用保護具を使用及び当該作業場所で'の作業再開は、一酸化炭素濃度の異常等の原因を調査し、問題のあった箇所の必要な改善及び安全を確認した後としているか | 酸欠則3～17 | P51 |  |  | 現場 | [8 empty] | 一般事項（受注者の範疇） | ● | ● | ● |  | ● | ● | ● | ● | ● | ● |  | ● | ● | ● | ● | ● | ● | ● | ● | ● | ● | ● | ● |  |  | ● | ● | ● | ● |  |  | ● | ● | ● | ● | ● | ● | ● | ● | ● | ● | ● | ● | ● | ● | ● | ● | ● | ● | ● | ● | ● | ● | ● | ● | ● | ● | ● | ● | ● | ● | ● | ● | ● | ●
155 |  | 第２ 安全措置一般 | ６．熱中症 | WBGT計を使用して、WBGT値(暑さ指数)がWBGT基準値を超えるおそれのある場所においては、「熱を遮る遮へい物」、「直射日光・照り返しを遮ることができる簡易な屋根」、「通風・冷房の設備」の設置に努め、冷水機・シャワーの設置等の休憩設備を充実させ、スポーツドリンク・塩の錠剤等の備付け等を考慮し、また、WBGT基準値より低いWBGT値での作業に変更させているか |  | P52 |  |  | 現場 | [8 empty] | 一般事項（受注者の範疇） | ● | ● | ● | ● | ● | ● | ● | ● | ● | ● | ● | ● | ● | ● | ● | ● | ● | ● | ● | ● | ● | ● | ● | ● | ● | ● | ● | ● | ● | ● | ● | ● | ● | ● | ● | ● | ● | ● | ● | ● | ● | ● | ● | ● | ● | ● | ● | ● | ● | ● | ● | ● | ● | ● | ● | ● | ● | ● | ● | ● | ● | ● | ● | ● | ● | ● | ●
156 |  | 第２ 安全措置一般 | ６．熱中症 | 作業の前後、作業中の定期的な休憩、水分・塩分の補給を適時行うなど、健康状態を考慮した適切な指示を行い、計画的に熱への順化期聞(7日以上)を設けるよう考慮しているか |  | P52 |  |  | 現場 | [8 empty] | 一般事項（受注者の範疇） | ● | ● | ● | ● | ● | ● | ● | ● | ● | ● | ● | ● | ● | ● | ● | ● | ● | ● | ● | ● | ● | ● | ● | ● | ● | ● | ● | ● | ● | ● | ● | ● | ● | ● | ● | ● | ● | ● | ● | ● | ● | ● | ● | ● | ● | ● | ● | ● | ● | ● | ● | ● | ● | ● | ● | ● | ● | ● | ● | ● | ● | ● | ● | ● | ● | ● | ●
157 |  | 第２ 安全措置一般 | ７．石綿被害 | 改修工事や解体工事において、石綿を撤去する場合は、石綿肺、中皮種、肺がん等の原因となる石綿粉じんを作業員や第三者が吸引しないようにするために、製品の種類及び作業方法に応じた石綿粉じんの飛散防止とばく露防止の対策を講じているか | 石綿則3～49 | P52 |  | ● | 現場 | [8 empty] | 環境汚染（第三者重大影響） |  | ● | ●
158 |  | 第２ 安全措置一般 | ７．石綿被害 | 発じん性が著しく高い石綿含有吹付け材の除去作業及び切断等を伴う石綿含有保湿材・耐火被覆材・断熱材等の除去作業においては、作業場所を隔離し、作業員に電動ファン付き呼吸用保護具及び保護衣等を使用させるなどの対応を行っているか |  | P53 |  | ● | 現場 | [8 empty] | 環境汚染（第三者重大影響） |  | ● | ●
159 |  | 第２ 安全措置一般 | ７．石綿被害 | 石綿含有製品の除去(解体を含む)作業において、作業に応じた呼吸用保護具及び作業衣等を使用させているか |  | P53 |  | ● | 現場 | [8 empty] | 環境汚染（第三者重大影響） |  | ● | ●
160 |  | 第２ 安全措置一般 | ７．石綿被害 | 近隣作業者が石綿にばく露しないように、作業時間の調整や同時に作業する場合は呼吸用保護具を使用させること等の対応をしているか |  | P53 |  | ● | 現場 | [8 empty] | 環境汚染（第三者重大影響） |  | ● | ●
161 |  | 第２ 安全措置一般 | ８．化学物質関連被害(有機溶剤中毒,特定化学物質障害,硫化水素中毒,鉛等,ダイオキシン類関係) | 塗装吹付け、塗り床等の有機溶剤等(有機溶剤又は有機溶剤含有物)の使用による有機溶剤中毒を予防するため、当該作業に先立ち、安全データーシート(SDS)により、その有機溶剤の危険性又は有害性の性質を把握するとともに、使用量・使用場所・工事内容等について、適切な事前調査を実施しているか | 有機則1～37 安衛法28の2, 57の2 | P53 |  | ● | 現場 | [8 empty] | 環境汚染（第三者重大影響） | ● | ● | ● | ● | ● | ● | ● | ● | ● | ● |  | ● | ● | ● | ● | ● | ● | ● | ● | [6 empty] | ● | ●
162 |  | 第２ 安全措置一般 | ８．化学物質関連被害(有機溶剤中毒,特定化学物質障害,硫化水素中毒,鉛等,ダイオキシン類関係) | 有機溶剤作業主任者技能講習を修了した者のうちから有機溶剤作業主任者を選任し、その業務を行わせるほか、取扱責任者の選定と保管場所の指定を行っているか | 有機則19, 19の2 安衛則641 | P54 |  | ● | 現場 | [8 empty] | 環境汚染（第三者重大影響） | ● | ● | ● | ● | ● | ● | ● | ● | ● | ● |  | ● | ● | ● | ● | ● | ● | ● | ● | [6 empty] | ● | ●
163 |  | 第２ 安全措置一般 | ８．化学物質関連被害(有機溶剤中毒,特定化学物質障害,硫化水素中毒,鉛等,ダイオキシン類関係) | 無窓階、ピット、マンホール、足場等シート等で囲われている場所、ドライエリア、内部階段室等の一見オープンスペースに見える場所でも、空気の滞留により有機溶剤特有(比重が空気より重い)の事故が発生する危険性があるため、換気計画を行い事故防止に努め、有機溶剤等による中毒の予防のみならず、火災の防止、吹付け塗装等に使用するコンプレッサー等内燃機関に排気ガスによるCO中毒の防止にも留意しているか | 有機則5、6 安衛則261, 579 | P54 |  | ● | 現場 | [8 empty] | 環境汚染（第三者重大影響） | ● | ● | ● | ● | ● | ● | ● | ● | ● | ● |  | ● | ● | ● | ● | ● | ● | ● | ● | [6 empty] | ● | ●
164 |  | 第２ 安全措置一般 | ８．化学物質関連被害(有機溶剤中毒,特定化学物質障害,硫化水素中毒,鉛等,ダイオキシン類関係) | 浴室、便所等の狭い場所で作業を行う際は、換気の実施と併せ、送気マスク又は有機ガス用防毒マスクを使用させているか | 有機則32,33 | P54 |  | ● | 現場 | [8 empty] | 環境汚染（第三者重大影響） | ● | ● | ● | ● | ● | ● | ● | ● | ● | ● |  | ● | ● | ● | ● | ● | ● | ● | ● | [6 empty] | ● | ●
165 |  | 第２ 安全措置一般 | ８．化学物質関連被害(有機溶剤中毒,特定化学物質障害,硫化水素中毒,鉛等,ダイオキシン類関係) | 有機溶剤等を使用する作業では、安全具(防毒マスク・墜落制止用器具等)を点検し、装着をしたうえで作業に従事させているか | 有機則33の2 | P54 |  | ● | 現場 | [8 empty] | 環境汚染（第三者重大影響） | ● | ● | ● | ● | ● | ● | ● | ● | ● | ● |  | ● | ● | ● | ● | ● | ● | ● | ● | [6 empty] | ● | ●
166 |  | 第２ 安全措置一般 | ８．化学物質関連被害(有機溶剤中毒,特定化学物質障害,硫化水素中毒,鉛等,ダイオキシン類関係) | 有機溶剤等を保管する場合は、有機溶剤等がこぼれたり発散することのないように、ふたや栓をした堅固な容器を用いるとともに、保管場所に排気設備を設け、工事関係者以外の立入禁止措置を講じているか |  | P54 |  | ● | 現場 | [8 empty] | 環境汚染（第三者重大影響） | ● | ● | ● | ● | ● | ● | ● | ● | ● | ● |  | ● | ● | ● | ● | ● | ● | ● | ● | [6 empty] | ● | ●
167 |  | 第２ 安全措置一般 | ８．化学物質関連被害(有機溶剤中毒,特定化学物質障害,硫化水素中毒,鉛等,ダイオキシン類関係) | 有機溶剤等の入庫と使用数量を管理し、在庫数量を常に把握し、記録しているか |  | P54 |  | ● | 現場 | [8 empty] | 環境汚染（第三者重大影響） | ● | ● | ● | ● | ● | ● | ● | ● | ● | ● |  | ● | ● | ● | ● | ● | ● | ● | ● | [6 empty] | ● | ●
168 |  | 第２ 安全措置一般 | ８．化学物質関連被害(有機溶剤中毒,特定化学物質障害,硫化水素中毒,鉛等,ダイオキシン類関係) | 有機溶剤等使用の注意事項の掲示を行っているか | 有機則24 | P54 |  | ● | 現場 | [8 empty] | 環境汚染（第三者重大影響） | ● | ● | ● | ● | ● | ● | ● | ● | ● | ● |  | ● | ● | ● | ● | ● | ● | ● | ● | [6 empty] | ● | ●
169 |  | 第２ 安全措置一般 | ８．化学物質関連被害(有機溶剤中毒,特定化学物質障害,硫化水素中毒,鉛等,ダイオキシン類関係) | 下水道処理施設等し尿等腐敗し又は分解しやすい物質を入れてあり、若しくは入れてあったポンプ等の設備の改造等を行う場合、作業の方法及び順序を決定し、あらかじめ、これらを作業に従事する労働者に周知させているか | 酸欠則2～29 | P57 |  | ● | 現場 | [8 empty] | 環境汚染（第三者重大影響） | ● | ● | ● | ● | ● | ● | ● | ● | ● | ● |  | ● | ● | ● | ● | ● | ● | ● | ● | [6 empty] | ● | ●
170 |  | 第２ 安全措置一般 | ８．化学物質関連被害(有機溶剤中毒,特定化学物質障害,硫化水素中毒,鉛等,ダイオキシン類関係) | 酸素欠乏・硫化水素中毒危険作業主任者技能講習又は特定化学物質及び四アルキル鉛等作業主任者技能講習を修了した者等硫化水索中毒の防止について必要な知識を有する者のうちから指揮者を選任し、その者に当該作業を指揮させているか | 酸欠則2～29 | P57 |  | ● | 現場 | [8 empty] | 環境汚染（第三者重大影響） | ● | ● | ● | ● | ● | ● | ● | ● | ● | ● |  | ● | ● | ● | ● | ● | ● | ● | ● | [6 empty] | ● | ●
171 |  | 第２ 安全措置一般 | ８．化学物質関連被害(有機溶剤中毒,特定化学物質障害,硫化水素中毒,鉛等,ダイオキシン類関係) | 作業を行う設備から硫化水素を確実に排出し、かつ、当該設備に接続しているすべての配管から当該設備に硫化水素が流入しないようバルブ、コック等を確実に閉止し、閉止したバルブ、コック等には、施錠をし、これらを開放してはならない旨を見やすい箇所に表示し、又は監視人を配置しているか | 酸欠則2～29 | P57 |  | ● | 現場 | [8 empty] | 環境汚染（第三者重大影響） | ● | ● | ● | ● | ● | ● | ● | ● | ● | ● |  | ● | ● | ● | ● | ● | ● | ● | ● | [6 empty] | ● | ●
172 |  | 第２ 安全措置一般 | ８．化学物質関連被害(有機溶剤中毒,特定化学物質障害,硫化水素中毒,鉛等,ダイオキシン類関係) | 作業を行う設備の周辺における硫化水素の濃度の測定を行い、労働者が硫化水素中毒にかかるおそれがあるときは、換気、その他必要な措置を実施しているか | 酸欠則2～29 | P57 |  | ● | 現場 | [8 empty] | 環境汚染（第三者重大影響） | ● | ● | ● | ● | ● | ● | ● | ● | ● | ● |  | ● | ● | ● | ● | ● | ● | ● | ● | [6 empty] | ● | ●
173 |  | 第２ 安全措置一般 | ９．クレーン・建設機械等による事故・災害 | 作業範囲の立入禁止措置をバリケード等で行い、見やすい場所に標示し、必要に応じて監視員を配置しているか | クレーン則3～137 安衛則151の 75～194の28 | P62 |  | ● | 現場 | [8 empty] | 建設機械の転倒（第三者重大影響・工事従事者死亡） | ● | ● | ● | ● | ● | ● | ● | ● | ● | ● | ● | ● | ● | ● | ● | ● | ● | ● | ● | ● | ● | ● | ● | ● | ● | ● | ● | ● | ● | ● | ● | ● | ● | ● | ● | ● | ● | ● | ● | ● | ● | ● | ● | ● | ● | ● | ● | ● | ● | ● | ● | ● | ● | ● | ● | ● | ● | ● | ● | ● | ● | ● | ● | ● | ● | ● | ●
174 |  | 第２ 安全措置一般 | ９．クレーン・建設機械等による事故・災害 | 移動式クレーンについて、高圧線の近傍での作業においては最小離隔距離を確保しているか |  | P62 |  | ● | 現場 | [8 empty] | 建設機械の転倒（第三者重大影響・工事従事者死亡） | ● | ● | ● | ● | ● | ● | ● | ● | ● | ● | ● | ● | ● | ● | ● | ● | ● | ● | ● | ● | ● | ● | ● | ● | ● | ● | ● | ● | ● | ● | ● | ● | ● | ● | ● | ● | ● | ● | ● | ● | ● | ● | ● | ● | ● | ● | ● | ● | ● | ● | ● | ● | ● | ● | ● | ● | ● | ● | ● | ● | ● | ● | ● | ● | ● | ● | ●
175 |  | 第２ 安全措置一般 | ９．クレーン・建設機械等による事故・災害 | 移動式クレーンを用いて作業を行うときは、移動式クレーンの転倒等による作業員の危険を防止するため、あらかじめ、移動式クレーンによる作業の方法や移動式クレーンの転倒を防止するための方法などを定め、作業の開始前に、関係する作業員に周知しているか | クレーン則66 の2 | P62 |  | ● | 現場 | [8 empty] | 建設機械の転倒（第三者重大影響・工事従事者死亡） | ● | ● | ● | ● | ● | ● | ● | ● | ● | ● | ● | ● | ● | ● | ● | ● | ● | ● | ● | ● | ● | ● | ● | ● | ● | ● | ● | ● | ● | ● | ● | ● | ● | ● | ● | ● | ● | ● | ● | ● | ● | ● | ● | ● | ● | ● | ● | ● | ● | ● | ● | ● | ● | ● | ● | ● | ● | ● | ● | ● | ● | ● | ● | ● | ● | ● | ●
176 |  | 第２ 安全措置一般 | ９．クレーン・建設機械等による事故・災害 | 車両系建設機械を用いて作業を行うときは、あらかじめ、作業計画を定め、かつ、当該作業計画により作業を行うとともに、関係する作業員に周知しているか | 安衛則155 | P65 |  | ● | 現場 | [8 empty] | 建設機械の転倒（第三者重大影響・工事従事者死亡） | ● | ● | ● | ● | ● | ● | ● | ● | ● | ● | ● | ● | ● | ● | ● | ● | ● | ● | ● | ● | ● | ● | ● | ● | ● | ● | ● | ● | ● | ● | ● | ● | ● | ● | ● | ● | ● | ● | ● | ● | ● | ● | ● | ● | ● | ● | ● | ● | ● | ● | ● | ● | ● | ● | ● | ● | ● | ● | ● | ● | ● | ● | ● | ● | ● | ● | ●
177 |  | 第２ 安全措置一般 | ９．クレーン・建設機械等による事故・災害 | 工事用車両の出入口は、できるだけ交通の支障のない所に設けるとともに、ブザー又は黄色回転灯の設置と必要に応じて誘導員を配置し、作業所内でも車両通路と歩行者通路を分けるなどの安全対策を行っているか |  | P65 |  | ● | 現場 | [8 empty] | 建設機械の転倒（第三者重大影響・工事従事者死亡） | ● | ● | ● | ● | ● | ● | ● | ● | ● | ● | ● | ● | ● | ● | ● | ● | ● | ● | ● | ● | ● | ● | ● | ● | ● | ● | ● | ● | ● | ● | ● | ● | ● | ● | ● | ● | ● | ● | ● | ● | ● | ● | ● | ● | ● | ● | ● | ● | ● | ● | ● | ● | ● | ● | ● | ● | ● | ● | ● | ● | ● | ● | ● | ● | ● | ● | ●
178 |  | 第２ 安全措置一般 | ９．クレーン・建設機械等による事故・災害 | 荷揚げ設備として使用する建設用リフト・工事用エレベーター等の昇降路は、ネット等で確実に立入禁止措置を講じ、高所作業車等を使用する場合は、作業範囲の安全を確認し、用途外に使用していないか | クレーン則187 | P65 |  | ● | 現場 | [8 empty] | 建設機械の転倒（第三者重大影響・工事従事者死亡） | ● | ● | ● | ● | ● | ● | ● | ● | ● | ● | ● | ● | ● | ● | ● | ● | ● | ● | ● | ● | ● | ● | ● | ● | ● | ● | ● | ● | ● | ● | ● | ● | ● | ● | ● | ● | ● | ● | ● | ● | ● | ● | ● | ● | ● | ● | ● | ● | ● | ● | ● | ● | ● | ● | ● | ● | ● | ● | ● | ● | ● | ● | ● | ● | ● | ● | ●
179 |  | 第２ 安全措置一般 | １０．異常気象 | 現場における自然環境、特に異常気象時の対応については、正確で迅速な情報収集(インターネット、テレビ、ラジオ等による、気象情報の入手に努める。)を行っているか |  | P65 |  |  | 現場 | [8 empty] | 一般事項（受注者の範疇）（自然災害） | ● | ● | ● | ● | ● | ● | ● | ● | ● | ● | ● | ● | ● | ● | ● | ● | ● | ● | ● | ● | ● | ● | ● | ● | ● | ● | ● | ● | ● | ● | ● | ● | ● | ● | ● | ● | ● | ● | ● | ● | ● | ● | ● | ● | ● | ● | ● | ● | ● | ● | ● | ● | ● | ● | ● | ● | ● | ● | ● | ● | ● | ● | ● | ● | ● | ● | ●
180 |  | 第２ 安全措置一般 | １０．異常気象 | 事務所、現場詰所及び作業場間の連絡のための設備(無線機、携帯電話、トランシーバー拡声器、サイレン等)を必要に応じて設置し、緊急時に備えて、常に点検整備を行うとともに、非常時の連絡を行った場合、確実に全作業員へ伝達され、その指示が周知徹底されたことを工事責任者が確認しているか |  | P66 |  |  | 現場 | [8 empty] | 一般事項（受注者の範疇）（自然災害） | ● | ● | ● | ● | ● | ● | ● | ● | ● | ● | ● | ● | ● | ● | ● | ● | ● | ● | ● | ● | ● | ● | ● | ● | ● | ● | ● | ● | ● | ● | ● | ● | ● | ● | ● | ● | ● | ● | ● | ● | ● | ● | ● | ● | ● | ● | ● | ● | ● | ● | ● | ● | ● | ● | ● | ● | ● | ● | ● | ● | ● | ● | ● | ● | ● | ● | ●
181 |  | 第２ 安全措置一般 | １０．異常気象 | 天気予報等で異常気象が予想される場合、工事責任者は、作業予定を検討し、気象状況に旛じて作業の実施について危険が予想されるときは、作業を中止するとともに、事故及び災害を防止するための措置を講じているか | 安衛則245,564 | P66 |  |  | 現場 | [8 empty] | 一般事項（受注者の範疇）（自然災害） | ● | ● | ● | ● | ● | ● | ● | ● | ● | ● | ● | ● | ● | ● | ● | ● | ● | ● | ● | ● | ● | ● | ● | ● | ● | ● | ● | ● | ● | ● | ● | ● | ● | ● | ● | ● | ● | ● | ● | ● | ● | ● | ● | ● | ● | ● | ● | ● | ● | ● | ● | ● | ● | ● | ● | ● | ● | ● | ● | ● | ● | ● | ● | ● | ● | ● | ●
182 |  | 第２ 安全措置一般 | １０．異常気象 | 型わく支保工の組立て等の作業、足場の組立て等の作業、高さが2m以上の箇所での作業、クレーン等に係る作業において、強風大雨、大雪等の悪天候のため、作業の実施について危険が予想されるときは、作業を中止するとともに、事故及び災害を防止する措置を講じているか | 安衛則245,564 | P66 |  |  | 現場 | [8 empty] | 一般事項（受注者の範疇）（自然災害） | ● | ● | ● | ● | ● | ● | ● | ● | ● | ● | ● | ● | ● | ● | ● | ● | ● | ● | ● | ● | ● | ● | ● | ● | ● | ● | ● | ● | ● | ● | ● | ● | ● | ● | ● | ● | ● | ● | ● | ● | ● | ● | ● | ● | ● | ● | ● | ● | ● | ● | ● | ● | ● | ● | ● | ● | ● | ● | ● | ● | ● | ● | ● | ● | ● | ● | ●
183 |  | 第２ 安全措置一般 | １０．異常気象 | 作業を中止した場合でも、工事資任者は、必要に応じて2名以上を構成員とする警戒班により巡回点検を実施し、作業所内の管理を行っているか | 安衛則245,564 | P66 |  |  | 現場 | [8 empty] | 一般事項（受注者の範疇）（自然災害） | ● | ● | ● | ● | ● | ● | ● | ● | ● | ● | ● | ● | ● | ● | ● | ● | ● | ● | ● | ● | ● | ● | ● | ● | ● | ● | ● | ● | ● | ● | ● | ● | ● | ● | ● | ● | ● | ● | ● | ● | ● | ● | ● | ● | ● | ● | ● | ● | ● | ● | ● | ● | ● | ● | ● | ● | ● | ● | ● | ● | ● | ● | ● | ● | ● | ● | ●
184 |  | 第２ 安全措置一般 | １０．異常気象 | 警戒員は、気象の急変及び非常事態に注意し、工事責任者との連絡を適宜行い、周辺の状況把握に努めているか | 安衛則245,564 | P66 |  |  | 現場 | [8 empty] | 一般事項（受注者の範疇）（自然災害） | ● | ● | ● | ● | ● | ● | ● | ● | ● | ● | ● | ● | ● | ● | ● | ● | ● | ● | ● | ● | ● | ● | ● | ● | ● | ● | ● | ● | ● | ● | ● | ● | ● | ● | ● | ● | ● | ● | ● | ● | ● | ● | ● | ● | ● | ● | ● | ● | ● | ● | ● | ● | ● | ● | ● | ● | ● | ● | ● | ● | ● | ● | ● | ● | ● | ● | ●
185 |  | 第２ 安全措置一般 | １０．異常気象 | 危険簡所を発見した場合は、立入禁止措置と表示を速やかに行い、必要に応じて災害防止措置を講じているか | 安衛則245,564 | P66 |  |  | 現場 | [8 empty] | 一般事項（受注者の範疇）（自然災害） | ● | ● | ● | ● | ● | ● | ● | ● | ● | ● | ● | ● | ● | ● | ● | ● | ● | ● | ● | ● | ● | ● | ● | ● | ● | ● | ● | ● | ● | ● | ● | ● | ● | ● | ● | ● | ● | ● | ● | ● | ● | ● | ● | ● | ● | ● | ● | ● | ● | ● | ● | ● | ● | ● | ● | ● | ● | ● | ● | ● | ● | ● | ● | ● | ● | ● | ●
186 |  | 第２ 安全措置一般 | １０．異常気象 | 警報又は注意報が解除され若しくは危険のなくなったことが確認され、作業を再開する場合、工事責任者は、工事現場の地盤のゆるみ、崩壊、陥没等の危険がないかの点検を必ず行い、作業を再開する前に、山留め支保工、足場、作業構台、クレーン等を点検し、異常を認めたときは直ちに補修を行っているか | 安衛則567 | P66 |  | ● | 現場 | [8 empty] | 土留矢板及び地山の崩壊（第三者重大影響・工事従事者死亡） | ● | ● | ● | ● | ● | ● | ● | ● | ● | ● | ● | ● | ● | ● | ● | ● | ● | ● | ● | ● | ● | ● | ● | ● | ● | ● | ● | ● | ● | ● | ● | ● | ● | ● | ● | ● | ● | ● | ● | ● | ● | ● | ● | ● | ● | ● | ● | ● | ● | ● | ● | ● | ● | ● | ● | ● | ● | ● | ● | ● | ● | ● | ● | ● | ● | ● | ●
187 |  | 第２ 安全措置一般 | １０．異常気象 | 大雨による土・基礎工事中の土砂崩壊、物の流出・土砂の流出箇所、降雨により沈没等のおそれがある部分、河川の氾濫などにより浸水のおそれのある箇所等への立入禁止の措置を行い、大型建設機械等の設置している場所への冠水流出、地盤のゆるみ、転倒のおそれ等がある場合には、早めに安全な場所への移動又は転倒防止措置を講じているか | 安衛則358 | P67 |  |  | 現場 | [8 empty] | 一般事項（受注者の範疇）（自然災害） | ● | ● | ● | ● | ● | ● | ● | ● | ● | ● | ● | ● | ● | ● | ● | ● | ● | ● | ● | ● | ● | ● | ● | ● | ● | ● | ● | ● | ● | ● | ● | ● | ● | ● | ● | ● | ● | ● | ● | ● | ● | ● | ● | ● | ● | ● | ● | ● | ● | ● | ● | ● | ● | ● | ● | ● | ● | ● | ● | ● | ● | ● | ● | ● | ● | ● | ●
188 |  | 第２ 安全措置一般 | １０．異常気象 | 強風が予想される場合は、クレーン、杭打ち機等の風圧を大きく受ける建設機械の転倒、逸走、損傷を防止する措置を講じるとともに、強風により架空線が大きく振れても接触することがないように十分な距離を確保し、高所作業を中止するとともに、足場の養生シート類の取外し、足場倒壊防止措置、工事用資機材等の飛散防止措躍等必要に応じて対策を講じているか | クレーン則31～31の3 74の3,74の4 安衛則564 | P67 |  | ● | 現場 | [8 empty] | 地下埋設物又は架空線への接触・切断（第三者重大影響） | ● | ● | ● | ● | ● | ● | ● | ● | ● | ● | ● | ● | ● | ● | ● | ● | ● | ● | ● | ● | ● | ● | ● | ● | ● | ● | ● | ● | ● | ● | ● | ● | ● | ● | ● | ● | ● | ● | ● | ● | ● | ● | ● | ● | ● | ● | ● | ● | ● | ● | ● | ● | ● | ● | ● | ● | ● | ● | ● | ● | ● | ● | ● | ● | ● | ● | ●
189 |  | 第２ 安全措置一般 | １０．異常気象 | 降雪時には、作業用通路、足場等は、除雪、滑動防止等の措置を講じるとともに、危険箇所には赤旗等による立入禁止措置、転倒防止措1置等を講じ、安全設備の表示、掲示板等に付着した雪は、取り除き見やすくしているか |  | P67 |  |  | 現場 | [8 empty] | 一般事項（受注者の範疇）（自然災害） | ● | ● | ● | ● | ● | ● | ● | ● | ● | ● | ● | ● | ● | ● | ● | ● | ● | ● | ● | ● | ● | ● | ● | ● | ● | ● | ● | ● | ● | ● | ● | ● | ● | ● | ● | ● | ● | ● | ● | ● | ● | ● | ● | ● | ● | ● | ● | ● | ● | ● | ● | ● | ● | ● | ● | ● | ● | ● | ● | ● | ● | ● | ● | ● | ● | ● | ●
190 |  | 第２ 安全措置一般 | １０．異常気象 | 雷雲の発生や接近の情報を入手した場合、その状況に応じて、拡声器、サイレン等により現場作業員に伝達するとともに、落雷のおそれのある場所での作業を中止し、作業員を安全な場所に退避させているか |  | P68 |  |  | 現場 | [8 empty] | 一般事項（受注者の範疇）（自然災害） | ● | ● | ● | ● | ● | ● | ● | ● | ● | ● | ● | ● | ● | ● | ● | ● | ● | ● | ● | ● | ● | ● | ● | ● | ● | ● | ● | ● | ● | ● | ● | ● | ● | ● | ● | ● | ● | ● | ● | ● | ● | ● | ● | ● | ● | ● | ● | ● | ● | ● | ● | ● | ● | ● | ● | ● | ● | ● | ● | ● | ● | ● | ● | ● | ● | ● | ●
191 |  | 第２ 安全措置一般 | １０．異常気象 | 足場等への落雷ぷ予想される場所には、避雷設備を必要に応じて設けているか |  | P68 |  |  | 現場 | [8 empty] | 一般事項（受注者の範疇）（自然災害） | ● | ● | ● | ● | ● | ● | ● | ● | ● | ● | ● | ● | ● | ● | ● | ● | ● | ● | ● | ● | ● | ● | ● | ● | ● | ● | ● | ● | ● | ● | ● | ● | ● | ● | ● | ● | ● | ● | ● | ● | ● | ● | ● | ● | ● | ● | ● | ● | ● | ● | ● | ● | ● | ● | ● | ● | ● | ● | ● | ● | ● | ● | ● | ● | ● | ● | ●
192 |  | 第２ 安全措置一般 | １１．大地震等に対する措置 | 中震以上の地震発生後、作業を開始する前に、工事責任者は、工事現場の地盤のゆるみ、崩壊、陥没等の危険がないかの点検を行い、作業を開始する前に、山留め支保工、足場、作業構台等を点検し、異常を認めたときは、直ちに補修を行っているか | 安衛則373, 567,575の8 | P68 |  | ● | 現場 | [8 empty] | 土留矢板及び地山の崩壊（第三者重大影響・工事従事者死亡） | ● | ● | ● | ● | ● | ● | ● | ● | ● | ● | ● | ● | ● | ● | ● | ● | ● | ● | ● | ● | ● | ● | ● | ● | ● | ● | ● | ● | ● | ● | ● | ● | ● | ● | ● | ● | ● | ● | ● | ● | ● | ● | ● | ● | ● | ● | ● | ● | ● | ● | ● | ● | ● | ● | ● | ● | ● | ● | ● | ● | ● | ● | ● | ● | ● | ● | ●
193 |  | 第２ 安全措置一般 | １１．大地震等に対する措置 | 震度階級6弱以上の大地震が発生した場合、工事責任者は、直ちに作業を中止して、作業員を安全な場所に避難させ、地震が沈静化しても作業所内にすぐには入らず、外部の安全な場所から目視により被害調査を行い、安全を確認後、所定の作業前の巡回、点検を実施し、異常がないことを確認してから作業を再開しているか | 安衛則373, 567,575の8 | P68 |  |  | 現場 | [8 empty] | 一般事項（受注者の範疇）（自然災害） | ● | ● | ● | ● | ● | ● | ● | ● | ● | ● | ● | ● | ● | ● | ● | ● | ● | ● | ● | ● | ● | ● | ● | ● | ● | ● | ● | ● | ● | ● | ● | ● | ● | ● | ● | ● | ● | ● | ● | ● | ● | ● | ● | ● | ● | ● | ● | ● | ● | ● | ● | ● | ● | ● | ● | ● | ● | ● | ● | ● | ● | ● | ● | ● | ● | ● | ●
194 |  | 第２ 安全措置一般 | １１．大地震等に対する措置 | 建設機械及び電気系統については、有資格者による点検を実施し、異常がないことを確認してから使用しているか | 安衛則373, 567,575の8 | P68 |  |  | 現場 | [8 empty] | 一般事項（受注者の範疇）（自然災害） | ● | ● | ● | ● | ● | ● | ● | ● | ● | ● | ● | ● | ● | ● | ● | ● | ● | ● | ● | ● | ● | ● | ● | ● | ● | ● | ● | ● | ● | ● | ● | ● | ● | ● | ● | ● | ● | ● | ● | ● | ● | ● | ● | ● | ● | ● | ● | ● | ● | ● | ● | ● | ● | ● | ● | ● | ● | ● | ● | ● | ● | ● | ● | ● | ● | ● | ●
195 |  | 第２ 安全措置一般 | １１．大地震等に対する措置 | 異常がある場所への立入禁止措置及び表示を行うなど、二次災害の防止措置を講じているか | 安衛則373, 567,575の8 | P68 |  |  | 現場 | [8 empty] | 一般事項（受注者の範疇）（自然災害） | ● | ● | ● | ● | ● | ● | ● | ● | ● | ● | ● | ● | ● | ● | ● | ● | ● | ● | ● | ● | ● | ● | ● | ● | ● | ● | ● | ● | ● | ● | ● | ● | ● | ● | ● | ● | ● | ● | ● | ● | ● | ● | ● | ● | ● | ● | ● | ● | ● | ● | ● | ● | ● | ● | ● | ● | ● | ● | ● | ● | ● | ● | ● | ● | ● | ● | ●
196 |  | 第２ 安全措置一般 | １１．大地震等に対する措置 | 地震の沈静化後は、工事責任者の指示により、二次災害の防止及び近隣への対応を行っているか 特に、人命救助等の活動を優先しているか | 安衛則373, 567,575の8 | P68 |  |  | 現場 | [8 empty] | 一般事項（受注者の範疇）（自然災害） | ● | ● | ● | ● | ● | ● | ● | ● | ● | ● | ● | ● | ● | ● | ● | ● | ● | ● | ● | ● | ● | ● | ● | ● | ● | ● | ● | ● | ● | ● | ● | ● | ● | ● | ● | ● | ● | ● | ● | ● | ● | ● | ● | ● | ● | ● | ● | ● | ● | ● | ● | ● | ● | ● | ● | ● | ● | ● | ● | ● | ● | ● | ● | ● | ● | ● | ●
197 |  | 第２ 安全措置一般 | １２．大津波等対する措置 | 海等の近接工事では、地震発生に伴い津波に関する警報が発せられた場合は、直ちに作業員を安全な場所に避難させることとしているか | 安衛則35 | P69 |  |  | 現場 | [8 empty] | 一般事項（受注者の範疇）（自然災害） | ● | ● | ● |  | ● | ● | ● | ● | ● | ● | ● | ● | ● | ● | ● | ● | ● | ● | ● |  |  | ● | ● | ● | ● | ● | ● | ● | ● |  |  | ● | ● |  |  | ● | ● | ● | ● | ● | ● | ● | ● | ● | ● | ● | ● | ● | ● | ● | ● | ● | ● | ● | ● | ● | ● | ● | ● | ● | ● | ● | ● | ● | ● | ● | ●
198 |  | 第２ 安全措置一般 | １２．大津波等対する措置 | 津波に関する警報が解除された後に、作業を再開する場合は、津波による被害が小さいときには、被害調査を行い、安全を確認後、所定の作業前の巡回、点検を実施し、異常がないことを確認してから作業を再開するとともに、津波に関する情報を収集し、必要に応じて直ちに作業員を安全な場所に避難させることができるような措置を講じているか | 安衛則35 | P69 |  |  | 現場 | [8 empty] | 一般事項（受注者の範疇）（自然災害） | ● | ● | ● |  | ● | ● | ● | ● | ● | ● | ● | ● | ● | ● | ● | ● | ● | ● | ● |  |  | ● | ● | ● | ● | ● | ● | ● | ● |  |  | ● | ● |  |  | ● | ● | ● | ● | ● | ● | ● | ● | ● | ● | ● | ● | ● | ● | ● | ● | ● | ● | ● | ● | ● | ● | ● | ● | ● | ● | ● | ● | ● | ● | ● | ●
199 |  | 第２ 安全措置一般 | １２．大津波等対する措置 | 大津波等が発生した場合は、工事責任者の指示により、二次災害の防止等を行っているか | 安衛則35 | P69 |  |  | 現場 | [8 empty] | 一般事項（受注者の範疇）（自然災害） | ● | ● | ● |  | ● | ● | ● | ● | ● | ● | ● | ● | ● | ● | ● | ● | ● | ● | ● |  |  | ● | ● | ● | ● | ● | ● | ● | ● |  |  | ● | ● |  |  | ● | ● | ● | ● | ● | ● | ● | ● | ● | ● | ● | ● | ● | ● | ● | ● | ● | ● | ● | ● | ● | ● | ● | ● | ● | ● | ● | ● | ● | ● | ● | ●
200 |  | 第２ 安全措置一般 | １３．その他の事故・災害 | 受電設備を含めた工程と諸条件を十分把握したうえで工事用仮設電気設備の計画を行っているか | 安衛則350～353 | P69 |  |  | 現場 | [8 empty] | 一般事項（受注者の範疇） | ● | ● | ● | ● | ● | ● | ● | ● | ● | ● | ● | ● | ● | ● | ● | ● | ● | ● | ● |  |  | ● | ● | ● | ● | ● | ● | ● | ● | ● | ● | ● | ● | ● | ● | ● | ● | ● | ● | ● | ● | ● | ● | ● | ● | ● | ● | ● | ● | ● | ● | ● | ● | ● | ● | ● | ● | ● | ● | ● | ● | ● | ● | ● | ● | ● | ●
201 |  | 第２ 安全措置一般 | １３．その他の事故・災害 | 工事用仮設電気設備工事においては、電気工事士が専用の工具、防護具を使用して行い、機器等には漏電遮断器を取り付けるなどの措置を講じているか | 安衛則350～353 | P69 |  |  | 現場 | [8 empty] | 一般事項（受注者の範疇） | ● | ● | ● | ● | ● | ● | ● | ● | ● | ● | ● | ● | ● | ● | ● | ● | ● | ● | ● |  |  | ● | ● | ● | ● | ● | ● | ● | ● | ● | ● | ● | ● | ● | ● | ● | ● | ● | ● | ● | ● | ● | ● | ● | ● | ● | ● | ● | ● | ● | ● | ● | ● | ● | ● | ● | ● | ● | ● | ● | ● | ● | ● | ● | ● | ● | ●
202 |  | 第２ 安全措置一般 | １３．その他の事故・災害 | 建築工事で直接発生する粉じん(作業所内の土埃を含む。)について散水及び囲込みによる飛散防止措置を講じるとともに、直接作業を行う作業員には、有効な呼吸用保護具、保護眼鏡等の保護具を使用させているか | 粉じん則3,27 安衛則582 | P70 |  |  | 現場 | [8 empty] | 一般事項（受注者の範疇） | ● | ● | ● | ● | ● | ● | ● | ● | ● | ● | ● | ● | ● | ● | ● | ● | ● | ● | ● |  |  | ● | ● | ● | ● | ● | ● | ● | ● | ● | ● | ● | ● | ● | ● | ● | ● | ● | ● | ● | ● | ● | ● | ● | ● | ● | ● | ● | ● | ● | ● | ● | ● | ● | ● | ● | ● | ● | ● | ● | ● | ● | ● | ● | ● | ● | ●
203 |  | 第２ 安全措置一般 | １３．その他の事故・災害 | 騒音規制法又は振動規制法に基づく指定地域内では、工事の内容に応じて特定建設作業届を提出しているか | 騒音規制法14 振動規制法14 安衛則595～598 | P70 |  |  | 現場 | [8 empty] | 一般事項（受注者の範疇） | ● | ● | ● | ● | ● | ● | ● | ● | ● | ● | ● | ● | ● | ● | ● | ● | ● | ● | ● |  |  | ● | ● | ● | ● | ● | ● | ● | ● | ● | ● | ● | ● | ● | ● | ● | ● | ● | ● | ● | ● | ● | ● | ● | ● | ● | ● | ● | ● | ● | ● | ● | ● | ● | ● | ● | ● | ● | ● | ● | ● | ● | ● | ● | ● | ● | ●
204 |  | 第２ 安全措置一般 | １３．その他の事故・災害 | 騒音規制法又は振動規制法の規定値未満に押えるとともに、近隣に対して低騒音型建設機械を使用し、できる限り低騒音、低振動での作業を行っているか | 騒音規制法14 振動規制法14 安衛則595～598 | P70 |  |  | 現場 | [8 empty] | 一般事項（受注者の範疇） | ● | ● | ● | ● | ● | ● | ● | ● | ● | ● | ● | ● | ● | ● | ● | ● | ● | ● | ● |  |  | ● | ● | ● | ● | ● | ● | ● | ● | ● | ● | ● | ● | ● | ● | ● | ● | ● | ● | ● | ● | ● | ● | ● | ● | ● | ● | ● | ● | ● | ● | ● | ● | ● | ● | ● | ● | ● | ● | ● | ● | ● | ● | ● | ● | ● | ●
205 |  | 第２ 安全措置一般 | １３．その他の事故・災害 | 削岩・せん孔等の著しい騒音を発する作業に携わる作業員には、所定の耳栓その他保護具を着用させているか | 騒音規制法14 振動規制法14 安衛則595～598 | P70 |  |  | 現場 | [8 empty] | 一般事項（受注者の範疇） | ● | ● | ● | ● | ● | ● | ● | ● | ● | ● | ● | ● | ● | ● | ● | ● | ● | ● | ● |  |  | ● | ● | ● | ● | ● | ● | ● | ● | ● | ● | ● | ● | ● | ● | ● | ● | ● | ● | ● | ● | ● | ● | ● | ● | ● | ● | ● | ● | ● | ● | ● | ● | ● | ● | ● | ● | ● | ● | ● | ● | ● | ● | ● | ● | ● | ●
206 |  | 第２ 安全措置一般 | １３．その他の事故・災害 | 手持ち削岩機、ブレーカー、チェーンソー等振動工具を用いる場合は、防振装置(防振ゴム)が施されているものを使用し、防振手袋を併用させ、連続作業を行わせず、、雨天、低温時における振動工具の使用に当たっては、作業時間に留意しているか | 騒音規制法14 振動規制法14 安衛則595～598 | P70 |  |  | 現場 | [8 empty] | 一般事項（受注者の範疇）（自然災害） | ● | ● | ● | ● | ● | ● | ● | ● | ● | ● | ● | ● | ● | ● | ● | ● | ● | ● | ● |  |  | ● | ● | ● | ● | ● | ● | ● | ● | ● | ● | ● | ● | ● | ● | ● | ● | ● | ● | ● | ● | ● | ● | ● | ● | ● | ● | ● | ● | ● | ● | ● | ● | ● | ● | ● | ● | ● | ● | ● | ● | ● | ● | ● | ● | ● | ●
207 |  | 第２ 安全措置一般 | １４．セキュリティー対策 | セキュリティー区画に立ち入る工事の場合は、事前に立ち入り者、期間等について管理区域立入許可の申請を行ない承認を得ているか | [会社]機電通共通 | 記載なし |  |  | 現場 | [8 empty] | 一般事項（受注者の範疇） | ● | ● | ● |  | ● | ● | ● | ● | ● | ● | ● | ● | ● | ● | ● | ● | ● | ● | ● | ● | ● | ● | ● | ● | ● | ● | ● | ● | ● | ● | ● | ● | ● | ● | ● | ● | ● | ● | ● | ● | ● | ● | ● | ● | ● | ● | ● | ● | ● | ● | ● | ● | ● | ● | ● | ● | ● | ● | ● | ● | ● | ● | ● | ● | ● | ● | ●
208 |  | 第２ 安全措置一般 | １４．セキュリティー対策 | セキュリティ管理区域に該当する室等への出入りの際には、入退室管理簿等に必要事項の記入を行っているか | [会社]機電通共通 | 記載なし |  |  | 現場 | [8 empty] | 一般事項（受注者の範疇） | ● | ● | ● |  | ● | ● | ● | ● | ● | ● | ● | ● | ● | ● | ● | ● | ● | ● | ● | ● | ● | ● | ● | ● | ● | ● | ● | ● | ● | ● | ● | ● | ● | ● | ● | ● | ● | ● | ● | ● | ● | ● | ● | ● | ● | ● | ● | ● | ● | ● | ● | ● | ● | ● | ● | ● | ● | ● | ● | ● | ● | ● | ● | ● | ● | ● | ●
|  | 第２章 仮設工事 | [16 empty] | ● | ● | ● | ● | ● | ● | ● | ● | ● | ● | ● | ● | ● | ● | ● | ● | ● | ● | ● | ● | ● | ● | ● | ● | ● | ● | ● | ● | ● | ● | ● | ● | ● | ● | ● | ● | ● | ● | ● | ● | ● | ● | ● | ● | ● | ● | ● | ● | ● | ● | ● | ● | ● | ● | ● | ● | ● | ● | ● | ● | ● | ● | ● | ● | ● | ● | ●
209 |  | 第３ 共通事項 | １．計画時 | 先行工事や後続工事との関連、その用途や目的等総合的に判断して計画を立てているか |  | P73 |  |  | 計画 | [8 empty] | 一般事項（受注者の範疇） | ● | ● | ● | ● | ● | ● | ● | ● | ● | ● |  | ● | ● | ● | ● | ● | ● | ● | ● | ● | ● | ● | ● | ● | ● | ● | ● | ● | ● | ● | ● | ● | ● |  |  | ● | ● | ● | ● | ● | ● | ● | ● | ● | ● | ● | ● | ● | ● | ● | ● |  |  | ● | ● | ● | ● |  |  | ● | ● | ● | ● | ● | ●
210 |  | 第３ 共通事項 | １．計画時 | 作業方法、作業手順等を含めた仮設工事計画を立てて取り組んでいるか |  | P73 |  |  | 計画 | [8 empty] | 一般事項（受注者の範疇） | ● | ● | ● | ● | ● | ● | ● | ● | ● | ● |  | ● | ● | ● | ● | ● | ● | ● | ● | ● | ● | ● | ● | ● | ● | ● | ● | ● | ● | ● | ● | ● | ● |  |  | ● | ● | ● | ● | ● | ● | ● | ● | ● | ● | ● | ● | ● | ● | ● | ● |  |  | ● | ● | ● | ● |  |  | ● | ● | ● | ● | ● | ●
211 |  | 第３ 共通事項 | １．計画時 | 作業所内のみでなく近隣対策も考慮した計画となっているか |  | P73 |  |  | 計画 | [8 empty] | 一般事項（受注者の範疇） | ● | ● | ● | ● | ● | ● | ● | ● | ● | ● |  | ● | ● | ● | ● | ● | ● | ● | ● | ● | ● | ● | ● | ● | ● | ● | ● | ● | ● | ● | ● | ● | ● |  |  | ● | ● | ● | ● | ● | ● | ● | ● | ● | ● | ● | ● | ● | ● | ● | ● |  |  | ● | ● | ● | ● |  |  | ● | ● | ● | ● | ● | ●
212 |  | 第３ 共通事項 | ２．組立解体時 | 機器・材料は、十分な性能を有する適正なものを使用しているか |  | P73 |  |  | 現場 | [8 empty] | 一般事項（受注者の範疇） | ● | ● | ● | ● | ● | ● | ● | ● | ● | ● |  | ● | ● | ● | ● | ● | ● | ● | ● | ● | ● | ● | ● | ● | ● | ● | ● | ● | ● | ● | ● | ● | ● |  |  | ● | ● | ● | ● | ● | ● | ● | ● | ● | ● | ● | ● | ● | ● | ● | ● |  |  | ● | ● | ● | ● |  |  | ● | ● | ● | ● | ● | ●
213 |  | 第３ 共通事項 | ２．組立解体時 | 仮設材料の材料納入時は損傷・変形・腐食等強度上の欠点が無いか確認しているか |  | P73 |  |  | 現場 | [8 empty] | 一般事項（受注者の範疇） | ● | ● | ● | ● | ● | ● | ● | ● | ● | ● |  | ● | ● | ● | ● | ● | ● | ● | ● | ● | ● | ● | ● | ● | ● | ● | ● | ● | ● | ● | ● | ● | ● |  |  | ● | ● | ● | ● | ● | ● | ● | ● | ● | ● | ● | ● | ● | ● | ● | ● |  |  | ● | ● | ● | ● |  |  | ● | ● | ● | ● | ● | ●
214 |  | 第３ 共通事項 | ２．組立解体時 | 作業方法及び作業手順等計画に従ったものになっているか |  | P73 |  |  | 現場 | [8 empty] | 一般事項（受注者の範疇） | ● | ● | ● | ● | ● | ● | ● | ● | ● | ● |  | ● | ● | ● | ● | ● | ● | ● | ● | ● | ● | ● | ● | ● | ● | ● | ● | ● | ● | ● | ● | ● | ● |  |  | ● | ● | ● | ● | ● | ● | ● | ● | ● | ● | ● | ● | ● | ● | ● | ● |  |  | ● | ● | ● | ● |  |  | ● | ● | ● | ● | ● | ●
215 |  | 第３ 共通事項 | ２．組立解体時 | 足場等の組立、解体又は変更時に作業主任者・特別教育の資格者等が必要な作業については関係法令に従った配置になっているか |  | P73 |  |  | 現場 | [8 empty] | 一般事項（受注者の範疇） | ● | ● | ● | ● | ● | ● | ● | ● | ● | ● |  | ● | ● | ● | ● | ● | ● | ● | ● | ● | ● | ● | ● | ● | ● | ● | ● | ● | ● | ● | ● | ● | ● |  |  | ● | ● | ● | ● | ● | ● | ● | ● | ● | ● | ● | ● | ● | ● | ● | ● |  |  | ● | ● | ● | ● |  |  | ● | ● | ● | ● | ● | ●
216 |  | 第３ 共通事項 | ３．使用時 | 仮設物は、常時使用できる良好な状態に保全し、「労働安全衛生規則」等に従い、保守・点検を行うなど維持管理に努めているか |  | P74 |  |  | 現場 | [8 empty] | 一般事項（受注者の範疇） | ● | ● | ● | ● | ● | ● | ● | ● | ● | ● |  | ● | ● | ● | ● | ● | ● | ● | ● | ● | ● | ● | ● | ● | ● | ● | ● | ● | ● | ● | ● | ● | ● |  |  | ● | ● | ● | ● | ● | ● | ● | ● | ● | ● | ● | ● | ● | ● | ● | ● |  |  | ● | ● | ● | ● |  |  | ● | ● | ● | ● | ● | ●
217 |  | 第３ 共通事項 | ３．使用時 | 足場、作業構台等積載荷重等の使用制限のあるものについては、遵守事項の表示を行うなど関係者に周知徹底を図っているか |  | P74 |  |  | 現場 | [8 empty] | 一般事項（受注者の範疇） | ● | ● | ● | ● | ● | ● | ● | ● | ● | ● |  | ● | ● | ● | ● | ● | ● | ● | ● | ● | ● | ● | ● | ● | ● | ● | ● | ● | ● | ● | ● | ● | ● |  |  | ● | ● | ● | ● | ● | ● | ● | ● | ● | ● | ● | ● | ● | ● | ● | ● |  |  | ● | ● | ● | ● |  |  | ● | ● | ● | ● | ● | ●
218 |  | 第３ 共通事項 | ３．使用時 | 足場、作業構台等の点検実施者は、使用者はもちろんのこと、注文者においても実施しているか |  | P74 |  |  | 現場 | [8 empty] | 一般事項（受注者の範疇） | ● | ● | ● | ● | ● | ● | ● | ● | ● | ● |  | ● | ● | ● | ● | ● | ● | ● | ● | ● | ● | ● | ● | ● | ● | ● | ● | ● | ● | ● | ● | ● | ● |  |  | ● | ● | ● | ● | ● | ● | ● | ● | ● | ● | ● | ● | ● | ● | ● | ● |  |  | ● | ● | ● | ● |  |  | ● | ● | ● | ● | ● | ●
219 |  | 第３ 共通事項 | ３．使用時 | 異常気敦(大雨、強風、大雪、雷等)、大地震等及び大津波等により、作業の実施に危険が予想されるときには、作業を中止することとしているか |  | P74 |  |  | 現場 | [8 empty] | 一般事項（受注者の範疇）（自然災害） | ● | ● | ● | ● | ● | ● | ● | ● | ● | ● |  | ● | ● | ● | ● | ● | ● | ● | ● | ● | ● | ● | ● | ● | ● | ● | ● | ● | ● | ● | ● | ● | ● |  |  | ● | ● | ● | ● | ● | ● | ● | ● | ● | ● | ● | ● | ● | ● | ● | ● |  |  | ● | ● | ● | ● |  |  | ● | ● | ● | ● | ● | ●
220 |  | 第３ 共通事項 | ３．使用時 | 作業の中止の後、作業を再開する前には、仮設通路、足場、作業構台、仮囲い、作業所の事務所等の仮設建物及び工事用電気等の共通仮設について点検を行い、異常を認めたときには直ちに捕修しているか |  | P74 |  |  | 現場 | [8 empty] | 一般事項（受注者の範疇） | ● | ● | ● | ● | ● | ● | ● | ● | ● | ● |  | ● | ● | ● | ● | ● | ● | ● | ● | ● | ● | ● | ● | ● | ● | ● | ● | ● | ● | ● | ● | ● | ● |  |  | ● | ● | ● | ● | ● | ● | ● | ● | ● | ● | ● | ● | ● | ● | ● | ● |  |  | ● | ● | ● | ● |  |  | ● | ● | ● | ● | ● | ●
221 |  | 第４ 足場 | １．計画時 | 足場の計画に当たっては、想定される荷重及び外力の状況、使用期間等を考慮して、種類及び構造を決定しているか |  | P75 |  |  | 現場 | [8 empty] | 一般事項（受注者の範疇） | ● | ● | ● | ● | ● | ● | ● | ● | ● | ● | ● | ● | ● | ● | ● | ● | ● | ● | ● | ● | ● | ● | ● |  |  | ● | ● | ● | ● | [6 empty] | ● | ● | ● | ● | ● | ● | ● | ● | ● | ● | ● | ● |  |  | ● | ● |  |  | ● | ● | ● | ● |  |  |  |  | ● | ● | ● | ●
222 |  | 第４ 足場 | １．計画時 | 足場の使用に当たっては、関係者に対して、計画時の条件等を明示したうえで周知しているか |  | P75 |  |  | 現場 | [8 empty] | 一般事項（受注者の範疇） | ● | ● | ● | ● | ● | ● | ● | ● | ● | ● | ● | ● | ● | ● | ● | ● | ● | ● | ● | ● | ● | ● | ● |  |  | ● | ● | ● | ● | [6 empty] | ● | ● | ● | ● | ● | ● | ● | ● | ● | ● | ● | ● |  |  | ● | ● |  |  | ● | ● | ● | ● |  |  |  |  | ● | ● | ● | ●
223 |  | 第４ 足場 | １．計画時 | 屋根面からの墜落事故防止対策として、必要に応じ、JIS A8971（屋根工事用足場及び施工方法）による足場及び装備機材の設置を検討しているか |  | P75 |  | ● | 現場 | [8 empty] | 足場等高所からの墜落・転落（工事従事者死亡） | ● | ● | ● | ● | ● | ● | ● | ● | ● | ● | ● | ● | ● | ● | ● | ● | ● | ● | ● | ● | ● | ● | ● |  |  | ● | ● | ● | ● | [6 empty] | ● | ● | ● | ● | ● | ● | ● | ● | ● | ● | ● | ● |  |  | ● | ● |  |  | ● | ● | ● | ● |  |  |  |  | ● | ● | ● | ●
224 |  | 第４ 足場 | １．計画時 | 建物の高さ・敷地・配置・使用場所周辺の隣接家屋の配置・道路内既設物・架空線等及び作業の内容と作業性並びに使用期間等を考慮しているか |  | P75 |  | ● | 現場 | [8 empty] | 地下埋設物又は架空線への接触・切断（第三者重大影響） | ● | ● | ● | ● | ● | ● | ● | ● | ● | ● | ● | ● | ● | ● | ● | ● | ● | ● | ● | ● | ● | ● | ● |  |  | ● | ● | ● | ● | [6 empty] | ● | ● | ● | ● | ● | ● | ● | ● | ● | ● | ● | ● |  |  | ● | ● |  |  | ● | ● | ● | ● |  |  |  |  | ● | ● | ● | ●
225 |  | 第４ 足場 | １．計画時 | 足場計画は高所での組立・解体作業を必要としない「移動昇降式足場」や高所での作業が大幅に低減できる「大組・大払工法」の採用に努めているか |  | P75 |  |  | 現場 | [8 empty] | 一般事項（受注者の範疇） | ● | ● | ● | ● | ● | ● | ● | ● | ● | ● | ● | ● | ● | ● | ● | ● | ● | ● | ● | ● | ● | ● | ● |  |  | ● | ● | ● | ● | [6 empty] | ● | ● | ● | ● | ● | ● | ● | ● | ● | ● | ● | ● |  |  | ● | ● |  |  | ● | ● | ● | ● |  |  |  |  | ● | ● | ● | ●
226 |  | 第４ 足場 | １．計画時 | 枠組足場を設ける場合は、墜落防止効果の高い「手すり先行工法」を採用しているか |  | P76 |  | ● | 現場 | [8 empty] | 足場等高所からの墜落・転落（工事従事者死亡） | ● | ● | ● | ● | ● | ● | ● | ● | ● | ● | ● | ● | ● | ● | ● | ● | ● | ● | ● | ● | ● | ● | ● |  |  | ● | ● | ● | ● | [6 empty] | ● | ● | ● | ● | ● | ● | ● | ● | ● | ● | ● | ● |  |  | ● | ● |  |  | ● | ● | ● | ● |  |  |  |  | ● | ● | ● | ●
227 |  | 第４ 足場 | １．計画時 | 組立て等の際に足場の最上層での作業を行う場合は優先的に設備的対策を講じているか |  | P76 |  |  | 現場 | [8 empty] | 一般事項（受注者の範疇） | ● | ● | ● | ● | ● | ● | ● | ● | ● | ● | ● | ● | ● | ● | ● | ● | ● | ● | ● | ● | ● | ● | ● |  |  | ● | ● | ● | ● | [6 empty] | ● | ● | ● | ● | ● | ● | ● | ● | ● | ● | ● | ● |  |  | ● | ● |  |  | ● | ● | ● | ● |  |  |  |  | ● | ● | ● | ●
228 |  | 第４ 足場 | １．計画時 | つり足場など、組立時に墜落・転落災害のリスクが高い足場の代用として、足場上での作業を必要としないゴンドラや高所作業車を用いた工法の採用について積極的に検討しているか |  | P77 |  | ● | 現場 | [8 empty] | 足場等高所からの墜落・転落（工事従事者死亡） | ● | ● | ● | ● | ● | ● | ● | ● | ● | ● | ● | ● | ● | ● | ● | ● | ● | ● | ● | ● | ● | ● | ● |  |  | ● | ● | ● | ● | [6 empty] | ● | ● | ● | ● | ● | ● | ● | ● | ● | ● | ● | ● |  |  | ● | ● |  |  | ● | ● | ● | ● |  |  |  |  | ● | ● | ● | ●
229 |  | 第４ 足場 | １．計画時 | 屋根面からの墜落事故防止対策として、建築物の構造及び形状等を考厳し、手すり・中桟等を具備した屋根面の上下移動用の昇降設備、人の墜落・転落及び物の飛来・落下防止対策となる墜落防護珊、横移動用の通路兼作業床となる渡り歩廊等の設置を検討しているか |  | P77 |  | ● | 現場 | [8 empty] | 足場等高所からの墜落・転落（工事従事者死亡） | ● | ● | ● | ● | ● | ● | ● | ● | ● | ● | ● | ● | ● | ● | ● | ● | ● | ● | ● | ● | ● | ● | ● |  |  | ● | ● | ● | ● | [6 empty] | ● | ● | ● | ● | ● | ● | ● | ● | ● | ● | ● | ● |  |  | ● | ● |  |  | ● | ● | ● | ● |  |  |  |  | ● | ● | ● | ●
230 |  | 第４ 足場 | １．計画時 | 足場の種類を考慮して、計画図を作成しているか |  | P77 |  |  | 現場 | [8 empty] | 一般事項（受注者の範疇） | ● | ● | ● | ● | ● | ● | ● | ● | ● | ● | ● | ● | ● | ● | ● | ● | ● | ● | ● | ● | ● | ● | ● |  |  | ● | ● | ● | ● | [6 empty] | ● | ● | ● | ● | ● | ● | ● | ● | ● | ● | ● | ● |  |  | ● | ● |  |  | ● | ● | ● | ● |  |  |  |  | ● | ● | ● | ●
231 |  | 第４ 足場 | １．計画時 | 一定以上の規模促場高さ10ｍ以上)を持つ足場等の計画は有資格者を参画させているか |  | P77 |  |  | 現場 | [8 empty] | 一般事項（受注者の範疇） | ● | ● | ● | ● | ● | ● | ● | ● | ● | ● | ● | ● | ● | ● | ● | ● | ● | ● | ● | ● | ● | ● | ● |  |  | ● | ● | ● | ● | [6 empty] | ● | ● | ● | ● | ● | ● | ● | ● | ● | ● | ● | ● |  |  | ● | ● |  |  | ● | ● | ● | ● |  |  |  |  | ● | ● | ● | ●
232 |  | 第４ 足場 | １．計画時 | 特殊な足場は、製造所仕様を参考に検討しているか |  | P77 |  |  | 現場 | [8 empty] | 一般事項（受注者の範疇） | ● | ● | ● | ● | ● | ● | ● | ● | ● | ● | ● | ● | ● | ● | ● | ● | ● | ● | ● | ● | ● | ● | ● |  |  | ● | ● | ● | ● | [6 empty] | ● | ● | ● | ● | ● | ● | ● | ● | ● | ● | ● | ● |  |  | ● | ● |  |  | ● | ● | ● | ● |  |  |  |  | ● | ● | ● | ●
233 |  | 第４ 足場 | １．計画時 | 足場の盛替えは極力生じないよう計画しているか |  | P78 |  |  | 現場 | [8 empty] | 一般事項（受注者の範疇） | ● | ● | ● | ● | ● | ● | ● | ● | ● | ● | ● | ● | ● | ● | ● | ● | ● | ● | ● | ● | ● | ● | ● |  |  | ● | ● | ● | ● | [6 empty] | ● | ● | ● | ● | ● | ● | ● | ● | ● | ● | ● | ● |  |  | ● | ● |  |  | ● | ● | ● | ● |  |  |  |  | ● | ● | ● | ●
234 |  | 第４ 足場 | １．計画時 | 足場の構造計算は荷重・外力を設定し、計算により強度を確認しているか |  | P78 |  |  | 現場 | [8 empty] | 一般事項（受注者の範疇） | ● | ● | ● | ● | ● | ● | ● | ● | ● | ● | ● | ● | ● | ● | ● | ● | ● | ● | ● | ● | ● | ● | ● |  |  | ● | ● | ● | ● | [6 empty] | ● | ● | ● | ● | ● | ● | ● | ● | ● | ● | ● | ● |  |  | ● | ● |  |  | ● | ● | ● | ● |  |  |  |  | ● | ● | ● | ●
235 |  | 第４ 足場 | １．計画時 | 足場の構造計算に使用する資材は、規格品・認定品としているか |  | P78 |  |  | 現場 | [8 empty] | 一般事項（受注者の範疇） | ● | ● | ● | ● | ● | ● | ● | ● | ● | ● | ● | ● | ● | ● | ● | ● | ● | ● | ● | ● | ● | ● | ● |  |  | ● | ● | ● | ● | [6 empty] | ● | ● | ● | ● | ● | ● | ● | ● | ● | ● | ● | ● |  |  | ● | ● |  |  | ● | ● | ● | ● |  |  |  |  | ● | ● | ● | ●
236 |  | 第４ 足場 | １．計画時 | 足場の構造計算には風受け条件として、地域による条件、地上商さ・隣接建物高さによる条件を考慮しているか |  | P78 |  |  | 現場 | [8 empty] | 一般事項（受注者の範疇） | ● | ● | ● | ● | ● | ● | ● | ● | ● | ● | ● | ● | ● | ● | ● | ● | ● | ● | ● | ● | ● | ● | ● |  |  | ● | ● | ● | ● | [6 empty] | ● | ● | ● | ● | ● | ● | ● | ● | ● | ● | ● | ● |  |  | ● | ● |  |  | ● | ● | ● | ● |  |  |  |  | ● | ● | ● | ●
237 |  | 第４ 足場 | １．計画時 | 足場の構造計算には風受け条件として、足場の養生(シート・ネット・パネル等)による条件を考慮しているか |  | P78 |  |  | 現場 | [8 empty] | 一般事項（受注者の範疇） | ● | ● | ● | ● | ● | ● | ● | ● | ● | ● | ● | ● | ● | ● | ● | ● | ● | ● | ● | ● | ● | ● | ● |  |  | ● | ● | ● | ● | [6 empty] | ● | ● | ● | ● | ● | ● | ● | ● | ● | ● | ● | ● |  |  | ● | ● |  |  | ● | ● | ● | ● |  |  |  |  | ● | ● | ● | ●
238 |  | 第４ 足場 | １．計画時 | 足場の補強について、工事用エレベーター、建設用リフト、簡易クレーン、荷取リステージ等を足場に設置する際の補強をしているか |  | P78 |  |  | 現場 | [8 empty] | 一般事項（受注者の範疇） | ● | ● | ● | ● | ● | ● | ● | ● | ● | ● | ● | ● | ● | ● | ● | ● | ● | ● | ● | ● | ● | ● | ● |  |  | ● | ● | ● | ● | [6 empty] | ● | ● | ● | ● | ● | ● | ● | ● | ● | ● | ● | ● |  |  | ● | ● |  |  | ● | ● | ● | ● |  |  |  |  | ● | ● | ● | ●
239 |  | 第４ 足場 | １．計画時 | 壁つなぎ・控えは足場計画時に配置決定を行う(手すり等コンクリート厚さのない場所は避けることを考慮しているか | 安衛則570 | P78 |  |  | 現場 | [8 empty] | 一般事項（受注者の範疇） | ● | ● | ● | ● | ● | ● | ● | ● | ● | ● | ● | ● | ● | ● | ● | ● | ● | ● | ● | ● | ● | ● | ● |  |  | ● | ● | ● | ● | [6 empty] | ● | ● | ● | ● | ● | ● | ● | ● | ● | ● | ● | ● |  |  | ● | ● |  |  | ● | ● | ● | ● |  |  |  |  | ● | ● | ● | ●
240 |  | 第４ 足場 | １．計画時 | 壁つなぎ・控えは壁つなぎ・控えの間隔は足場の安全基準により行っているか | 安衛則570 | P78 |  |  | 現場 | [8 empty] | 一般事項（受注者の範疇） | ● | ● | ● | ● | ● | ● | ● | ● | ● | ● | ● | ● | ● | ● | ● | ● | ● | ● | ● | ● | ● | ● | ● |  |  | ● | ● | ● | ● | [6 empty] | ● | ● | ● | ● | ● | ● | ● | ● | ● | ● | ● | ● |  |  | ● | ● |  |  | ● | ● | ● | ● |  |  |  |  | ● | ● | ● | ●
241 |  | 第４ 足場 | １．計画時 | 壁つなぎ・控えの間隔は、足場の条件(落下防止の朝顔・シート等)により構造計算により確認しているか | 安衛則570 | P78 |  | ● | 現場 | [8 empty] | 足場等高所からの墜落・転落（工事従事者死亡） | ● | ● | ● | ● | ● | ● | ● | ● | ● | ● | ● | ● | ● | ● | ● | ● | ● | ● | ● | ● | ● | ● | ● |  |  | ● | ● | ● | ● | [6 empty] | ● | ● | ● | ● | ● | ● | ● | ● | ● | ● | ● | ● |  |  | ● | ● |  |  | ● | ● | ● | ● |  |  |  |  | ● | ● | ● | ●
242 |  | 第４ 足場 | １．計画時 | 壁つなぎ・控えについて、ALC・石等の仕上げに、専用の壁つなぎを使用しているか | 安衛則570 | P78 |  |  | 現場 | [8 empty] | 一般事項（受注者の範疇） | ● | ● | ● | ● | ● | ● | ● | ● | ● | ● | ● | ● | ● | ● | ● | ● | ● | ● | ● | ● | ● | ● | ● |  |  | ● | ● | ● | ● | [6 empty] | ● | ● | ● | ● | ● | ● | ● | ● | ● | ● | ● | ● |  |  | ● | ● |  |  | ● | ● | ● | ● |  |  |  |  | ● | ● | ● | ●
243 |  | 第４ 足場 | １．計画時 | 枠組足場の壁つなぎ金物は適切か（間隔、垂直≦9ｍ、水平≦8ｍ） | 安衛則 570 | P80 |  |  | 現場 | [8 empty] | 一般事項（受注者の範疇） | ● | ● | ● | ● | ● | ● | ● | ● | ● | ● | ● | ● | ● | ● | ● | ● | ● | ● | ● | ● | ● | ● | ● |  |  | ● | ● | ● | ● | [6 empty] | ● | ● | ● | ● | ● | ● | ● | ● | ● | ● | ● | ● |  |  | ● | ● |  |  | ● | ● | ● | ● |  |  |  |  | ● | ● | ● | ●
244 |  | 第４ 足場 | １．計画時 | 滑動・沈下防止について、べ一ス金物を敷板等に釘留めし、根がらみを取り付けるなどして滑動防止を行っているか | 安衛則570 | P79 |  |  | 現場 | [8 empty] | 一般事項（受注者の範疇） | ● | ● | ● | ● | ● | ● | ● | ● | ● | ● | ● | ● | ● | ● | ● | ● | ● | ● | ● | ● | ● | ● | ● |  |  | ● | ● | ● | ● | [6 empty] | ● | ● | ● | ● | ● | ● | ● | ● | ● | ● | ● | ● |  |  | ● | ● |  |  | ● | ● | ● | ● |  |  |  |  | ● | ● | ● | ●
245 |  | 第４ 足場 | １．計画時 | 滑動・沈下防止について、地盤が沈下・陥没・崩壌等のないように、転圧してから敷板・敷角等を敷き込む等しているか、また必要に応じて地盤改良を行っているか | 安衛則570 | P79 |  |  | 現場 | [8 empty] | 一般事項（受注者の範疇） | ● | ● | ● | ● | ● | ● | ● | ● | ● | ● | ● | ● | ● | ● | ● | ● | ● | ● | ● | ● | ● | ● | ● |  |  | ● | ● | ● | ● | [6 empty] | ● | ● | ● | ● | ● | ● | ● | ● | ● | ● | ● | ● |  |  | ● | ● |  |  | ● | ● | ● | ● |  |  |  |  | ● | ● | ● | ●
246 |  | 第４ 足場 | １．計画時 | 接合部について、足場の構造は接合部が弱点となるため、接合箇所は最小限度に抑え、接合部は単管パイプ等で補強を行うこととしているか |  | P79 |  |  | 現場 | [8 empty] | 一般事項（受注者の範疇） | ● | ● | ● | ● | ● | ● | ● | ● | ● | ● | ● | ● | ● | ● | ● | ● | ● | ● | ● | ● | ● | ● | ● |  |  | ● | ● | ● | ● | [6 empty] | ● | ● | ● | ● | ● | ● | ● | ● | ● | ● | ● | ● |  |  | ● | ● |  |  | ● | ● | ● | ● |  |  |  |  | ● | ● | ● | ●
247 |  | 第４ 足場 | １．計画時 | 墜落・落下防止について、躯体からの足場の離れは、作業床まで300mn程度とし、墜落・落下防止のネット・ブラケット・足場 板等により養生を原則として2層ごとに設けるているか なお、コーナー等で生じた隙間も同様の措置を講じているか | 安衛則563,518,519 | P79 |  | ● | 現場 | [8 empty] | 足場等高所からの墜落・転落（工事従事者死亡） | ● | ● | ● | ● | ● | ● | ● | ● | ● | ● | ● | ● | ● | ● | ● | ● | ● | ● | ● | ● | ● | ● | ● |  |  | ● | ● | ● | ● | [6 empty] | ● | ● | ● | ● | ● | ● | ● | ● | ● | ● | ● | ● |  |  | ● | ● |  |  | ● | ● | ● | ● |  |  |  |  | ● | ● | ● | ●
248 |  | 第４ 足場 | １．計画時 | 墜落及び転落、落下の防止策として、高さ85cm以上の手すり(H=90～110cmが望ましい。)、中桟 (H=35～50cm)を取り付けているか なお枠組み足場の場合には、交さ筋かい及び高さ15cm以上40cm以下の下桟若しくは高さ15cm以上の幅木、又は手すり枠としているか なお、物体の落下防止のために、幅木 (H=10ｃｍ以上)等を設けているか | 安衛則563,518,519 | P79 |  | ● | 現場 | [8 empty] | 足場等高所からの墜落・転落（工事従事者死亡） | ● | ● | ● | ● | ● | ● | ● | ● | ● | ● | ● | ● | ● | ● | ● | ● | ● | ● | ● | ● | ● | ● | ● |  |  | ● | ● | ● | ● | [6 empty] | ● | ● | ● | ● | ● | ● | ● | ● | ● | ● | ● | ● |  |  | ● | ● |  |  | ● | ● | ● | ● |  |  |  |  | ● | ● | ● | ●
249 |  | 第４ 足場 | １．計画時 | 墜落・落下防止について、作業床及び垂直養生・水平養生・防護棚等を設けることを考慮しているか | 安衛則563,518,519 | P79 |  | ● | 現場 | [8 empty] | 足場等高所からの墜落・転落（工事従事者死亡） | ● | ● | ● | ● | ● | ● | ● | ● | ● | ● | ● | ● | ● | ● | ● | ● | ● | ● | ● | ● | ● | ● | ● |  |  | ● | ● | ● | ● | [6 empty] | ● | ● | ● | ● | ● | ● | ● | ● | ● | ● | ● | ● |  |  | ● | ● |  |  | ● | ● | ● | ● |  |  |  |  | ● | ● | ● | ●
250 |  | 第４ 足場 | １．計画時 | 墜落・落下防止について、足場から建物への移動箇所は場所を設定し、渡り桟橋(手すり、幅木等)を設けることを考慮しているか | 安衛則563,518,519 | P79 |  | ● | 現場 | [8 empty] | 足場等高所からの墜落・転落（工事従事者死亡） | ● | ● | ● | ● | ● | ● | ● | ● | ● | ● | ● | ● | ● | ● | ● | ● | ● | ● | ● | ● | ● | ● | ● |  |  | ● | ● | ● | ● | [6 empty] | ● | ● | ● | ● | ● | ● | ● | ● | ● | ● | ● | ● |  |  | ● | ● |  |  | ● | ● | ● | ● |  |  |  |  | ● | ● | ● | ●
251 |  | 第４ 足場 | １．計画時 | 足場から建物への移動箇所は場所を設定し、渡り桟橋(手すり、幅木等)を設けることとしているか |  | P82 |  |  | 現場 | [8 empty] | 一般事項（受注者の範疇） | ● | ● | ● | ● | ● | ● | ● | ● | ● | ● | ● | ● | ● | ● | ● | ● | ● | ● | ● | ● | ● | ● | ● |  |  | ● | ● | ● | ● | [6 empty] | ● | ● | ● | ● | ● | ● | ● | ● | ● | ● | ● | ● |  |  | ● | ● |  |  | ● | ● | ● | ● |  |  |  |  | ● | ● | ● | ●
252 |  | 第４ 足場 | １．計画時 | 昇降設備について昇降設備足場には、次のいずれかの昇降設備を必ず設けているか イ、登り桟橋(勾配を30°以下とし15°を超えるものには、踏桟その他の滑り止めを4cm内外の間隔に取り付ける。) ロ、階段枠(高さ85cm以上の手すり(H=90～110cmが望ましい。)、中桟(H=35～50cm)等を必ず設ける。) ハ、タラップ(一側足場等階段枠が設置不可能な場所) | 安衛則552 | P82 |  |  | 現場 | [8 empty] | 一般事項（受注者の範疇） | ● | ● | ● | ● | ● | ● | ● | ● | ● | ● | ● | ● | ● | ● | ● | ● | ● | ● | ● | ● | ● | ● | ● |  |  | ● | ● | ● | ● | [6 empty] | ● | ● | ● | ● | ● | ● | ● | ● | ● | ● | ● | ● |  |  | ● | ● |  |  | ● | ● | ● | ● |  |  |  |  | ● | ● | ● | ●
253 |  | 第４ 足場 | ２．組立・解体時 | つり足場(ゴンドラのつり足場を除く。)・張出し足場又は高さ5m以上の足場の組立、解体又は変更の作業を行う場合は、足場の組立等作業主任者を選任し、その直接指揮のもとに作業を行っているか | 安衛則565 | P82 |  |  | 現場 | [8 empty] | 一般事項（受注者の範疇） | ● | ● | ● | ● | ● | ● | ● | ● | ● | ● | ● | ● | ● | ● | ● | ● | ● | ● | ● | ● | ● | ● | ● |  |  | ● | ● | ● | ● | [6 empty] | ● | ● | ● | ● | ● | ● | ● | ● | ● | ● | ● | ● |  |  | ● | ● |  |  | ● | ● | ● | ● |  |  |  |  | ● | ● | ● | ●
254 |  | 第４ 足場 | ２．組立・解体時 | 高さ5m未満の足場組立等の作業(作業主任者を選任しなければならない作業を除く。)を行う場合は、作業指揮者を指名し、その者に直接作業を指揮させているか | 安衛則529 | P82 |  |  | 現場 | [8 empty] | 一般事項（受注者の範疇） | ● | ● | ● | ● | ● | ● | ● | ● | ● | ● | ● | ● | ● | ● | ● | ● | ● | ● | ● | ● | ● | ● | ● |  |  | ● | ● | ● | ● | [6 empty] | ● | ● | ● | ● | ● | ● | ● | ● | ● | ● | ● | ● |  |  | ● | ● |  |  | ● | ● | ● | ● |  |  |  |  | ● | ● | ● | ●
255 |  | 第４ 足場 | ２．組立・解体時 | 足場の組立て、解体又は変更の作業に係る業務(地上又は堅固な床上における補助作業の業務を除く。)は、特別教育の受講者によって実施しているか | 安衛則36 | P82 |  |  | 現場 | [8 empty] | 一般事項（受注者の範疇） | ● | ● | ● | ● | ● | ● | ● | ● | ● | ● | ● | ● | ● | ● | ● | ● | ● | ● | ● | ● | ● | ● | ● |  |  | ● | ● | ● | ● | [6 empty] | ● | ● | ● | ● | ● | ● | ● | ● | ● | ● | ● | ● |  |  | ● | ● |  |  | ● | ● | ● | ● |  |  |  |  | ● | ● | ● | ●
256 |  | 第４ 足場 | ２．組立・解体時 | 組立・解体作業時は、作業の区域の内外における作業環境を十分考慮して区画をするとともに、作業方法を決定し、関係者への周知徹底と作業区域内の立入禁止措置等を講じているか | 安衛則564 | P83 |  |  | 現場 | [8 empty] | 一般事項（受注者の範疇） | ● | ● | ● | ● | ● | ● | ● | ● | ● | ● | ● | ● | ● | ● | ● | ● | ● | ● | ● | ● | ● | ● | ● |  |  | ● | ● | ● | ● | [6 empty] | ● | ● | ● | ● | ● | ● | ● | ● | ● | ● | ● | ● |  |  | ● | ● |  |  | ● | ● | ● | ● |  |  |  |  | ● | ● | ● | ●
257 |  | 第４ 足場 | ２．組立・解体時 | 足場の盛替えが必要なときは、連絡調整を速やかに行い、その範囲及び使用禁止措置等の周知徹底を図っているか |  | P83 |  |  | 現場 | [8 empty] | 一般事項（受注者の範疇） | ● | ● | ● | ● | ● | ● | ● | ● | ● | ● | ● | ● | ● | ● | ● | ● | ● | ● | ● | ● | ● | ● | ● |  |  | ● | ● | ● | ● | [6 empty] | ● | ● | ● | ● | ● | ● | ● | ● | ● | ● | ● | ● |  |  | ● | ● |  |  | ● | ● | ● | ● |  |  |  |  | ● | ● | ● | ●
258 |  | 第４ 足場 | ２．組立・解体時 | 組立・解体作業時は、作業申の墜落・転落の災害防止を行うため、安全設備(親綱、墜落制止用器具使用等)の措置を講じ、その設備及び使用の確認しているか(親綱の支柱の間隔は10m以内とする) |  | P83 |  | ● | 現場 | [8 empty] | 足場等高所からの墜落・転落（工事従事者死亡） | ● | ● | ● | ● | ● | ● | ● | ● | ● | ● | ● | ● | ● | ● | ● | ● | ● | ● | ● | ● | ● | ● | ● |  |  | ● | ● | ● | ● | [6 empty] | ● | ● | ● | ● | ● | ● | ● | ● | ● | ● | ● | ● |  |  | ● | ● |  |  | ● | ● | ● | ● |  |  |  |  | ● | ● | ● | ●
259 |  | 第４ 足場 | ２．組立・解体時 | 組立・解体作業中の足場は、表示を掲げるなどの措置を行い、一般作業員による使用を禁止しているか |  | P83 |  |  | 現場 | [8 empty] | 一般事項（受注者の範疇） | ● | ● | ● | ● | ● | ● | ● | ● | ● | ● | ● | ● | ● | ● | ● | ● | ● | ● | ● | ● | ● | ● | ● |  |  | ● | ● | ● | ● | [6 empty] | ● | ● | ● | ● | ● | ● | ● | ● | ● | ● | ● | ● |  |  | ● | ● |  |  | ● | ● | ● | ● |  |  |  |  | ● | ● | ● | ●
260 |  | 第４ 足場 | ２．組立・解体時 | 網立・解体作業中は、資材を投げたり、投下したり、落としたりしないよう徹底するとともに、材料の揚げ降ろしには、綱、専用袋等を使用して落下防止を図っているか |  | P83 |  | ● | 現場 | [8 empty] | 足場等高所からの墜落・転落（工事従事者死亡） | ● | ● | ● | ● | ● | ● | ● | ● | ● | ● | ● | ● | ● | ● | ● | ● | ● | ● | ● | ● | ● | ● | ● |  |  | ● | ● | ● | ● | [6 empty] | ● | ● | ● | ● | ● | ● | ● | ● | ● | ● | ● | ● |  |  | ● | ● |  |  | ● | ● | ● | ● |  |  |  |  | ● | ● | ● | ●
261 |  | 第４ 足場 | ２．組立・解体時 | 強風(10m/s)大雨等異常気象の際は、作業を中止しているか |  | P83 |  |  | 現場 | [8 empty] | 一般事項（受注者の範疇）（自然災害） | ● | ● | ● | ● | ● | ● | ● | ● | ● | ● | ● | ● | ● | ● | ● | ● | ● | ● | ● | ● | ● | ● | ● |  |  | ● | ● | ● | ● | [6 empty] | ● | ● | ● | ● | ● | ● | ● | ● | ● | ● | ● | ● |  |  | ● | ● |  |  | ● | ● | ● | ● |  |  |  |  | ● | ● | ● | ●
262 |  | 第４ 足場 | ２．組立・解体時 | 特殊な足場は、用途に合わせた使用に限定し、その他の用途には使用していないか |  | P83 |  |  | 現場 | [8 empty] | 一般事項（受注者の範疇） | ● | ● | ● | ● | ● | ● | ● | ● | ● | ● | ● | ● | ● | ● | ● | ● | ● | ● | ● | ● | ● | ● | ● |  |  | ● | ● | ● | ● | [6 empty] | ● | ● | ● | ● | ● | ● | ● | ● | ● | ● | ● | ● |  |  | ● | ● |  |  | ● | ● | ● | ● |  |  |  |  | ● | ● | ● | ●
263 |  | 第４ 足場 | ２．組立・解体時 | 架空線に近接して足場を設けるときは、架空線の移設又は架空線に絶縁用防護具を装着していいるか | 安衛則342,345,347 | P83 |  | ● | 現場 | [8 empty] | 地下埋設物又は架空線への接触・切断（第三者重大影響） | ● | ● | ● | ● | ● | ● | ● | ● | ● | ● | ● | ● | ● | ● | ● | ● | ● | ● | ● | ● | ● | ● | ● |  |  | ● | ● | ● | ● | [6 empty] | ● | ● | ● | ● | ● | ● | ● | ● | ● | ● | ● | ● |  |  | ● | ● |  |  | ● | ● | ● | ● |  |  |  |  | ● | ● | ● | ●
264 |  | 第４ 足場 | ２．組立・解体時 | 組立作業前に資材の点検を行い、有害な損傷・変形又は腐食があるものは、事前に除外しているか | 安衛則559～568 | P83 |  |  | 現場 | [8 empty] | 一般事項（受注者の範疇） | ● | ● | ● | ● | ● | ● | ● | ● | ● | ● | ● | ● | ● | ● | ● | ● | ● | ● | ● | ● | ● | ● | ● |  |  | ● | ● | ● | ● | [6 empty] | ● | ● | ● | ● | ● | ● | ● | ● | ● | ● | ● | ● |  |  | ● | ● |  |  | ● | ● | ● | ● |  |  |  |  | ● | ● | ● | ●
265 |  | 第４ 足場 | ２．組立・解体時 | 組立時に接合部・交差部・支点部は、積載荷重や外力等により変形して外れたり、ずれたりしないような措置(抱合せによる補強・クランプによる補強等)を講じているか | 安衛則559～568 | P83 |  |  | 現場 | [8 empty] | 一般事項（受注者の範疇） | ● | ● | ● | ● | ● | ● | ● | ● | ● | ● | ● | ● | ● | ● | ● | ● | ● | ● | ● | ● | ● | ● | ● |  |  | ● | ● | ● | ● | [6 empty] | ● | ● | ● | ● | ● | ● | ● | ● | ● | ● | ● | ● |  |  | ● | ● |  |  | ● | ● | ● | ● |  |  |  |  | ● | ● | ● | ●
266 |  | 第４ 足場 | ２．組立・解体時 | 組立時に枠組足場とパイプ棚足場等を接合、合成等をして組み立てる際は、接合部の締付け金具の適切な選定を行うなど注意しているか | 安衛則559～568 | P83 |  |  | 現場 | [8 empty] | 一般事項（受注者の範疇） | ● | ● | ● | ● | ● | ● | ● | ● | ● | ● | ● | ● | ● | ● | ● | ● | ● | ● | ● | ● | ● | ● | ● |  |  | ● | ● | ● | ● | [6 empty] | ● | ● | ● | ● | ● | ● | ● | ● | ● | ● | ● | ● |  |  | ● | ● |  |  | ● | ● | ● | ● |  |  |  |  | ● | ● | ● | ●
267 |  | 第４ 足場 | ２．組立・解体時 | 解体時に壁つなぎ・控えの撤去は、あらかじめ作業手順を決めて行っているか |  | P84 |  |  | 現場 | [8 empty] | 一般事項（受注者の範疇） | ● | ● | ● | ● | ● | ● | ● | ● | ● | ● | ● | ● | ● | ● | ● | ● | ● | ● | ● | ● | ● | ● | ● |  |  | ● | ● | ● | ● | [6 empty] | ● | ● | ● | ● | ● | ● | ● | ● | ● | ● | ● | ● |  |  | ● | ● |  |  | ● | ● | ● | ● |  |  |  |  | ● | ● | ● | ●
268 |  | 第４ 足場 | ２．組立・解体時 | 解体時に作業通路と昇降設備を常に確保し、資材の片付けは作業進捗状況に合わせて速やかに行っているか |  | P84 |  |  | 現場 | [8 empty] | 一般事項（受注者の範疇） | ● | ● | ● | ● | ● | ● | ● | ● | ● | ● | ● | ● | ● | ● | ● | ● | ● | ● | ● | ● | ● | ● | ● |  |  | ● | ● | ● | ● | [6 empty] | ● | ● | ● | ● | ● | ● | ● | ● | ● | ● | ● | ● |  |  | ● | ● |  |  | ● | ● | ● | ● |  |  |  |  | ● | ● | ● | ●
269 |  | 第４ 足場 | ３．使用時 | 日常点検により、使用資材の点検を行い足場を良好な状態に維持しているか | 安衛則567,568 | P84 |  |  | 現場 | [8 empty] | 一般事項（受注者の範疇） | ● | ● | ● | ● | ● | ● | ● | ● | ● | ● | ● | ● | ● | ● | ● | ● | ● | ● | ● | ● | ● | ● | ● |  |  | ● | ● | ● | ● | [6 empty] | ● | ● | ● | ● | ● | ● | ● | ● | ● | ● | ● | ● |  |  | ● | ● |  |  | ● | ● | ● | ● |  |  |  |  | ● | ● | ● | ●
270 |  | 第４ 足場 | ３．使用時 | 使用している資材に損傷、腐食が発見された場合は速やかに取り替えているか また、緊結部、接合部、取付け部の締付け状況を確認し、緩みがある場合は、当該金具を取り替えるか、締直しを行っているか | 安衛則567,568 | P84 |  |  | 現場 | [8 empty] | 一般事項（受注者の範疇） | ● | ● | ● | ● | ● | ● | ● | ● | ● | ● | ● | ● | ● | ● | ● | ● | ● | ● | ● | ● | ● | ● | ● |  |  | ● | ● | ● | ● | [6 empty] | ● | ● | ● | ● | ● | ● | ● | ● | ● | ● | ● | ● |  |  | ● | ● |  |  | ● | ● | ● | ● |  |  |  |  | ● | ● | ● | ●
271 |  | 第４ 足場 | ３．使用時 | 他の作業のため、足場部材を取り外したのちの復旧は確実に行っているか また、脱落箇所の発生に伴う復旧も確実に行っているか | 安衛則567,568 | P84 |  |  | 現場 | [8 empty] | 一般事項（受注者の範疇） | ● | ● | ● | ● | ● | ● | ● | ● | ● | ● | ● | ● | ● | ● | ● | ● | ● | ● | ● | ● | ● | ● | ● |  |  | ● | ● | ● | ● | [6 empty] | ● | ● | ● | ● | ● | ● | ● | ● | ● | ● | ● | ● |  |  | ● | ● |  |  | ● | ● | ● | ● |  |  |  |  | ● | ● | ● | ●
272 |  | 第４ 足場 | ３．使用時 | 強風大雨、大雪等の悪天候若しくは中震以上の地震又は足場の組立て、一部解体若しくは変更の後には特別点検を行い、点検結果及び処置内容を記録し足場を使用する作業が終了するまで保存しているか | 安衛則567,568 | P84 |  |  | 現場 | [8 empty] | 一般事項（受注者の範疇）（自然災害） | ● | ● | ● | ● | ● | ● | ● | ● | ● | ● | ● | ● | ● | ● | ● | ● | ● | ● | ● | ● | ● | ● | ● |  |  | ● | ● | ● | ● | [6 empty] | ● | ● | ● | ● | ● | ● | ● | ● | ● | ● | ● | ● |  |  | ● | ● |  |  | ● | ● | ● | ● |  |  |  |  | ● | ● | ● | ●
273 |  | 第４ 足場 | ３．使用時 | 足場の使用状況に応じ、次の項目を足場の見やすい場所に表示しているか ①作業主任者の氏名・職務の表示 ②最大積載荷重の表示 ③使用禁止の表示 ④注意・危険の表示「開口部注意」、「頭上注意」、「足元注意」等 | 安衛則18,562 | P84 |  |  | 現場 | [8 empty] | 一般事項（受注者の範疇） | ● | ● | ● | ● | ● | ● | ● | ● | ● | ● | ● | ● | ● | ● | ● | ● | ● | ● | ● | ● | ● | ● | ● |  |  | ● | ● | ● | ● | [6 empty] | ● | ● | ● | ● | ● | ● | ● | ● | ● | ● | ● | ● |  |  | ● | ● |  |  | ● | ● | ● | ● |  |  |  |  | ● | ● | ● | ●
274 |  | 第４ 足場 | ４．足場の種類による留意事項 （１）枠組足場 | 専用筋かいは全数両側に入れ確実に固定しているか やむを得ず筋かいを取り外して足場を使用する場合は、垂直・水平の建物側及び外側に単管を使用して補強を行っているか |  | P85 |  |  | 現場 | [8 empty] | 一般事項（受注者の範疇） | ● | ● | ● | ● | ● | ● | ● | ● | ● | ● |  | ● | ● | ● | ● | ● | ● | ● | ● | ● | ● | [29 empty] | ●
275 |  | 第４ 足場 | ４．足場の種類による留意事項 （１）枠組足場 | 足場の高さが最上部から測って45mを超える場合は構造計算に基づき建地の補強を行っているか |  | P85 |  |  | 現場 | [8 empty] | 一般事項（受注者の範疇） | ● | ● | ● | ● | ● | ● | ● | ● | ● | ● |  | ● | ● | ● | ● | ● | ● | ● | ● | ● | ● | [29 empty] | ●
276 |  | 第４ 足場 | ４．足場の種類による留意事項 （１）枠組足場 | 足場を躯体工事より先行して組み立てる場合、足場の高さは、躯体から5.4m以内(シート・パネル等で養生を行った場合は躯体から3.6m以内が望ましい。)とするとともに、建地上部より圧縮及び引張材兼用の控えを単管等で設けているか |  | P85 |  |  | 現場 | [8 empty] | 一般事項（受注者の範疇） | ● | ● | ● | ● | ● | ● | ● | ● | ● | ● |  | ● | ● | ● | ● | ● | ● | ● | ● | ● | ● | [29 empty] | ●
277 |  | 第４ 足場 | ４．足場の種類による留意事項 （１）枠組足場 | 梁枠は計画時に選定した製品であるか確認しているか(製品により積載荷重が異なる) |  | P85 |  |  | 現場 | [8 empty] | 一般事項（受注者の範疇） | ● | ● | ● | ● | ● | ● | ● | ● | ● | ● |  | ● | ● | ● | ● | ● | ● | ● | ● | ● | ● | [29 empty] | ●
278 |  | 第４ 足場 | ４．足場の種類による留意事項 （１）枠組足場 | 階段枠は、7m以内に踊り場を設けているか | 安衛則552 | P85 |  |  | 現場 | [8 empty] | 一般事項（受注者の範疇） | ● | ● | ● | ● | ● | ● | ● | ● | ● | ● |  | ● | ● | ● | ● | ● | ● | ● | ● | ● | ● | [29 empty] | ●
279 |  | 第４ 足場 | ４．足場の種類による留意事項 （１）枠組足場 | 階段枠は、足場内の外側に設置する(建物側に作業床か通路を設ける。)とともに開口部には手すりを設置しているか |  | P85 |  |  | 現場 | [8 empty] | 一般事項（受注者の範疇） | ● | ● | ● | ● | ● | ● | ● | ● | ● | ● |  | ● | ● | ● | ● | ● | ● | ● | ● | ● | ● | [29 empty] | ●
280 |  | 第４ 足場 | ４．足場の種類による留意事項 （１）枠組足場 | タラップは2層以内ごとに千鳥に設け、使用時の転落・墜落防止措置として親綱とロリップ等を使用しているか |  | P86 |  | ● | 現場 | [8 empty] | 足場等高所からの墜落・転落（工事従事者死亡） | ● | ● | ● | ● | ● | ● | ● | ● | ● | ● |  | ● | ● | ● | ● | ● | ● | ● | ● | ● | ● | [29 empty] | ●
281 |  | 第４ 足場 | ４．足場の種類による留意事項 （２）一側足場・抱き足場 | 高さは、原則として15m以下としているか 15mを超えて設置する場合は構造計算により強度の確認を行っているか | 安衛則570,571 | P86 |  |  | 現場 | [8 empty] | 一般事項（受注者の範疇） | ● | ● | ● | ● | ● | ● | ● | ● | ● | ●
282 |  | 第４ 足場 | ４．足場の種類による留意事項 （２）一側足場・抱き足場 | 足場の高さが最高部から測って15mを超えるすべての建地は抱合せ補強を行っているか | 安衛則570,571 | P86 |  |  | 現場 | [8 empty] | 一般事項（受注者の範疇） | ● | ● | ● | ● | ● | ● | ● | ● | ● | ●
283 |  | 第４ 足場 | ４．足場の種類による留意事項 （２）一側足場・抱き足場 | 接続金具にボンジョイントを使用していないか | 安衛則570,571 | P86 |  |  | 現場 | [8 empty] | 一般事項（受注者の範疇） | ● | ● | ● | ● | ● | ● | ● | ● | ● | ●
284 |  | 第４ 足場 | ４．足場の種類による留意事項 （２）一側足場・抱き足場 | 建地・布の継手位置は、1箇所に集中しないように千鳥に配躍しているか | 安衛則570,571 | P86 |  |  | 現場 | [8 empty] | 一般事項（受注者の範疇） | ● | ● | ● | ● | ● | ● | ● | ● | ● | ●
285 |  | 第４ 足場 | ４．足場の種類による留意事項 （２）一側足場・抱き足場 | 筋かいは水平に対し45°内外に交差して設置し、水平間隔10m以下ごとに設置しているか | 安衛則570,571 | P86 |  |  | 現場 | [8 empty] | 一般事項（受注者の範疇） | ● | ● | ● | ● | ● | ● | ● | ● | ● | ●
286 |  | 第４ 足場 | ４．足場の種類による留意事項 （２）一側足場・抱き足場 | 有効な作業床を400mm以上取れない場所は、墜落制止用器具を使用させるとともに使用のための措置を講じているか(墜落制止用器具使用表示を行う) | 安衛則519,563 | P86 |  | ● | 現場 | [8 empty] | 足場等高所からの墜落・転落（工事従事者死亡） | ● | ● | ● | ● | ● | ● | ● | ● | ● | ●
287 |  | 第４ 足場 | ４．足場の種類による留意事項 （２）一側足場・抱き足場 | 昇降路は階段枠を用いるものとするが、階段枠の取付けが不可能な箇所はタラップとしているか |  | P86 |  |  | 現場 | [8 empty] | 一般事項（受注者の範疇） | ● | ● | ● | ● | ● | ● | ● | ● | ● | ●
288 |  | 第４ 足場 | ４．足場の種類による留意事項 （２）一側足場・抱き足場 | 足場を躯体工事より先行して組み立てる場合、足場の高さは、躯体から3.6m以内とするとともに、建地の最上部から圧縮及び引張材兼用の控えを単管等で設けているか |  | P86 |  |  | 現場 | [8 empty] | 一般事項（受注者の範疇） | ● | ● | ● | ● | ● | ● | ● | ● | ● | ●
289 |  | 第４ 足場 | ４．足場の種類による留意事項 （２）一側足場・抱き足場 | 一側足場の壁つなぎ金物は適切か（間隔、垂直≦3.6ｍ、水平≦3.6ｍ） | 安衛則 570 | P80 |  |  | 現場 | [8 empty] | 一般事項（受注者の範疇） | ● | ● | ● | ● | ● | ● | ● | ● | ● | ●
290 |  | 第４ 足場 | ４．足場の種類による留意事項 （３）移動式足場 ローリングタワー | 高さの制限について下記の内容を考慮しているか イ.専用枠を使用した控枠(アウトリガー)のないものは高さH(m)建枠幅L(m)について次の関係式を満足すること。 H≦7.7L-5.0 ロ.専用枠を使用し控枠のあるものはイの式に次の補正を行うこと。 ・控枠高さが控枠幅の3倍以上(a≧3b)の場合 Ｌ＝Ａ＋Ｂ1＋Ｂ2 ・上記以外の場合 Ｌ＝Ａ＋1/2（Ｂ1＋Ｂ2） |  | P88 |  |  | 現場 | [8 empty] | 一般事項（受注者の範疇） | ● | ● | ● | ● | ● | ● | ● | ● | ● | ● |  | ● | ● | ● | ● | ● | ● | ● | ● |  |  | ● | ● | [18 empty] | ● | ● |  |  | ● | ● |  |  | ● | ●
291 |  | 第４ 足場 | ４．足場の種類による留意事項 （３）移動式足場 ローリングタワー | 積載荷重は、作業床の面積が2㎡以上の場合は250kg以下とし、2㎡未満については、次の関係式で求めた値以下としているか {(作業床面積(㎡)×100)+50}ｋｇ |  | P89 |  |  | 現場 | [8 empty] | 一般事項（受注者の範疇） | ● | ● | ● | ● | ● | ● | ● | ● | ● | ● |  | ● | ● | ● | ● | ● | ● | ● | ● |  |  | ● | ● | [18 empty] | ● | ● |  |  | ● | ● |  |  | ● | ●
292 |  | 第４ 足場 | ４．足場の種類による留意事項 （３）移動式足場 ローリングタワー | 階段又ははしごの昇降設備を設けているか(枠組の内部に設けるのが望ましい) |  | P89 |  |  | 現場 | [8 empty] | 一般事項（受注者の範疇） | ● | ● | ● | ● | ● | ● | ● | ● | ● | ● |  | ● | ● | ● | ● | ● | ● | ● | ● |  |  | ● | ● | [18 empty] | ● | ● |  |  | ● | ● |  |  | ● | ●
293 |  | 第４ 足場 | ４．足場の種類による留意事項 （３）移動式足場 ローリングタワー | 手すりの高さは、高さ85cm以上(H90～110cmが望ましい)とし、中桟(H=35～50cm)を取り付けているか なお、物体の落下防止のためには、幅木(H=10cm以上)等も設けているか |  | P89 |  | ● | 現場 | [8 empty] | 足場等高所からの墜落・転落（工事従事者死亡） | ● | ● | ● | ● | ● | ● | ● | ● | ● | ● |  | ● | ● | ● | ● | ● | ● | ● | ● |  |  | ● | ● | [18 empty] | ● | ● |  |  | ● | ● |  |  | ● | ●
294 |  | 第４ 足場 | ４．足場の種類による留意事項 （３）移動式足場 ローリングタワー | 床板は、隙間が3ｃｍ以下となるように全面に敷き並べているか |  | P89 |  |  | 現場 | [8 empty] | 一般事項（受注者の範疇） | ● | ● | ● | ● | ● | ● | ● | ● | ● | ● |  | ● | ● | ● | ● | ● | ● | ● | ● |  |  | ● | ● | [18 empty] | ● | ● |  |  | ● | ● |  |  | ● | ●
295 |  | 第４ 足場 | ４．足場の種類による留意事項 （３）移動式足場 ローリングタワー | 枠組の最下端近くに水平交差筋かいを設けるか又は布枠を設けているか |  | P89 |  |  | 現場 | [8 empty] | 一般事項（受注者の範疇） | ● | ● | ● | ● | ● | ● | ● | ● | ● | ● |  | ● | ● | ● | ● | ● | ● | ● | ● |  |  | ● | ● | [18 empty] | ● | ● |  |  | ● | ● |  |  | ● | ●
296 |  | 第４ 足場 | ４．足場の種類による留意事項 （３）移動式足場 ローリングタワー | 移動式足場の外面の見やすい場所に最大積載荷重及び取扱貴任者の表示をしているか |  | P89 |  |  | 現場 | [8 empty] | 一般事項（受注者の範疇） | ● | ● | ● | ● | ● | ● | ● | ● | ● | ● |  | ● | ● | ● | ● | ● | ● | ● | ● |  |  | ● | ● | [18 empty] | ● | ● |  |  | ● | ● |  |  | ● | ●
297 |  | 第４ 足場 | ４．足場の種類による留意事項 （３）移動式足場 ローリングタワー | 偏心荷重、水平荷重及び衝撃荷重がかからないように使用しているか |  | P89 |  |  | 現場 | [8 empty] | 一般事項（受注者の範疇） | ● | ● | ● | ● | ● | ● | ● | ● | ● | ● |  | ● | ● | ● | ● | ● | ● | ● | ● |  |  | ● | ● | [18 empty] | ● | ● |  |  | ● | ● |  |  | ● | ●
298 |  | 第４ 足場 | ４．足場の種類による留意事項 （３）移動式足場 ローリングタワー | 作業時は、足元のストッパー4箇所のすべてを固定し、作業員には、墜落制止用器具を使用させているか また、作業床上での脚立・はしごの使用を禁止しているか |  | P89 |  | ● | 現場 | [8 empty] | 足場等高所からの墜落・転落（工事従事者死亡） | ● | ● | ● | ● | ● | ● | ● | ● | ● | ● |  | ● | ● | ● | ● | ● | ● | ● | ● |  |  | ● | ● | [18 empty] | ● | ● |  |  | ● | ● |  |  | ● | ●
299 |  | 第４ 足場 | ４．足場の種類による留意事項 （３）移動式足場 ローリングタワー | 移動範囲の足元の整理整頓は事前に行っているか 移動は、足元のストッパーをすべて解除し、控枠のある場合は繰り上げたのちに行っているか |  | P89 |  |  | 現場 | [8 empty] | 一般事項（受注者の範疇） | ● | ● | ● | ● | ● | ● | ● | ● | ● | ● |  | ● | ● | ● | ● | ● | ● | ● | ● |  |  | ● | ● | [18 empty] | ● | ● |  |  | ● | ● |  |  | ● | ●
300 |  | 第４ 足場 | ４．足場の種類による留意事項 （３）移動式足場 ローリングタワー | 作業員を乗せたままの移動は行っていないか |  | P89 |  |  | 現場 | [8 empty] | 一般事項（受注者の範疇） | ● | ● | ● | ● | ● | ● | ● | ● | ● | ● |  | ● | ● | ● | ● | ● | ● | ● | ● |  |  | ● | ● | [18 empty] | ● | ● |  |  | ● | ● |  |  | ● | ●
301 |  | 第４ 足場 | ４．足場の種類による留意事項 （３）移動式足場 ローリングタワー | 昇降時は、手に工具・材料等を持たないこととしているか |  | P89 |  |  | 現場 | [8 empty] | 一般事項（受注者の範疇） | ● | ● | ● | ● | ● | ● | ● | ● | ● | ● |  | ● | ● | ● | ● | ● | ● | ● | ● |  |  | ● | ● | [18 empty] | ● | ● |  |  | ● | ● |  |  | ● | ●
302 |  | 第４ 足場 | ４．足場の種類による留意事項 （３）移動式足場 ローリングタワー | 工具・材料等の揚げ降ろしは、綱・専用袋等を使用して行っているか |  | P89 |  |  | 現場 | [8 empty] | 一般事項（受注者の範疇） | ● | ● | ● | ● | ● | ● | ● | ● | ● | ● |  | ● | ● | ● | ● | ● | ● | ● | ● |  |  | ● | ● | [18 empty] | ● | ● |  |  | ● | ● |  |  | ● | ●
303 |  | 第４ 足場 | ４．足場の種類による留意事項 （４）棚足場 | 単管棚足場の建地間隔は、1.8m以内としているか | 安衛則571 | P89 |  |  | 現場 | [8 empty] | 一般事項（受注者の範疇） | ● | ● | ● |  | ● | ● |  | ● | ● | ●
304 |  | 第４ 足場 | ４．足場の種類による留意事項 （４）棚足場 | 枠棚足場は、5層4スパン、単管棚足場は3層3スパンごと水平に補強しているか また、筋かいで一体化を図り転倒防止措置を講じているか |  | P90 |  |  | 現場 | [8 empty] | 一般事項（受注者の範疇） | ● | ● | ● |  | ● | ● |  | ● | ● | ●
305 |  | 第４ 足場 | ４．足場の種類による留意事項 （４）棚足場 | 枠棚足場は、筋かいで一体化を図り転倒防止措置を講じているか |  | P90 |  |  | 現場 | [8 empty] | 一般事項（受注者の範疇） | ● | ● | ● |  | ● | ● |  | ● | ● | ●
306 |  | 第４ 足場 | ４．足場の種類による留意事項 （４）棚足場 | 作業床は、強間が3cm以下となるように全面に敷き並べているか |  | P90 |  |  | 現場 | [8 empty] | 一般事項（受注者の範疇） | ● | ● | ● |  | ● | ● |  | ● | ● | ●
307 |  | 第４ 足場 | ４．足場の種類による留意事項 （４）棚足場 | 足場には、1箇所に集中して荷重をかけないようにしているか やむを得ず集中して荷重をかける場合は、計算により強度を確認し、必要に応じ補強を行っているか |  | P90 |  |  | 現場 | [8 empty] | 一般事項（受注者の範疇） | ● | ● | ● |  | ● | ● |  | ● | ● | ●
308 |  | 第４ 足場 | ４．足場の種類による留意事項 （４）棚足場 | 足場端部の墜落・転落のおそれがある場所は、手すり等を設けているか 手すりの設置が困難な場所は、ネットを張り、墜落制止用器具を使用させる等の措置を講じているか | 安衛則519 | P90 |  | ● | 現場 | [8 empty] | 足場等高所からの墜落・転落（工事従事者死亡） | ● | ● | ● |  | ● | ● |  | ● | ● | ●
309 |  | 第４ 足場 | ４．足場の種類による留意事項 （５）脚立足場（踏板付き） | 脚と水平面の角度は、75°以下としているか | 安衛則528 | P90 |  |  | 現場 | [8 empty] | 一般事項（受注者の範疇） | ● | ● | ● | ● | ● | ● | ● | ● | ● | ● | ● | ● | ● | ● | ● | ● | ● | ● | ● | ● | ● | ● | ● | ● | ● | ● | ● | ● | ● | ● | ● | ● | ● |  |  | ● | ● | ● | ● | ● | ● | ● | ● | ● | ● | ● | ● |  |  | ● | ● | ● | ● | ● | ● | ● | ● |  |  | ● | ● | ● | ● | ● | ●
310 |  | 第４ 足場 | ４．足場の種類による留意事項 （５）脚立足場（踏板付き） | 脚の据付け面は、４点接地とし、沈み、がたつきがないように水平に敷板等を設置しているか |  | P90 |  |  | 現場 | [8 empty] | 一般事項（受注者の範疇） | ● | ● | ● | ● | ● | ● | ● | ● | ● | ● | ● | ● | ● | ● | ● | ● | ● | ● | ● | ● | ● | ● | ● | ● | ● | ● | ● | ● | ● | ● | ● | ● | ● |  |  | ● | ● | ● | ● | ● | ● | ● | ● | ● | ● | ● | ● |  |  | ● | ● | ● | ● | ● | ● | ● | ● |  |  | ● | ● | ● | ● | ● | ●
311 |  | 第４ 足場 | ４．足場の種類による留意事項 （５）脚立足場（踏板付き） | 脚立を単独で使用する場合の最上段での作業は、墜落制止用器具使用可能な場所に限るものとし、それ以外の場合は使用を禁止しているか |  | P90 |  | ● | 現場 | [8 empty] | 足場等高所からの墜落・転落（工事従事者死亡） | ● | ● | ● | ● | ● | ● | ● | ● | ● | ● | ● | ● | ● | ● | ● | ● | ● | ● | ● | ● | ● | ● | ● | ● | ● | ● | ● | ● | ● | ● | ● | ● | ● |  |  | ● | ● | ● | ● | ● | ● | ● | ● | ● | ● | ● | ● |  |  | ● | ● | ● | ● | ● | ● | ● | ● |  |  | ● | ● | ● | ● | ● | ●
312 |  | 第４ 足場 | ４．足場の種類による留意事項 （５）脚立足場（踏板付き） | 脚立に足場板を乗せて作業床とする足場は、脚立の間隔は1.8m以下とし、足場板は、3点支持で固定しているか | 安衛則563 | P90 |  |  | 現場 | [8 empty] | 一般事項（受注者の範疇） | ● | ● | ● | ● | ● | ● | ● | ● | ● | ● | ● | ● | ● | ● | ● | ● | ● | ● | ● | ● | ● | ● | ● | ● | ● | ● | ● | ● | ● | ● | ● | ● | ● |  |  | ● | ● | ● | ● | ● | ● | ● | ● | ● | ● | ● | ● |  |  | ● | ● | ● | ● | ● | ● | ● | ● |  |  | ● | ● | ● | ● | ● | ●
313 |  | 第４ 足場 | ４．足場の種類による留意事項 （５）脚立足場（踏板付き） | 脚立足場の組立て、解体、変更を行う者は特別教育を受講した者が行っているか |  | P91 |  |  | 現場 | [8 empty] | 一般事項（受注者の範疇） | ● | ● | ● | ● | ● | ● | ● | ● | ● | ● | ● | ● | ● | ● | ● | ● | ● | ● | ● | ● | ● | ● | ● | ● | ● | ● | ● | ● | ● | ● | ● | ● | ● |  |  | ● | ● | ● | ● | ● | ● | ● | ● | ● | ● | ● | ● |  |  | ● | ● | ● | ● | ● | ● | ● | ● |  |  | ● | ● | ● | ● | ● | ●
314 |  | 第４ 足場 | ４．足場の種類による留意事項 （５）脚立足場（踏板付き） | 足場板の突出部の長さは、10cm以上、かつ、足場板長さの1/18(20cm)以下とし、足場板の重ねは支持点の上で長さ20cm以上としているか | 安衛則563 | P91 |  |  | 現場 | [8 empty] | 一般事項（受注者の範疇） | ● | ● | ● | ● | ● | ● | ● | ● | ● | ● | ● | ● | ● | ● | ● | ● | ● | ● | ● | ● | ● | ● | ● | ● | ● | ● | ● | ● | ● | ● | ● | ● | ● |  |  | ● | ● | ● | ● | ● | ● | ● | ● | ● | ● | ● | ● |  |  | ● | ● | ● | ● | ● | ● | ● | ● |  |  | ● | ● | ● | ● | ● | ●
315 |  | 第４ 足場 | ４．足場の種類による留意事項 （５）脚立足場（踏板付き） | 高さが2m以上となる使用は、原則として禁止しているか ただし、狭い場所で(パイプシャフト等)足場の組立が困難な場所は、事前に使用方法、使用範囲等を協議し、墜落制止用器具を使用するなど十分な管理のうえで使用させているか |  | P91 |  | ● | 現場 | [8 empty] | 足場等高所からの墜落・転落（工事従事者死亡） | ● | ● | ● | ● | ● | ● | ● | ● | ● | ● | ● | ● | ● | ● | ● | ● | ● | ● | ● | ● | ● | ● | ● | ● | ● | ● | ● | ● | ● | ● | ● | ● | ● |  |  | ● | ● | ● | ● | ● | ● | ● | ● | ● | ● | ● | ● |  |  | ● | ● | ● | ● | ● | ● | ● | ● |  |  | ● | ● | ● | ● | ● | ●
316 |  | 第４ 足場 | ４．足場の種類による留意事項 （５）脚立足場（踏板付き） | 脚部の滑り止めゴム及び開閉装置(ストッパー)の外れたものを使用していないか |  | P91 |  |  | 現場 | [8 empty] | 一般事項（受注者の範疇） | ● | ● | ● | ● | ● | ● | ● | ● | ● | ● | ● | ● | ● | ● | ● | ● | ● | ● | ● | ● | ● | ● | ● | ● | ● | ● | ● | ● | ● | ● | ● | ● | ● |  |  | ● | ● | ● | ● | ● | ● | ● | ● | ● | ● | ● | ● |  |  | ● | ● | ● | ● | ● | ● | ● | ● |  |  | ● | ● | ● | ● | ● | ●
317 |  | 第４ 足場 | ４．足場の種類による留意事項 （５）脚立足場（踏板付き） | 足場に使用する脚立は、踏面（天板）のついているものを使用しているか | [会社]機電通共通 | 記載なし |  |  | 現場 | [8 empty] | 一般事項（受注者の範疇） | ● | ● | ● | ● | ● | ● | ● | ● | ● | ● | ● | ● | ● | ● | ● | ● | ● | ● | ● | ● | ● | ● | ● | ● | ● | ● | ● | ● | ● | ● | ● | ● | ● |  |  | ● | ● | ● | ● | ● | ● | ● | ● | ● | ● | ● | ● |  |  | ● | ● | ● | ● | ● | ● | ● | ● |  |  | ● | ● | ● | ● | ● | ●
318 |  | 第４ 足場 | ４．足場の種類による留意事項 （５）脚立足場（踏板付き） | 設置場所は水平で安定した場所か | [会社]機電通共通 | 記載なし |  |  | 現場 | [8 empty] | 一般事項（受注者の範疇） | ● | ● | ● | ● | ● | ● | ● | ● | ● | ● | ● | ● | ● | ● | ● | ● | ● | ● | ● | ● | ● | ● | ● | ● | ● | ● | ● | ● | ● | ● | ● | ● | ● |  |  | ● | ● | ● | ● | ● | ● | ● | ● | ● | ● | ● | ● |  |  | ● | ● | ● | ● | ● | ● | ● | ● |  |  | ● | ● | ● | ● | ● | ●
319 |  | 第４ 足場 | ４．足場の種類による留意事項 （５）脚立足場（踏板付き） | 脚と水平面との角度を確実に保つための措置はなされているか | [会社]機電通共通 | 記載なし |  |  | 現場 | [8 empty] | 一般事項（受注者の範疇） | ● | ● | ● | ● | ● | ● | ● | ● | ● | ● | ● | ● | ● | ● | ● | ● | ● | ● | ● | ● | ● | ● | ● | ● | ● | ● | ● | ● | ● | ● | ● | ● | ● |  |  | ● | ● | ● | ● | ● | ● | ● | ● | ● | ● | ● | ● |  |  | ● | ● | ● | ● | ● | ● | ● | ● |  |  | ● | ● | ● | ● | ● | ●
320 |  | 第４ 足場 | ４．足場の種類による留意事項 （６）可搬式作業台等 | 可搬式作業台を使用する際は、各部材の曲がりや亀裂、回転部のがたつき、緩み等の異常のないこと、及び主脚の開脚固定用ストッパーや伸縮御固定用ストッパーが確実にロックできていることを確認しているか | 安衛則528 | P91 |  |  | 現場 | [8 empty] | 一般事項（受注者の範疇） | ● | ● | ● | ● | ● | ● |  | ● | ● | ● |  | ● | ● | ● | ● | ● | ● | ● | ● | ● | ● | ● | ● |  |  | ● | ● | ● | ● | ● | ● | ● | ● |  |  | ● | ● | ● | ● | ● | ● | ● | ● | ● | ● | ● | ● |  |  | ● | ● |  |  | ● | ● | ● | ● |  |  |  |  | ● | ● | ● | ●
321 |  | 第４ 足場 | ４．足場の種類による留意事項 （６）可搬式作業台等 | 可搬式作業台は天板の幅は40㎝以上、長さは60㎝以上のものを使用しているか （高さが1.1m以上のものの昇降部(左右両面)には手掛かり棒(60cm以上)を各2本有していることが望ましい。） |  | P92 |  |  | 現場 | [8 empty] | 一般事項（受注者の範疇） | ● | ● | ● | ● | ● | ● |  | ● | ● | ● |  | ● | ● | ● | ● | ● | ● | ● | ● | ● | ● | ● | ● |  |  | ● | ● | ● | ● | ● | ● | ● | ● |  |  | ● | ● | ● | ● | ● | ● | ● | ● | ● | ● | ● | ● |  |  | ● | ● |  |  | ● | ● | ● | ● |  |  |  |  | ● | ● | ● | ●
322 |  | 第４ 足場 | ４．足場の種類による留意事項 （６）可搬式作業台等 | 脚部は平坦な場所に設置し、安定した状態であることを確認しているか |  | P92 |  |  | 現場 | [8 empty] | 一般事項（受注者の範疇） | ● | ● | ● | ● | ● | ● |  | ● | ● | ● |  | ● | ● | ● | ● | ● | ● | ● | ● | ● | ● | ● | ● |  |  | ● | ● | ● | ● | ● | ● | ● | ● |  |  | ● | ● | ● | ● | ● | ● | ● | ● | ● | ● | ● | ● |  |  | ● | ● |  |  | ● | ● | ● | ● |  |  |  |  | ● | ● | ● | ●
323 |  | 第４ 足場 | ４．足場の種類による留意事項 （６）可搬式作業台等 | 昇降時は、手に工具・材料等を持っていないか |  | P92 |  |  | 現場 | [8 empty] | 一般事項（受注者の範疇） | ● | ● | ● | ● | ● | ● |  | ● | ● | ● |  | ● | ● | ● | ● | ● | ● | ● | ● | ● | ● | ● | ● |  |  | ● | ● | ● | ● | ● | ● | ● | ● |  |  | ● | ● | ● | ● | ● | ● | ● | ● | ● | ● | ● | ● |  |  | ● | ● |  |  | ● | ● | ● | ● |  |  |  |  | ● | ● | ● | ●
324 |  | 第４ 足場 | ４．足場の種類による留意事項 （６）可搬式作業台等 | 積載荷重制限(152kg)以内で作業を行っているか |  | P92 |  |  | 現場 | [8 empty] | 一般事項（受注者の範疇） | ● | ● | ● | ● | ● | ● |  | ● | ● | ● |  | ● | ● | ● | ● | ● | ● | ● | ● | ● | ● | ● | ● |  |  | ● | ● | ● | ● | ● | ● | ● | ● |  |  | ● | ● | ● | ● | ● | ● | ● | ● | ● | ● | ● | ● |  |  | ● | ● |  |  | ● | ● | ● | ● |  |  |  |  | ● | ● | ● | ●
325 |  | 第４ 足場 | ４．足場の種類による留意事項 （６）可搬式作業台等 | 原則として単独で使用しているか |  | P92 |  |  | 現場 | [8 empty] | 一般事項（受注者の範疇） | ● | ● | ● | ● | ● | ● |  | ● | ● | ● |  | ● | ● | ● | ● | ● | ● | ● | ● | ● | ● | ● | ● |  |  | ● | ● | ● | ● | ● | ● | ● | ● |  |  | ● | ● | ● | ● | ● | ● | ● | ● | ● | ● | ● | ● |  |  | ● | ● |  |  | ● | ● | ● | ● |  |  |  |  | ● | ● | ● | ●
326 |  | 第４ 足場 | ４．足場の種類による留意事項 （７）つり棚足場 | 組立作業中に使用する墜落制止用器具は、鉄骨建方時に設置した親綱を用いて使用しているか | 安衛則574,575 | P92 |  | ● | 現場 | [8 empty] | 足場等高所からの墜落・転落（工事従事者死亡） | ● | ● | ● | ● | ● | ● |  | ● | ● | ● | [9 empty] | ● | ●
327 |  | 第４ 足場 | ４．足場の種類による留意事項 （７）つり棚足場 | 足場組立順序は、最下階から上階へ順に行うものとし足場組立が終了した所から墜落・落下及び飛来防止ネットを設けているか | 安衛則574,575 | P92 |  | ● | 現場 | [8 empty] | 足場等高所からの墜落・転落（工事従事者死亡） | ● | ● | ● | ● | ● | ● |  | ● | ● | ● | [9 empty] | ● | ●
328 |  | 第４ 足場 | ４．足場の種類による留意事項 （７）つり棚足場 | 作業床の幅は、40㎝以上としているか | 安衛則574,575 | P92 |  |  | 現場 | [8 empty] | 一般事項（受注者の範疇） | ● | ● | ● | ● | ● | ● |  | ● | ● | ● | [9 empty] | ● | ●
329 |  | 第４ 足場 | ４．足場の種類による留意事項 （７）つり棚足場 | コーナーの張出し部は、単管・ワイヤロープ・チェーン等の補強を講じているか（望ましい） | 安衛則574,575 | P92 |  |  | 現場 | [8 empty] | 一般事項（受注者の範疇） | ● | ● | ● | ● | ● | ● |  | ● | ● | ● | [9 empty] | ● | ●
330 |  | 第４ 足場 | ４．足場の種類による留意事項 （７）つり棚足場 | 鉄骨の上に足場組立用資材を仮置きする際は、1箇所に集中して置いていないか また、同資材はチェーン・番線等で結束を行い、飛来落下防止の措置を講じているか | 安衛則574,575 | P93 |  | ● | 現場 | [8 empty] | 足場等高所からの墜落・転落（工事従事者死亡） | ● | ● | ● | ● | ● | ● |  | ● | ● | ● | [9 empty] | ● | ●
331 |  | 第４ 足場 | ４．足場の種類による留意事項 （８）つり枠足場 | 鉄骨建方時に揚げる補足資材は、バランス良くつり枠に結束して落下防止を行っているか |  | P93 |  | ● | 現場 | [8 empty] | 足場等高所からの墜落・転落（工事従事者死亡） | ● | ● | ● | ● | ● | ● |  | ● | ● | ● | [9 empty] | ● | ●
332 |  | 第４ 足場 | ４．足場の種類による留意事項 （８）つり枠足場 | 部材断面の小さな鉄骨トラス梁等につり枠を使用する際は、鉄骨強度を計算により特に確認しているか |  | P93 |  |  | 現場 | [8 empty] | 一般事項（受注者の範疇） | ● | ● | ● | ● | ● | ● |  | ● | ● | ● | [9 empty] | ● | ●
333 |  | 第４ 足場 | ４．足場の種類による留意事項 （８）つり枠足場 | 足場組立順序は、最下階から上階へ順に行うものとし足場組立が終了した所から墜落・落下及び飛来防止ネットを設けているか |  | P93 |  | ● | 現場 | [8 empty] | 足場等高所からの墜落・転落（工事従事者死亡） | ● | ● | ● | ● | ● | ● |  | ● | ● | ● | [9 empty] | ● | ●
334 |  | 第４ 足場 | ４．足場の種類による留意事項 （８）つり枠足場 | コーナーの張出し部は、単管・ワイヤロープ・チェーン等で補強を講じているか（望ましい） | 安衛則574,575 | P93 |  |  | 現場 | [8 empty] | 一般事項（受注者の範疇） | ● | ● | ● | ● | ● | ● |  | ● | ● | ● | [9 empty] | ● | ●
335 |  | 第４ 足場 | ４．足場の種類による留意事項 （９）張出し足場 | コンクリートの引抜き側のアンカーボルトは、クリートの充填性・定着の不足が生じる場合があるため、計算で得られたボルト本数より安全面を考えて多くするなど対策しているか（望ましい） |  | P93 |  |  | 現場 | [8 empty] | 一般事項（受注者の範疇） | ● | ● | ● |  | ● | ● |  | ● | ● | ● | [9 empty] | ● | ●
336 |  | 第４ 足場 | ４．足場の種類による留意事項 （９）張出し足場 | 張出し足場の組立に揚重機を使用する際は、監視員を配備し、近隣家屋への接触防止に十分注意しているか |  | P94 |  |  | 現場 | [8 empty] | 一般事項（受注者の範疇） | ● | ● | ● |  | ● | ● |  | ● | ● | ● | [9 empty] | ● | ●
337 |  | 第４ 足場 | ４．足場の種類による留意事項 （９）張出し足場 | 解体時にボルトをガス切断する際は、落下火花による火災の防止措置を講じているか |  | P94 |  | ● | 現場 | [8 empty] | 足場等高所からの墜落・転落（工事従事者死亡） | ● | ● | ● |  | ● | ● |  | ● | ● | ● | [9 empty] | ● | ●
338 |  | 第５ 仮設通路 | １．計画時 | 飛来・落下による「もらい事故等」の危険性のない位置とし、必要に応じて防護柵を設置することとしているか |  | P95 |  |  | 現場 | [8 empty] | 一般事項（受注者の範疇） | ● | ● | ● | ● | ● | ● |  | ● | ● | ● | ● | ● | ● | ● | ● | ● | ● | ● | ● |  |  |  |  | ● | ● | ● | ● | ● | ● | ● | ● |  |  |  |  | ● | ● | ● | ● | ● | ● | ● | ● | ● | ● | ● | ● | ● | ● | ● | ● |  |  | ● | ● | ● | ● |  |  |  |  | ● | ● | ● | ●
339 |  | 第５ 仮設通路 | １．計画時 | 車両動線あるいは揚重機の旋回範囲と、できるだけ輻輳しない位置としているか |  | P95 |  |  | 現場 | [8 empty] | 一般事項（受注者の範疇） | ● | ● | ● | ● | ● | ● |  | ● | ● | ● | ● | ● | ● | ● | ● | ● | ● | ● | ● |  |  |  |  | ● | ● | ● | ● | ● | ● | ● | ● |  |  |  |  | ● | ● | ● | ● | ● | ● | ● | ● | ● | ● | ● | ● | ● | ● | ● | ● |  |  | ● | ● | ● | ● |  |  |  |  | ● | ● | ● | ●
340 |  | 第５ 仮設通路 | １．計画時 | 構内車道の横断がある場合は必要に応じて誘導員を配置しているか |  | P95 |  |  | 現場 | [8 empty] | 一般事項（受注者の範疇） | ● | ● | ● | ● | ● | ● |  | ● | ● | ● | ● | ● | ● | ● | ● | ● | ● | ● | ● |  |  |  |  | ● | ● | ● | ● | ● | ● | ● | ● |  |  |  |  | ● | ● | ● | ● | ● | ● | ● | ● | ● | ● | ● | ● | ● | ● | ● | ● |  |  | ● | ● | ● | ● |  |  |  |  | ● | ● | ● | ●
341 |  | 第５ 仮設通路 | １．計画時 | 動線が直線で単純となる位置としているか |  | P95 |  |  | 現場 | [8 empty] | 一般事項（受注者の範疇） | ● | ● | ● | ● | ● | ● |  | ● | ● | ● | ● | ● | ● | ● | ● | ● | ● | ● | ● |  |  |  |  | ● | ● | ● | ● | ● | ● | ● | ● |  |  |  |  | ● | ● | ● | ● | ● | ● | ● | ● | ● | ● | ● | ● | ● | ● | ● | ● |  |  | ● | ● | ● | ● |  |  |  |  | ● | ● | ● | ●
342 |  | 第５ 仮設通路 | １．計画時 | 災害時の避難用通路についても考慮しているか |  | P95 |  |  | 現場 | [8 empty] | 一般事項（受注者の範疇） | ● | ● | ● | ● | ● | ● |  | ● | ● | ● | ● | ● | ● | ● | ● | ● | ● | ● | ● |  |  |  |  | ● | ● | ● | ● | ● | ● | ● | ● |  |  |  |  | ● | ● | ● | ● | ● | ● | ● | ● | ● | ● | ● | ● | ● | ● | ● | ● |  |  | ● | ● | ● | ● |  |  |  |  | ● | ● | ● | ●
343 |  | 第５ 仮設通路 | １．計画時 | 通常の通行を妨げない程度の採光又は照明設備を設けているか |  | P95 |  |  | 現場 | [8 empty] | 一般事項（受注者の範疇） | ● | ● | ● | ● | ● | ● |  | ● | ● | ● | ● | ● | ● | ● | ● | ● | ● | ● | ● |  |  |  |  | ● | ● | ● | ● | ● | ● | ● | ● |  |  |  |  | ● | ● | ● | ● | ● | ● | ● | ● | ● | ● | ● | ● | ● | ● | ● | ● |  |  | ● | ● | ● | ● |  |  |  |  | ● | ● | ● | ●
344 |  | 第５ 仮設通路 | １．計画時 | 通路の表示は、見やすい位置に設置し、作業場所との区画を明確にしているか |  | P95 |  |  | 現場 | [8 empty] | 一般事項（受注者の範疇） | ● | ● | ● | ● | ● | ● |  | ● | ● | ● | ● | ● | ● | ● | ● | ● | ● | ● | ● |  |  |  |  | ● | ● | ● | ● | ● | ● | ● | ● |  |  |  |  | ● | ● | ● | ● | ● | ● | ● | ● | ● | ● | ● | ● | ● | ● | ● | ● |  |  | ● | ● | ● | ● |  |  |  |  | ● | ● | ● | ●
345 |  | 第５ 仮設通路 | １．計画時 | 使用用途に応じた幅とし、通路面からの高さ1.8m以内に障害物がないようにしているか |  | P96 |  |  | 現場 | [8 empty] | 一般事項（受注者の範疇） | ● | ● | ● | ● | ● | ● |  | ● | ● | ● | ● | ● | ● | ● | ● | ● | ● | ● | ● |  |  |  |  | ● | ● | ● | ● | ● | ● | ● | ● |  |  |  |  | ● | ● | ● | ● | ● | ● | ● | ● | ● | ● | ● | ● | ● | ● | ● | ● |  |  | ● | ● | ● | ● |  |  |  |  | ● | ● | ● | ●
346 |  | 第５ 仮設通路 | １．計画時 | 床面は平たんとし、つまずき・滑り・踏抜きがない構造としているか | [会社]機電通共通 | 記載なし |  |  | 現場 | [8 empty] | 一般事項（受注者の範疇） | ● | ● | ● | ● | ● | ● |  | ● | ● | ● | ● | ● | ● | ● | ● | ● | ● | ● | ● |  |  |  |  | ● | ● | ● | ● | ● | ● | ● | ● |  |  |  |  | ● | ● | ● | ● | ● | ● | ● | ● | ● | ● | ● | ● | ● | ● | ● | ● |  |  | ● | ● | ● | ● |  |  |  |  | ● | ● | ● | ●
347 |  | 第５ 仮設通路 | １．計画時 | 開口部からの墜落防止措置を合わせて計画しているか | [会社]機電通共通 | 記載なし |  |  | 現場 | [8 empty] | 一般事項（受注者の範疇） | ● | ● | ● | ● | ● | ● |  | ● | ● | ● | ● | ● | ● | ● | ● | ● | ● | ● | ● |  |  |  |  | ● | ● | ● | ● | ● | ● | ● | ● |  |  |  |  | ● | ● | ● | ● | ● | ● | ● | ● | ● | ● | ● | ● | ● | ● | ● | ● |  |  | ● | ● | ● | ● |  |  |  |  | ● | ● | ● | ●
348 |  | 第５ 仮設通路 | １．計画時 | 高さ2m以上の箇所の通路には、高さ85cm以上の手すり(ただし、手すりの高さは90～llOcmが望ましい。)、及び中桟(H=35～50cm)等を設けているか |  | P96 |  |  | 現場 | [8 empty] | 一般事項（受注者の範疇） | ● | ● | ● | ● | ● | ● |  | ● | ● | ● | ● | ● | ● | ● | ● | ● | ● | ● | ● |  |  |  |  | ● | ● | ● | ● | ● | ● | ● | ● |  |  |  |  | ● | ● | ● | ● | ● | ● | ● | ● | ● | ● | ● | ● | ● | ● | ● | ● |  |  | ● | ● | ● | ● |  |  |  |  | ● | ● | ● | ●
349 |  | 第５ 仮設通路 | １．計画時 | 登り桟橋の場合、.高さ8m以上の登り桟橋(仮設階段を含む。)には、7m以内ごとに踊り場を設けているか （踊り場の長さは、1m以上が望ましい。） |  | P96 |  |  | 現場 | [8 empty] | 一般事項（受注者の範疇） | ● | ● | ● | ● | ● | ● |  | ● | ● | ● | ● | ● | ● | ● | ● | ● | ● | ● | ● |  |  |  |  | ● | ● | ● | ● | ● | ● | ● | ● |  |  |  |  | ● | ● | ● | ● | ● | ● | ● | ● | ● | ● | ● | ● | ● | ● | ● | ● |  |  | ● | ● | ● | ● |  |  |  |  | ● | ● | ● | ●
350 |  | 第５ 仮設通路 | １．計画時 | 登り桟橋の場合、滑り・転落防止のため、登り桟橋の勾配は30°以下としているか 勾配が15°を超える場合は、踏み桟等の滑り止めを設けているか |  | P96 |  |  | 現場 | [8 empty] | 一般事項（受注者の範疇） | ● | ● | ● | ● | ● | ● |  | ● | ● | ● | ● | ● | ● | ● | ● | ● | ● | ● | ● |  |  |  |  | ● | ● | ● | ● | ● | ● | ● | ● |  |  |  |  | ● | ● | ● | ● | ● | ● | ● | ● | ● | ● | ● | ● | ● | ● | ● | ● |  |  | ● | ● | ● | ● |  |  |  |  | ● | ● | ● | ●
351 |  | 第５ 仮設通路 | １．計画時 | 登り桟橋の飛来・落下のおそれのある通路には、中桟等、また必要に応じて幅木等を設置しているか |  | P97 |  |  | 現場 | [8 empty] | 一般事項（受注者の範疇） | ● | ● | ● | ● | ● | ● |  | ● | ● | ● | ● | ● | ● | ● | ● | ● | ● | ● | ● |  |  |  |  | ● | ● | ● | ● | ● | ● | ● | ● |  |  |  |  | ● | ● | ● | ● | ● | ● | ● | ● | ● | ● | ● | ● | ● | ● | ● | ● |  |  | ● | ● | ● | ● |  |  |  |  | ● | ● | ● | ●
352 |  | 第５ 仮設通路 | １．計画時 | はしご道・移動はしごは丈夫な構造とし、踏み桟を等間隔(25～35cm)にし、踏み桟と壁との問に適当な間隔(15cm以上)を設けているか | 安衛則 556 | P96 |  |  | 現場 | [8 empty] | 一般事項（受注者の範疇） | ● | ● | ● | ● | ● | ● |  | ● | ● | ● | ● | ● | ● | ● | ● | ● | ● | ● | ● |  |  |  |  | ● | ● | ● | ● | ● | ● | ● | ● |  |  |  |  | ● | ● | ● | ● | ● | ● | ● | ● | ● | ● | ● | ● | ● | ● | ● | ● |  |  | ● | ● | ● | ● |  |  |  |  | ● | ● | ● | ●
353 |  | 第５ 仮設通路 | １．計画時 | はしご自体の転位防止措躍を行い、はしごの上端を床から60cm以上突き出させているか |  | P96 |  |  | 現場 | [8 empty] | 一般事項（受注者の範疇） | ● | ● | ● | ● | ● | ● |  | ● | ● | ● | ● | ● | ● | ● | ● | ● | ● | ● | ● |  |  |  |  | ● | ● | ● | ● | ● | ● | ● | ● |  |  |  |  | ● | ● | ● | ● | ● | ● | ● | ● | ● | ● | ● | ● | ● | ● | ● | ● |  |  | ● | ● | ● | ● |  |  |  |  | ● | ● | ● | ●
354 |  | 第５ 仮設通路 | １．計画時 | 移動はしごの全長は、9m以下としているか |  | P96 |  |  | 現場 | [8 empty] | 一般事項（受注者の範疇） | ● | ● | ● | ● | ● | ● |  | ● | ● | ● | ● | ● | ● | ● | ● | ● | ● | ● | ● |  |  |  |  | ● | ● | ● | ● | ● | ● | ● | ● |  |  |  |  | ● | ● | ● | ● | ● | ● | ● | ● | ● | ● | ● | ● | ● | ● | ● | ● |  |  | ● | ● | ● | ● |  |  |  |  | ● | ● | ● | ●
355 |  | 第５ 仮設通路 | １．計画時 | 飛来・落下のおそれのある通路には、中桟等、また必要に応じて幅木等を設置しているか |  | P97 |  |  | 現場 | [8 empty] | 一般事項（受注者の範疇） | ● | ● | ● | ● | ● | ● |  | ● | ● | ● | ● | ● | ● | ● | ● | ● | ● | ● | ● |  |  |  |  | ● | ● | ● | ● | ● | ● | ● | ● |  |  |  |  | ● | ● | ● | ● | ● | ● | ● | ● | ● | ● | ● | ● | ● | ● | ● | ● |  |  | ● | ● | ● | ● |  |  |  |  | ● | ● | ● | ●
356 |  | 第５ 仮設通路 | １．計画時 | 通路上は、常に整理整頓を行い、障害物のないようにし、つまずき・滑り・転倒・飛来・落下等のないようにしているか |  | P98 |  |  | 現場 | [8 empty] | 一般事項（受注者の範疇） | ● | ● | ● | ● | ● | ● |  | ● | ● | ● | ● | ● | ● | ● | ● | ● | ● | ● | ● |  |  |  |  | ● | ● | ● | ● | ● | ● | ● | ● |  |  |  |  | ● | ● | ● | ● | ● | ● | ● | ● | ● | ● | ● | ● | ● | ● | ● | ● |  |  | ● | ● | ● | ● |  |  |  |  | ● | ● | ● | ●
357 |  | 第５ 仮設通路 | １．計画時 | 仮設運路の変更又は改造等がある場合は、組立・解体の作業乎順等を関係作業員へ周知させ、安全ネット等による墜落防止措置を行っているか また、他の作業員への連絡・周知を行うとともに、立入禁止措置を行っているか |  | P98 |  |  | 現場 | [8 empty] | 一般事項（受注者の範疇） | ● | ● | ● | ● | ● | ● |  | ● | ● | ● | ● | ● | ● | ● | ● | ● | ● | ● | ● |  |  |  |  | ● | ● | ● | ● | ● | ● | ● | ● |  |  |  |  | ● | ● | ● | ● | ● | ● | ● | ● | ● | ● | ● | ● | ● | ● | ● | ● |  |  | ● | ● | ● | ● |  |  |  |  | ● | ● | ● | ●
358 |  | 第５ 仮設通路 | ２．組立・解体時 | 解体に伴う通路の消滅や通行経路の変更等の周知を事前に行っているか |  | P98 |  |  | 現場 | [8 empty] | 一般事項（受注者の範疇） | ● | ● | ● | ● | ● | ● | ● | ● | ● | ● | ● | ● | ● | ● | ● | ● | ● | ● | ● |  |  |  |  | ● | ● | ● | ● | ● | ● | ● | ● |  |  |  |  | ● | ● | ● | ● | ● | ● | ● | ● | ● | ● | ● | ● | ● | ● | ● | ● |  |  | ● | ● | ● | ● |  |  |  |  | ● | ● | ● | ●
359 |  | 第５ 仮設通路 | ３．使用時 | 通路上は、常に整理整頓を行い、障害物のないようにし、つまずき・滑り・転倒・飛来・落下等のないようにしているか | 安衛則 542,544 | P98 |  |  | 現場 | [8 empty] | 一般事項（受注者の範疇） | ● | ● | ● | ● | ● | ● | ● | ● | ● | ● | ● | ● | ● | ● | ● | ● | ● | ● | ● |  |  |  |  | ● | ● | ● | ● | ● | ● | ● | ● |  |  |  |  | ● | ● | ● | ● | ● | ● | ● | ● | ● | ● | ● | ● | ● | ● | ● | ● |  |  | ● | ● | ● | ● |  |  |  |  | ● | ● | ● | ●
360 |  | 第５ 仮設通路 | ３．使用時 | 仮設運路の変更又は改造等がある場合は、組立・解体の作業手順等を関係作業員へ周知させ、安全ネット等による墜落防止措置を行っているか |  | P98 |  |  | 現場 | [8 empty] | 一般事項（受注者の範疇） | ● | ● | ● | ● | ● | ● | ● | ● | ● | ● | ● | ● | ● | ● | ● | ● | ● | ● | ● |  |  |  |  | ● | ● | ● | ● | ● | ● | ● | ● |  |  |  |  | ● | ● | ● | ● | ● | ● | ● | ● | ● | ● | ● | ● | ● | ● | ● | ● |  |  | ● | ● | ● | ● |  |  |  |  | ● | ● | ● | ●
361 |  | 第５ 仮設通路 | ３．使用時 | 他の作業員への連絡・周知を行うとともに、立入禁止措置を行っているか |  | P98 |  |  | 現場 | [8 empty] | 一般事項（受注者の範疇） | ● | ● | ● | ● | ● | ● | ● | ● | ● | ● | ● | ● | ● | ● | ● | ● | ● | ● | ● |  |  |  |  | ● | ● | ● | ● | ● | ● | ● | ● |  |  |  |  | ● | ● | ● | ● | ● | ● | ● | ● | ● | ● | ● | ● | ● | ● | ● | ● |  |  | ● | ● | ● | ● |  |  |  |  | ● | ● | ● | ●
362 |  | 第６ 作業構台 | １．計画時 （１）乗入れ構台 | 乗入れ口(斜路)は幅員は、建設車両の入退場をスムーズに行うため、車両の軌跡図等から所要寸法を決定するとともに、必要に応じて先端部の角切りの計画を行っているか | 安衛則 575の2～575の8 | P100 |  |  | 現場 | [8 empty] | 一般事項（受注者の範疇） |  |  |  | ●
363 |  | 第６ 作業構台 | １．計画時 （１）乗入れ構台 | 乗入れ口(斜路)は、地盤面と斜路の先端部とのすりつけは、乗入れがスムーズにできる角度とするとともに、先端部が道路境界や山留め壁に支障を及ほすことがない形状としているか | 安衛則 575の2～575の8 | P100 |  | ● | 現場 | [8 empty] | 土留矢板及び地山の崩壊（第三者重大影響・工事従事者死亡） |  |  |  | ●
364 |  | 第６ 作業構台 | １．計画時 （１）乗入れ構台 | 乗入れ口(斜路)は、勾配は、車両の制動能力に直接影響を及ぼすことになるため、なるべく緩いもの(1/8～1/12勾配程度)としているか | 安衛則 575の2～575の8 | P100 |  |  | 現場 | [8 empty] | 一般事項（受注者の範疇） |  |  |  | ●
365 |  | 第６ 作業構台 | １．計画時 （１）乗入れ構台 | 乗入れ口(斜路)は、斜路の床材には、必要に応じて滑動防止措置(ノンスリップ材張付けや鉄筋の溶接)や車輪止めによる移動防止措置(ずれ止め)を講じているか | 安衛則 575の2～575の8 | P100 |  |  | 現場 | [8 empty] | 一般事項（受注者の範疇） |  |  |  | ●
366 |  | 第６ 作業構台 | １．計画時 （１）乗入れ構台 | 乗入れ口(斜路)は、極力単純な形状とし、運転席から先の状況について見通せるものとしているか また、視界の妨げとなる障害物は撒去又は移設しているか | 安衛則 575の2～575の8 | P100 |  |  | 現場 | [8 empty] | 一般事項（受注者の範疇） |  |  |  | ●
367 |  | 第６ 作業構台 | １．計画時 （１）乗入れ構台 | 構台の一般部(平たん部)においては、衝突・接触事故防止のため、車両のすれ違い(通り抜け)や重機旋回に支障が生じない幅員としているか （曲折部の角切りや旋回系建設機械の位置固定のための張出し部の計画は、安全確保のための有効な手段である。） | 安衛則 575の2～575の8 | P100 |  |  | 現場 | [8 empty] | 一般事項（受注者の範疇） |  |  |  | ●
368 |  | 第６ 作業構台 | １．計画時 （１）乗入れ構台 | 構台の一般部(平たん部)においては、作業床及び安全な通路の確保のため、地下階の主要構造部材(柱・梁)又は主要動線部(階段・通路)を避けた位置としているか | 安衛則 575の2～575の8 | P101 |  |  | 現場 | [8 empty] | 一般事項（受注者の範疇） |  |  |  | ●
369 |  | 第６ 作業構台 | １．計画時 （１）乗入れ構台 | 乗入れ構台は、積載物の配置及び荷重計画に沿って下記を考慮した構造計算を行い、所要強度を持つ安定した架構の構造としているか | 安衛則 575の2～575の8 | P101 |  |  | 現場 | [8 empty] | 一般事項（受注者の範疇） |  |  |  | ●
370 |  | 第６ 作業構台 | １．計画時 （１）乗入れ構台 | 構成部材(床、根太:上桁、大引:下桁、水平つなぎ、筋かい、支柱)として多種類の転用材が用いられ、大部分が現場加工・組立となることから、強度計算上十分な安全係数を取っているか | 安衛則 575の2～575の8 | P101 |  |  | 現場 | [8 empty] | 一般事項（受注者の範疇） |  |  |  | ●
371 |  | 第６ 作業構台 | １．計画時 （１）乗入れ構台 | 複雑な仕口・継手部については、作業姿勢を想定した詳細な計画、検討を行ったか | 安衛則 575の2～575の8 | P101 |  |  | 現場 | [8 empty] | 一般事項（受注者の範疇） |  |  |  | ●
372 |  | 第６ 作業構台 | １．計画時 （１）乗入れ構台 | 支柱は、構台の使用目的から振動・揺れを伴いやすいため、対策を講じているか（支持杭形式が望ましい。） | 安衛則 575の2～575の8 | P102 |  |  | 現場 | [8 empty] | 一般事項（受注者の範疇） |  |  |  | ●
373 |  | 第６ 作業構台 | １．計画時 （１）乗入れ構台 | 施工法(打込み杭、埋込み杭〉によって支持力算定方法が異なるため、地盤特性を把握したうえで適正な施工法を選定し、所定の根入れをしているか | 安衛則 575の2～575の8 | P102 |  |  | 現場 | [8 empty] | 一般事項（受注者の範疇） |  |  |  | ●
374 |  | 第６ 作業構台 | １．計画時 （１）乗入れ構台 | 組立図は必ず作成し、支柱、作業床、大引等の部材配置・寸法及び手すり、幅木等の安全諸設備を記入しているか | 安衛則 575の2～575の8 | P102 |  |  | 現場 | [8 empty] | 一般事項（受注者の範疇） |  |  |  | ●
375 |  | 第６ 作業構台 | １．計画時 （２）荷受け構台 | 材料の取込み・集積作業に無理が生じない位置・形状・規模としているか 特に、材料運搬のうちの垂直部を受け持つ揚重機との位置関係に留意しているか | 安衛則 575の2～575の8 | P102 |  |  | 現場 | [8 empty] | 一般事項（受注者の範疇） |  |  |  | ●
376 |  | 第６ 作業構台 | １．計画時 （２）荷受け構台 | 材料等の荷姿の特徴(長い、重い等)を把握し、適正な規模としているか | 安衛則 575の2～575の8 | P103 |  |  | 現場 | [8 empty] | 一般事項（受注者の範疇） |  |  |  | ●
377 |  | 第６ 作業構台 | １．計画時 （２）荷受け構台 | 枠組・単管で構台を構築する場合の脚部には、根がらみを設け、かつ、地盤等設置状況に応じて敷板・敷角等適切な沈下・滑動防止措薇を講じているか | 安衛則 575の2～575の8 | P104 |  |  | 現場 | [8 empty] | 一般事項（受注者の範疇） |  |  |  | ●
378 |  | 第６ 作業構台 | １．計画時 （２）荷受け構台 | 地盤の支持力が不足しているような場合には、地盤改良等を行って補強しているか | 安衛則 575の2～575の8 | P104 |  |  | 現場 | [8 empty] | 一般事項（受注者の範疇） |  |  |  | ●
379 |  | 第６ 作業構台 | １．計画時 （２）荷受け構台 | はね出し構台の場合の支持点は、重力方向の固定はもちろんのこと、高層建物では風の下方からの吹上げに対しても十分安全なものとなっているか | 安衛則 575の2～575の8 | P104 |  |  | 現場 | [8 empty] | 一般事項（受注者の範疇） |  |  |  | ●
380 |  | 第６ 作業構台 | ２．組立・解体作業時 | 組立・解体等を行う場合は、「作業指揮者」を指名しているか | 安衛則 575の2～575の8 | P104 |  |  | 現場 | [8 empty] | 一般事項（受注者の範疇） |  |  |  | ●
381 |  | 第６ 作業構台 | ２．組立・解体作業時 | 足場部材で組み立てられたもので構台の上で作業する機会がある場合や、通常の足場と連続した構造で組み立てる場合で、高さが5m以上の荷取り構台にあっては、「足場組立て等作業主任者」を選任し、その直接指揮のもとに作業させているか | 安衛則 575の2～575の8 | P104 |  |  | 現場 | [8 empty] | 一般事項（受注者の範疇） |  |  |  | ●
382 |  | 第６ 作業構台 | ２．組立・解体作業時 | 足場の組立、解体又は変更の作業に係る業務(地上又は堅固な床上における補助作業の業務を除く。〉は、特別教育の受講者が実施しているか | 安衛則 575の2～575の8 | P104 |  |  | 現場 | [8 empty] | 一般事項（受注者の範疇） |  |  |  | ●
383 |  | 第６ 作業構台 | ２．組立・解体作業時 | 施工時期・範囲及び作業方法・順序等に関して、事前打合せを行い、周知しているか | 安衛則 575の2～575の8 | P104 |  |  | 現場 | [8 empty] | 一般事項（受注者の範疇） |  |  |  | ●
384 |  | 第６ 作業構台 | ２．組立・解体作業時 | 組立・解体作業において、材料等が、前項計画時の「構造・材料強度等」に準じた適正なものかどうかを使用前に確認しているか | 安衛則 575の2～575の8 | P104 |  |  | 現場 | [8 empty] | 一般事項（受注者の範疇） |  |  |  | ●
385 |  | 第６ 作業構台 | ２．組立・解体作業時 | 支柱・はり・筋かい等の継手や仕口部は、変位や脱落がないように所定の方法(溶接、ボルト、緊結金具等)で固定されているか | 安衛則 575の2～575の8 | P105 |  |  | 現場 | [8 empty] | 一般事項（受注者の範疇） |  |  |  | ●
386 |  | 第６ 作業構台 | ２．組立・解体作業時 | 高所作業にあっては、適時に適材適所の防護措置(安全ネット・親綱張り等)を講じているか | 安衛則 575の2～575の8 | P105 |  |  | 現場 | [8 empty] | 一般事項（受注者の範疇） |  |  |  | ●
387 |  | 第６ 作業構台 | ２．組立・解体作業時 | 玉掛け等就業制限を受ける作業に関しては、その有資格者が行っているか | 安衛則 575の2～575の8 | P105 |  |  | 現場 | [8 empty] | 一般事項（受注者の範疇） |  |  |  | ●
388 |  | 第６ 作業構台 | ２．組立・解体作業時 | 材料・工具等の揚げ降ろしには、吊り綱・吊り袋を使用しているか | 安衛則 575の2～575の8 | P105 |  |  | 現場 | [8 empty] | 一般事項（受注者の範疇） |  |  |  | ●
389 |  | 第６ 作業構台 | ２．組立・解体作業時 | 適正な運搬・仮置きを行っているか | 安衛則 575の2～575の8 | P105 |  |  | 現場 | [8 empty] | 一般事項（受注者の範疇） |  |  |  | ●
390 |  | 第６ 作業構台 | ２．組立・解体作業時 | 必要に応じて、仮つなぎや筋かい・トラワイヤー等を取り付け、組立・解体中の倒壊事故を防止する措置を講じているか | 安衛則 575の2～575の8 | P105 |  |  | 現場 | [8 empty] | 一般事項（受注者の範疇） |  |  |  | ●
391 |  | 第６ 作業構台 | ２．組立・解体作業時 | 関係労働者以外の施工範囲内への立入りを禁止するため、ロープ張りやバリケードによる区画・表示を行っているか | 安衛則 575の2～575の8 | P105 |  |  | 現場 | [8 empty] | 一般事項（受注者の範疇） |  |  |  | ●
392 |  | 第６ 作業構台 | ２．組立・解体作業時 | クレーン接触事故防止のための区画を行っているか | 安衛則 575の2～575の8 | P105 |  |  | 現場 | [8 empty] | 一般事項（受注者の範疇） |  |  |  | ●
393 |  | 第６ 作業構台 | ２．組立・解体作業時 | 強風・大雨・大雪等の悪天候のため、作業の実施について危険が予想されるときは、当該作業を中止しているか | 安衛則 575の2～575の8 | P105 |  |  | 現場 | [8 empty] | 一般事項（受注者の範疇）（自然災害） |  |  |  | ●
394 |  | 第６ 作業構台 | ３．使用時 | 積載荷重の管理が重要であり、見やすい位置に制限荷重(許容積載荷重)の表示を行うなどして使用者に周知させているか | 安衛則 575の2～575の8 | P105 |  |  | 現場 | [8 empty] | 一般事項（受注者の範疇） |  |  |  | ●
395 |  | 第６ 作業構台 | ３．使用時 | 計画時に位置の限定を行った大型機械及び大重量の材料については、マーキング等を行い所定の位置に設置しているか | 安衛則 575の2～575の8 | P105 |  |  | 現場 | [8 empty] | 一般事項（受注者の範疇） |  |  |  | ●
396 |  | 第６ 作業構台 | ３．使用時 | 荷取り構台上には、材料等を長期間放置していないか | 安衛則 575の2～575の8 | P106 |  |  | 現場 | [8 empty] | 一般事項（受注者の範疇） |  |  |  | ●
397 |  | 第６ 作業構台 | ３．使用時 | 交通災害・接触事故防止のため、車両動線と人の動線を区分されているか | 安衛則 575の2～575の8 | P106 |  |  | 現場 | [8 empty] | 一般事項（受注者の範疇） |  |  |  | ●
398 |  | 第６ 作業構台 | ３．使用時 | 必要に応じて監視員及び誘導員を配置しているか | 安衛則 575の2～575の8 | P106 |  |  | 現場 | [8 empty] | 一般事項（受注者の範疇） |  |  |  | ●
399 |  | 第６ 作業構台 | ３．使用時 | 床材の隙間(3㎝以下)の保守管理をおこなっているか | 安衛則 575の2～575の8 | P106 |  |  | 現場 | [8 empty] | 一般事項（受注者の範疇） |  |  |  | ●
400 |  | 第６ 作業構台 | ３．使用時 | 乗入れ構台の床材(覆工板)は、車両の輪動によるずれに注意しているか | 安衛則 575の2～575の8 | P106 |  |  | 現場 | [8 empty] | 一般事項（受注者の範疇） |  |  |  | ●
401 |  | 第６ 作業構台 | ３．使用時 | 手すり・幅木・看板標識等安全諸設備の点検整備を実施しているか | 安衛則 575の2～575の8 | P106 |  |  | 現場 | [8 empty] | 一般事項（受注者の範疇） |  |  |  | ●
402 |  | 第６ 作業構台 | ３．使用時 | 乗入れ構台の乗入れ口が山留め壁と接近している場合は、車両の乗入れの際に瞬間的に大きな力が山留め壁に作用することがあるため、乗入れ構台の点検時に山留め壁も併せて点検することとしているか | 安衛則 575の2～575の8 | P106 |  | ● | 現場 | [8 empty] | 土留矢板及び地山の崩壊（第三者重大影響・工事従事者死亡） |  |  |  | ●
403 |  | 第６ 作業構台 | ３．使用時 | 改造・盛替え・異常気象後に点検を行い、異常があれば、直ちに補修してから使用することことしているか | 安衛則 575の2～575の8 | P106 |  |  | 現場 | [8 empty] | 一般事項（受注者の範疇） |  |  |  | ●
404 |  | 第７ 仮囲い、出入口 | １．計画時 | 工事現場の周囲は、鋼板等にて仮囲いを設置し、作業員及び第三者に対し工事範囲を明確にし、子供等の第三者が容易に侵入できない構造としているか | 建基令136の2の20 | P107 |  |  | 現場 | [8 empty] | 一般事項（受注者の範疇） | ● | ● | ● | ● | ● | ● | ● | ● | ● | ● | ● | ● | ● | ● | ● | ● | ● | ● | ● | [6 empty] | ● | ● | ● | ● | ● | ● |  |  |  |  | ● | ● | ● | ● | ● | ● | ● | ● | ● | ● | ● | ● | ● | ● | ● | ● |  |  | ● | ● | ● | ● |  |  |  |  | ● | ● | ● | ●
405 |  | 第７ 仮囲い、出入口 | １．計画時 | 仮囲いの材料は、板塀その他(鋼板等が望ましい。)これに類するもので、高さは1.8m以上(公衆の通行が頻繁な通路に面した所では3m以上)となっているか | 建基令136の2の20 | P107 |  |  | 現場 | [8 empty] | 一般事項（受注者の範疇） | ● | ● | ● | ● | ● | ● | ● | ● | ● | ● | ● | ● | ● | ● | ● | ● | ● | ● | ● | [6 empty] | ● | ● | ● | ● | ● | ● |  |  |  |  | ● | ● | ● | ● | ● | ● | ● | ● | ● | ● | ● | ● | ● | ● | ● | ● |  |  | ● | ● | ● | ● |  |  |  |  | ● | ● | ● | ●
406 |  | 第７ 仮囲い、出入口 | １．計画時 | 仮囲いの柱杭の打込み長さ、筋かいのピッチの確認を行うとともに、強風等で倒壊することがないように十分に補強し、安全な構造となっているか | 建基令136の2の20 | P107 |  |  | 現場 | [8 empty] | 一般事項（受注者の範疇） | ● | ● | ● | ● | ● | ● | ● | ● | ● | ● | ● | ● | ● | ● | ● | ● | ● | ● | ● | [6 empty] | ● | ● | ● | ● | ● | ● |  |  |  |  | ● | ● | ● | ● | ● | ● | ● | ● | ● | ● | ● | ● | ● | ● | ● | ● |  |  | ● | ● | ● | ● |  |  |  |  | ● | ● | ● | ●
407 |  | 第７ 仮囲い、出入口 | １．計画時 | 仮囲いの外観は必要に応じて塗装等を行い、周囲の環境に配慮しているか | 建基令136の2の20 | P107 |  |  | 現場 | [8 empty] | 一般事項（受注者の範疇） | ● | ● | ● | ● | ● | ● | ● | ● | ● | ● | ● | ● | ● | ● | ● | ● | ● | ● | ● | [6 empty] | ● | ● | ● | ● | ● | ● |  |  |  |  | ● | ● | ● | ● | ● | ● | ● | ● | ● | ● | ● | ● | ● | ● | ● | ● |  |  | ● | ● | ● | ● |  |  |  |  | ● | ● | ● | ●
408 |  | 第７ 仮囲い、出入口 | １．計画時 | 現場の周囲及び出入口付近は、常に清掃を行い、美観を保たれているか | 建基令136の2の20 | P107 |  |  | 現場 | [8 empty] | 一般事項（受注者の範疇） | ● | ● | ● | ● | ● | ● | ● | ● | ● | ● | ● | ● | ● | ● | ● | ● | ● | ● | ● | [6 empty] | ● | ● | ● | ● | ● | ● |  |  |  |  | ● | ● | ● | ● | ● | ● | ● | ● | ● | ● | ● | ● | ● | ● | ● | ● |  |  | ● | ● | ● | ● |  |  |  |  | ● | ● | ● | ●
409 |  | 第７ 仮囲い、出入口 | １．計画時 | 出入口は、できるだけ交通の支障が生じない箇所に設けられているか | 建基令136の2の20 | P107 |  |  | 現場 | [8 empty] | 一般事項（受注者の範疇） | ● | ● | ● | ● | ● | ● | ● | ● | ● | ● | ● | ● | ● | ● | ● | ● | ● | ● | ● | [6 empty] | ● | ● | ● | ● | ● | ● |  |  |  |  | ● | ● | ● | ● | ● | ● | ● | ● | ● | ● | ● | ● | ● | ● | ● | ● |  |  | ● | ● | ● | ● |  |  |  |  | ● | ● | ● | ●
410 |  | 第７ 仮囲い、出入口 | １．計画時 | 出入口は引戸式(シート、パネル、ジャバラ式)又はシャッター式の扉を設け、工事用車両が入退場できる有効な高さと幅を確保されているか | 建基令136の2の20 | P108 |  |  | 現場 | [8 empty] | 一般事項（受注者の範疇） | ● | ● | ● | ● | ● | ● | ● | ● | ● | ● | ● | ● | ● | ● | ● | ● | ● | ● | ● | [6 empty] | ● | ● | ● | ● | ● | ● |  |  |  |  | ● | ● | ● | ● | ● | ● | ● | ● | ● | ● | ● | ● | ● | ● | ● | ● |  |  | ● | ● | ● | ● |  |  |  |  | ● | ● | ● | ●
411 |  | 第７ 仮囲い、出入口 | １．計画時 | 出入口であることを示す表示板、一般の立入りを禁止する標示板を見やすい箇所に掲げられているか | 建基令136の2の20 | P108 |  |  | 現場 | [8 empty] | 一般事項（受注者の範疇） | ● | ● | ● | ● | ● | ● | ● | ● | ● | ● | ● | ● | ● | ● | ● | ● | ● | ● | ● | [6 empty] | ● | ● | ● | ● | ● | ● |  |  |  |  | ● | ● | ● | ● | ● | ● | ● | ● | ● | ● | ● | ● | ● | ● | ● | ● |  |  | ● | ● | ● | ● |  |  |  |  | ● | ● | ● | ●
412 |  | 第７ 仮囲い、出入口 | １．計画時 | 工事用車両が出入りするときは、監視員及び誘導員を配置し、安全を確保されているか | 建基令136の2の20 | P108 |  |  | 現場 | [8 empty] | 一般事項（受注者の範疇） | ● | ● | ● | ● | ● | ● | ● | ● | ● | ● | ● | ● | ● | ● | ● | ● | ● | ● | ● | [6 empty] | ● | ● | ● | ● | ● | ● |  |  |  |  | ● | ● | ● | ● | ● | ● | ● | ● | ● | ● | ● | ● | ● | ● | ● | ● |  |  | ● | ● | ● | ● |  |  |  |  | ● | ● | ● | ●
413 |  | 第７ 仮囲い、出入口 | １．計画時 | ブザー又は黄色回転灯等を設置し、通行人等へ注意を促しているか | 建基令136の2の20 | P108 |  |  | 現場 | [8 empty] | 一般事項（受注者の範疇） | ● | ● | ● | ● | ● | ● | ● | ● | ● | ● | ● | ● | ● | ● | ● | ● | ● | ● | ● | [6 empty] | ● | ● | ● | ● | ● | ● |  |  |  |  | ● | ● | ● | ● | ● | ● | ● | ● | ● | ● | ● | ● | ● | ● | ● | ● |  |  | ● | ● | ● | ● |  |  |  |  | ● | ● | ● | ●
414 |  | 第７ 仮囲い、出入口 | １．計画時 | 工事に必要のない場合は、出入口を閉鎖されているか | 建基令136の2の20 | P108 |  |  | 現場 | [8 empty] | 一般事項（受注者の範疇） | ● | ● | ● | ● | ● | ● | ● | ● | ● | ● | ● | ● | ● | ● | ● | ● | ● | ● | ● | [6 empty] | ● | ● | ● | ● | ● | ● |  |  |  |  | ● | ● | ● | ● | ● | ● | ● | ● | ● | ● | ● | ● | ● | ● | ● | ● |  |  | ● | ● | ● | ● |  |  |  |  | ● | ● | ● | ●
415 |  | 第７ 仮囲い、出入口 | １．計画時 | 作業終了後に施錠し、第三者の侵入を防止されているか | 建基令136の2の20 | P108 |  |  | 現場 | [8 empty] | 一般事項（受注者の範疇） | ● | ● | ● | ● | ● | ● | ● | ● | ● | ● | ● | ● | ● | ● | ● | ● | ● | ● | ● | [6 empty] | ● | ● | ● | ● | ● | ● |  |  |  |  | ● | ● | ● | ● | ● | ● | ● | ● | ● | ● | ● | ● | ● | ● | ● | ● |  |  | ● | ● | ● | ● |  |  |  |  | ● | ● | ● | ●
416 |  | 第７ 仮囲い、出入口 | １．計画時 | 床面(舗装等)の養生を必要に応じて行われているか その際には、歩行者のつまずき・転倒等が生じないような措置を行われているか | 建基令136の2の20 | P108 |  |  | 現場 | [8 empty] | 一般事項（受注者の範疇） | ● | ● | ● | ● | ● | ● | ● | ● | ● | ● | ● | ● | ● | ● | ● | ● | ● | ● | ● | [6 empty] | ● | ● | ● | ● | ● | ● |  |  |  |  | ● | ● | ● | ● | ● | ● | ● | ● | ● | ● | ● | ● | ● | ● | ● | ● |  |  | ● | ● | ● | ● |  |  |  |  | ● | ● | ● | ●
417 |  | 第７ 仮囲い、出入口 | ２．組立・解体時 | 組立・解体及び工事に伴う盛替えの作業に当たっては、道路近接作業となるので、工事関係者以外の第三者に十分配慮して作業を行われているか |  | P109 |  |  | 現場 | [8 empty] | 一般事項（受注者の範疇） | ● | ● | ● | ● | ● | ● | ● | ● | ● | ● | ● | ● | ● | ● | ● | ● | ● | ● | ● | [6 empty] | ● | ● | ● | ● | ● | ● |  |  |  |  | ● | ● | ● | ● | ● | ● | ● | ● | ● | ● | ● | ● | ● | ● | ● | ● |  |  | ● | ● | ● | ● |  |  |  |  | ● | ● | ● | ●
418 |  | 第７ 仮囲い、出入口 | ２．組立・解体時 | 作業が道路上となる場合は、必要な手続きを行い、移動柵等を設置し、誘導員を配置して第三者の安全を図られているか | 道交法77 | P109 |  |  | 現場 | [8 empty] | 一般事項（受注者の範疇） | ● | ● | ● | ● | ● | ● | ● | ● | ● | ● | ● | ● | ● | ● | ● | ● | ● | ● | ● | [6 empty] | ● | ● | ● | ● | ● | ● |  |  |  |  | ● | ● | ● | ● | ● | ● | ● | ● | ● | ● | ● | ● | ● | ● | ● | ● |  |  | ● | ● | ● | ● |  |  |  |  | ● | ● | ● | ●
419 |  | 第８ 仮設建物 | １．計画時 （１）事務所・休憩所 | 仮設建物は、目的に応じた大きさ、配置及び構造とし、安全上・防火上及び衛生上支障のないものとなっているか | 建基法85 | P110 |  |  | 計画 | [8 empty] | 一般事項（受注者の範疇） | ● | ● | ● | ● | ● | ● | ● | ● | ● | ● |  | ● |  | ● |  | ● |  | ● |  | ● | [5 empty] | ● |  | ● |  |  |  | ● |  |  |  | ● |  | ● |  | ● |  | ● |  | ● |  | ● |  | ● |  | ● |  |  |  | ● |  | ● | [5 empty] | ● |  | ●
420 |  | 第８ 仮設建物 | １．計画時 （１）事務所・休憩所 | 強風等で倒壊することのない構造とし、必要に応じて補強をしているか | 建基法85 | P110 |  |  | 計画 | [8 empty] | 一般事項（受注者の範疇） | ● | ● | ● | ● | ● | ● | ● | ● | ● | ● |  | ● |  | ● |  | ● |  | ● |  | ● | [5 empty] | ● |  | ● |  |  |  | ● |  |  |  | ● |  | ● |  | ● |  | ● |  | ● |  | ● |  | ● |  | ● |  |  |  | ● |  | ● | [5 empty] | ● |  | ●
421 |  | 第８ 仮設建物 | １．計画時 （１）事務所・休憩所 | 3階以上の建物で収容人員が150名以上の場合は、避難器具を設置されているか | 消防令25,消防則26,27 | P110 |  |  | 計画 | [8 empty] | 一般事項（受注者の範疇） | ● | ● | ● | ● | ● | ● | ● | ● | ● | ● |  | ● |  | ● |  | ● |  | ● |  | ● | [5 empty] | ● |  | ● |  |  |  | ● |  |  |  | ● |  | ● |  | ● |  | ● |  | ● |  | ● |  | ● |  | ● |  |  |  | ● |  | ● | [5 empty] | ● |  | ●
422 |  | 第８ 仮設建物 | １．計画時 （１）事務所・休憩所 | 防火用水・消火器・砂等を設置し、防火対策に配慮されているか | 消防令10,21,24 | P110 |  |  | 計画 | [8 empty] | 一般事項（受注者の範疇） | ● | ● | ● | ● | ● | ● | ● | ● | ● | ● |  | ● |  | ● |  | ● |  | ● |  | ● | [5 empty] | ● |  | ● |  |  |  | ● |  |  |  | ● |  | ● |  | ● |  | ● |  | ● |  | ● |  | ● |  | ● |  |  |  | ● |  | ● | [5 empty] | ● |  | ●
423 |  | 第８ 仮設建物 | １．計画時 （１）事務所・休憩所 | 延べ面積300㎡以上の場合は消火器を設け、消防署に届け出がなされているか | 消防令10,21,24 | P110 |  |  | 計画 | [8 empty] | 一般事項（受注者の範疇） | ● | ● | ● | ● | ● | ● | ● | ● | ● | ● |  | ● |  | ● |  | ● |  | ● |  | ● | [5 empty] | ● |  | ● |  |  |  | ● |  |  |  | ● |  | ● |  | ● |  | ● |  | ● |  | ● |  | ● |  | ● |  |  |  | ● |  | ● | [5 empty] | ● |  | ●
424 |  | 第８ 仮設建物 | １．計画時 （１）事務所・休憩所 | 収容人員50人以上の場合は非常警報器具・設備 (非常ベル等)設備を設け、消防署に届け出がなされているか | 消防令10,21,24 | P110 |  |  | 計画 | [8 empty] | 一般事項（受注者の範疇） | ● | ● | ● | ● | ● | ● | ● | ● | ● | ● |  | ● |  | ● |  | ● |  | ● |  | ● | [5 empty] | ● |  | ● |  |  |  | ● |  |  |  | ● |  | ● |  | ● |  | ● |  | ● |  | ● |  | ● |  | ● |  |  |  | ● |  | ● | [5 empty] | ● |  | ●
425 |  | 第８ 仮設建物 | １．計画時 （１）事務所・休憩所 | 延べ面積1,000㎡以上の場合は自動火災報知設備 (煙感知器等)を設け、消防署に届け出がなされているか | 消防令10,21,24 | P110 |  |  | 計画 | [8 empty] | 一般事項（受注者の範疇） | ● | ● | ● | ● | ● | ● | ● | ● | ● | ● |  | ● |  | ● |  | ● |  | ● |  | ● | [5 empty] | ● |  | ● |  |  |  | ● |  |  |  | ● |  | ● |  | ● |  | ● |  | ● |  | ● |  | ● |  | ● |  |  |  | ● |  | ● | [5 empty] | ● |  | ●
426 |  | 第８ 仮設建物 | １．計画時 （１）事務所・休憩所 | 十分な換気を確保されているか (窓その他の開口部が部屋の面積の20分の1以上とする。)また、必要に応じて換気扇等の設備を設けているか | 建基法28 | P110 |  |  | 計画 | [8 empty] | 一般事項（受注者の範疇） | ● | ● | ● | ● | ● | ● | ● | ● | ● | ● |  | ● |  | ● |  | ● |  | ● |  | ● | [5 empty] | ● |  | ● |  |  |  | ● |  |  |  | ● |  | ● |  | ● |  | ● |  | ● |  | ● |  | ● |  | ● |  |  |  | ● |  | ● | [5 empty] | ● |  | ●
427 |  | 第８ 仮設建物 | １．計画時 （１）事務所・休憩所 | 作業に支障のない照度を確保されているか | 安衛則 604 | P110 |  |  | 計画 | [8 empty] | 一般事項（受注者の範疇） | ● | ● | ● | ● | ● | ● | ● | ● | ● | ● |  | ● |  | ● |  | ● |  | ● |  | ● | [5 empty] | ● |  | ● |  |  |  | ● |  |  |  | ● |  | ● |  | ● |  | ● |  | ● |  | ● |  | ● |  | ● |  |  |  | ● |  | ● | [5 empty] | ● |  | ●
428 |  | 第８ 仮設建物 | １．計画時 （１）事務所・休憩所 | ロッカー等の施設の充実を図られているか |  | P111 |  |  | 計画 | [8 empty] | 一般事項（受注者の範疇） | ● | ● | ● | ● | ● | ● | ● | ● | ● | ● |  | ● |  | ● |  | ● |  | ● |  | ● | [5 empty] | ● |  | ● |  |  |  | ● |  |  |  | ● |  | ● |  | ● |  | ● |  | ● |  | ● |  | ● |  | ● |  |  |  | ● |  | ● | [5 empty] | ● |  | ●
429 |  | 第８ 仮設建物 | １．計画時 （１）事務所・休憩所 | 女性技能労働者等に配慮されているか |  | P111 |  |  | 計画 | [8 empty] | 一般事項（受注者の範疇） | ● | ● | ● | ● | ● | ● | ● | ● | ● | ● |  | ● |  | ● |  | ● |  | ● |  | ● | [5 empty] | ● |  | ● |  |  |  | ● |  |  |  | ● |  | ● |  | ● |  | ● |  | ● |  | ● |  | ● |  | ● |  |  |  | ● |  | ● | [5 empty] | ● |  | ●
430 |  | 第８ 仮設建物 | １．計画時 （２）材料置場等 | 危険物貯蔵所等は、不燃材を用いて囲い、周囲に空地を設け、事務所・隣地建物・材料置場から離れた場所に設置されているか |  | P111 |  |  | 現場 | [8 empty] | 一般事項（受注者の範疇） | ● | ● | ● | ● | ● | ● |  | ● | ● | ● |  | ● |  | ● |  | ● |  | ● |  | ● | [5 empty] | ● |  | ● |  |  |  | ● |  |  |  | ● |  | ● |  | ● |  | ● |  | ● |  | ● |  | ● |  | ● |  |  |  | ● |  | ● | [5 empty] | ● |  | ●
431 |  | 第８ 仮設建物 | １．計画時 （２）材料置場等 | 安全、かつ、利用しやすい場所に便所・手洗所が設置されているか(設置個数は、作業所規模による。)。また、必要に応じて休憩所・食堂を設けられているか |  | P111 |  |  | 現場 | [8 empty] | 一般事項（受注者の範疇） | ● | ● | ● | ● | ● | ● |  | ● | ● | ● |  | ● |  | ● |  | ● |  | ● |  | ● | [5 empty] | ● |  | ● |  |  |  | ● |  |  |  | ● |  | ● |  | ● |  | ● |  | ● |  | ● |  | ● |  | ● |  |  |  | ● |  | ● | [5 empty] | ● |  | ●
432 |  | 第８ 仮設建物 | ２．組立・解体時 | 作業所の条件及び構造により作業手順に従って作業を行っているか |  | P111 |  |  | 現場 | [8 empty] | 一般事項（受注者の範疇） | ● | ● | ● | ● | ● | ● | ● | ● | ● | ● |  | ● |  | ● |  | ● |  | ● |  | ● | [5 empty] | ● |  | ● |  |  |  | ● |  |  |  | ● |  | ● |  | ● |  | ● |  | ● |  | ● |  | ● |  | ● |  |  |  | ● |  | ● | [5 empty] | ● |  | ●
433 |  | 第８ 仮設建物 | ２．組立・解体時 | パネル等資材は、作業終了時及び強風時には飛散防止措置を講じているか |  | P111 |  |  | 現場 | [8 empty] | 一般事項（受注者の範疇） | ● | ● | ● | ● | ● | ● | ● | ● | ● | ● |  | ● |  | ● |  | ● |  | ● |  | ● | [5 empty] | ● |  | ● |  |  |  | ● |  |  |  | ● |  | ● |  | ● |  | ● |  | ● |  | ● |  | ● |  | ● |  |  |  | ● |  | ● | [5 empty] | ● |  | ●
434 |  | 第８ 仮設建物 | ３．使用時 | 各建物には、消火器・防火用水等の消火設備を設け、火元責任者を選任して火災の防止に努めるとともに、必要に応じて防火訓練及び避難訓練を実施しているか |  | P111 |  |  | 現場 | [8 empty] | 一般事項（受注者の範疇） | ● | ● | ● | ● | ● | ● | ● | ● | ● | ● |  | ● |  | ● |  | ● |  | ● |  | ● | [5 empty] | ● |  | ● |  |  |  | ● |  |  |  | ● |  | ● |  | ● |  | ● |  | ● |  | ● |  | ● |  | ● |  |  |  | ● |  | ● | [5 empty] | ● |  | ●
435 |  | 第８ 仮設建物 | ３．使用時 | 各建物の喫煙場所は限定しているか また、喫煙場所には、専用の灰皿・吸殻入れを設置するとともに、消火設備及び十分な換気設備が設けられているか | 安衛則 291 | P111 |  |  | 現場 | [8 empty] | 一般事項（受注者の範疇） | ● | ● | ● | ● | ● | ● | ● | ● | ● | ● |  | ● |  | ● |  | ● |  | ● |  | ● | [5 empty] | ● |  | ● |  |  |  | ● |  |  |  | ● |  | ● |  | ● |  | ● |  | ● |  | ● |  | ● |  | ● |  |  |  | ● |  | ● | [5 empty] | ● |  | ●
436 |  | 第８ 仮設建物 | ３．使用時 | 事務所・休憩所等は、管理責任者を任命して衛生管理に努めるとともに、適時清掃を行われているか |  | P111 |  |  | 現場 | [8 empty] | 一般事項（受注者の範疇） | ● | ● | ● | ● | ● | ● | ● | ● | ● | ● |  | ● |  | ● |  | ● |  | ● |  | ● | [5 empty] | ● |  | ● |  |  |  | ● |  |  |  | ● |  | ● |  | ● |  | ● |  | ● |  | ● |  | ● |  | ● |  |  |  | ● |  | ● | [5 empty] | ● |  | ●
437 |  | 第８ 仮設建物 | ３．使用時 | 休憩所等は、観葉植物を配置するなど「くつろげる空間」とされているか |  | P111 |  |  | 現場 | [8 empty] | 一般事項（受注者の範疇） | ● | ● | ● | ● | ● | ● | ● | ● | ● | ● |  | ● |  | ● |  | ● |  | ● |  | ● | [5 empty] | ● |  | ● |  |  |  | ● |  |  |  | ● |  | ● |  | ● |  | ● |  | ● |  | ● |  | ● |  | ● |  |  |  | ● |  | ● | [5 empty] | ● |  | ●
438 |  | 第９ 仮設設備 | １．工事用電力設備 | 現場における漏電・感電事故及び漏電や火花・過熱による火災防止には、使用する電気機器・配線はもとより受変電設備を含めた計画と保全、点検、使用時の注意をしているか |  | P112 |  | ● | 現場 | [8 empty] | 設備工事における感電（工事従事者死亡） | ● | ● | ● | ● | ● | ● | ● | ● | ● | ● |  | ● | ● | ● | ● | ● | ● | ● | ● | ● | ● | ● | ● | ● | ● | ● | ● | ● | ● | ● | ● | ● | ● | ● | ● | ● | ● | ● | ● | ● | ● | ● | ● | ● | ● | ● | ● | ● | ● | ● | ● |  |  | ● | ● | ● | ● |  |  |  |  | ● | ● | ● | ●
439 |  | 第９ 仮設設備 | １．工事用電力設備 | 受電容量は、工事の進捗に伴い負荷設備が変わるため、工程と諸条件を把握して容量を決定しているか | 電気事業法43 安衛則36 | P112 |  |  | 現場 | [8 empty] | 一般事項（受注者の範疇） | ● | ● | ● | ● | ● | ● | ● | ● | ● | ● |  | ● | ● | ● | ● | ● | ● | ● | ● | ● | ● | ● | ● | ● | ● | ● | ● | ● | ● | ● | ● | ● | ● | ● | ● | ● | ● | ● | ● | ● | ● | ● | ● | ● | ● | ● | ● | ● | ● | ● | ● |  |  | ● | ● | ● | ● |  |  |  |  | ● | ● | ● | ●
440 |  | 第９ 仮設設備 | １．工事用電力設備 | 高圧で受電する場合は、電気主任技術者を選任し、適切な保全管理を行なっているか(内燃力を原動力とする可搬型発電機10KW以上を使用する場合も電気主任技術者の選任が必要となる。) |  | P112 |  |  | 現場 | [8 empty] | 一般事項（受注者の範疇） | ● | ● | ● | ● | ● | ● | ● | ● | ● | ● |  | ● | ● | ● | ● | ● | ● | ● | ● | ● | ● | ● | ● | ● | ● | ● | ● | ● | ● | ● | ● | ● | ● | ● | ● | ● | ● | ● | ● | ● | ● | ● | ● | ● | ● | ● | ● | ● | ● | ● | ● |  |  | ● | ● | ● | ● |  |  |  |  | ● | ● | ● | ●
441 |  | 第９ 仮設設備 | １．工事用電力設備 | 受変電設備の設置場所は、作業に支障がなく湿気・ほこり・衝撃・直射日光等を受ける場所を避けて、保全・点検管理のしやすい場所としているか |  | P112 |  |  | 現場 | [8 empty] | 一般事項（受注者の範疇） | ● | ● | ● | ● | ● | ● | ● | ● | ● | ● |  | ● | ● | ● | ● | ● | ● | ● | ● | ● | ● | ● | ● | ● | ● | ● | ● | ● | ● | ● | ● | ● | ● | ● | ● | ● | ● | ● | ● | ● | ● | ● | ● | ● | ● | ● | ● | ● | ● | ● | ● |  |  | ● | ● | ● | ● |  |  |  |  | ● | ● | ● | ●
442 |  | 第９ 仮設設備 | １．工事用電力設備 | 低圧電気の取扱いについては、特別教育修了者が行なっているか |  | P112 |  |  | 現場 | [8 empty] | 一般事項（受注者の範疇） | ● | ● | ● | ● | ● | ● | ● | ● | ● | ● |  | ● | ● | ● | ● | ● | ● | ● | ● | ● | ● | ● | ● | ● | ● | ● | ● | ● | ● | ● | ● | ● | ● | ● | ● | ● | ● | ● | ● | ● | ● | ● | ● | ● | ● | ● | ● | ● | ● | ● | ● |  |  | ● | ● | ● | ● |  |  |  |  | ● | ● | ● | ●
443 |  | 第９ 仮設設備 | １．工事用電力設備 | 電柱での作業(高所作業)では、作業員の墜落・転落防止措置と同時に、歩行者への災害防止(作業区域の立入禁止措置、誘導員の配置)措置を行なっているか |  | P113 |  |  | 現場 | [8 empty] | 一般事項（受注者の範疇） | ● | ● | ● | ● | ● | ● | ● | ● | ● | ● |  | ● | ● | ● | ● | ● | ● | ● | ● | ● | ● | ● | ● | ● | ● | ● | ● | ● | ● | ● | ● | ● | ● | ● | ● | ● | ● | ● | ● | ● | ● | ● | ● | ● | ● | ● | ● | ● | ● | ● | ● |  |  | ● | ● | ● | ● |  |  |  |  | ● | ● | ● | ●
444 |  | 第９ 仮設設備 | １．工事用電力設備 | 配電盤、分電盤や幹線の配線は、工事の進捗に伴い移設、切回しのない場所に計画しているか | 安衛則339、340 電気設備技術基準10,28 | P113 |  |  | 現場 | [8 empty] | 一般事項（受注者の範疇） | ● | ● | ● | ● | ● | ● | ● | ● | ● | ● |  | ● | ● | ● | ● | ● | ● | ● | ● | ● | ● | ● | ● | ● | ● | ● | ● | ● | ● | ● | ● | ● | ● | ● | ● | ● | ● | ● | ● | ● | ● | ● | ● | ● | ● | ● | ● | ● | ● | ● | ● |  |  | ● | ● | ● | ● |  |  |  |  | ● | ● | ● | ●
445 |  | 第９ 仮設設備 | １．工事用電力設備 | 分電盤内の配線には、行先表示とケーブルの脱落防止(捕ばく)を行い、使用機械の誤作動の防止と管理者以外の分電盤の操作を避けるため、施錠等により管理を行っているか |  | P113 |  |  | 現場 | [8 empty] | 一般事項（受注者の範疇） | ● | ● | ● | ● | ● | ● | ● | ● | ● | ● |  | ● | ● | ● | ● | ● | ● | ● | ● | ● | ● | ● | ● | ● | ● | ● | ● | ● | ● | ● | ● | ● | ● | ● | ● | ● | ● | ● | ● | ● | ● | ● | ● | ● | ● | ● | ● | ● | ● | ● | ● |  |  | ● | ● | ● | ● |  |  |  |  | ● | ● | ● | ●
446 |  | 第９ 仮設設備 | １．工事用電力設備 | 保守・点検として、接地抵抗値の測定を毎月定期に行なっているか |  | P113 |  |  | 現場 | [8 empty] | 一般事項（受注者の範疇） | ● | ● | ● | ● | ● | ● | ● | ● | ● | ● |  | ● | ● | ● | ● | ● | ● | ● | ● | ● | ● | ● | ● | ● | ● | ● | ● | ● | ● | ● | ● | ● | ● | ● | ● | ● | ● | ● | ● | ● | ● | ● | ● | ● | ● | ● | ● | ● | ● | ● | ● |  |  | ● | ● | ● | ● |  |  |  |  | ● | ● | ● | ●
447 |  | 第９ 仮設設備 | １．工事用電力設備 | 金属性の配電・分電盤は外箱を接地しているか |  | P113 |  |  | 現場 | [8 empty] | 一般事項（受注者の範疇） | ● | ● | ● | ● | ● | ● | ● | ● | ● | ● |  | ● | ● | ● | ● | ● | ● | ● | ● | ● | ● | ● | ● | ● | ● | ● | ● | ● | ● | ● | ● | ● | ● | ● | ● | ● | ● | ● | ● | ● | ● | ● | ● | ● | ● | ● | ● | ● | ● | ● | ● |  |  | ● | ● | ● | ● |  |  |  |  | ● | ● | ● | ●
448 |  | 第９ 仮設設備 | １．工事用電力設備 | 動力、電灯の各機器・照明器具等を考慮し、許容値に耐えられる配線を行うとともに、アースが接続できるケーブルとしているか |  | P113 |  |  | 現場 | [8 empty] | 一般事項（受注者の範疇） | ● | ● | ● | ● | ● | ● | ● | ● | ● | ● |  | ● | ● | ● | ● | ● | ● | ● | ● | ● | ● | ● | ● | ● | ● | ● | ● | ● | ● | ● | ● | ● | ● | ● | ● | ● | ● | ● | ● | ● | ● | ● | ● | ● | ● | ● | ● | ● | ● | ● | ● |  |  | ● | ● | ● | ● |  |  |  |  | ● | ● | ● | ●
449 |  | 第９ 仮設設備 | １．工事用電力設備 | 感電、漏電防止のためキャブタイヤケーブル等損傷の受けにくいケーブルを使用しているか |  | P113 |  | ● | 現場 | [8 empty] | 設備工事における感電（工事従事者死亡） | ● | ● | ● | ● | ● | ● | ● | ● | ● | ● |  | ● | ● | ● | ● | ● | ● | ● | ● | ● | ● | ● | ● | ● | ● | ● | ● | ● | ● | ● | ● | ● | ● | ● | ● | ● | ● | ● | ● | ● | ● | ● | ● | ● | ● | ● | ● | ● | ● | ● | ● |  |  | ● | ● | ● | ● |  |  |  |  | ● | ● | ● | ●
450 |  | 第９ 仮設設備 | １．工事用電力設備 | 通路等車両の通過により絶縁被覆に損傷のおそれがある場合、通路床面上の配線を行なっていないか |  | P113 |  |  | 現場 | [8 empty] | 一般事項（受注者の範疇） | ● | ● | ● | ● | ● | ● | ● | ● | ● | ● |  | ● | ● | ● | ● | ● | ● | ● | ● | ● | ● | ● | ● | ● | ● | ● | ● | ● | ● | ● | ● | ● | ● | ● | ● | ● | ● | ● | ● | ● | ● | ● | ● | ● | ● | ● | ● | ● | ● | ● | ● |  |  | ● | ● | ● | ● |  |  |  |  | ● | ● | ● | ●
451 |  | 第９ 仮設設備 | １．工事用電力設備 | 架空配線で高圧となる場合は、必要に応じて配線の防護等を行なっているか |  | P113 |  | ● | 現場 | [8 empty] | 地下埋設物又は架空線への接触・切断（第三者重大影響） | ● | ● | ● | ● | ● | ● | ● | ● | ● | ● |  | ● | ● | ● | ● | ● | ● | ● | ● | ● | ● | ● | ● | ● | ● | ● | ● | ● | ● | ● | ● | ● | ● | ● | ● | ● | ● | ● | ● | ● | ● | ● | ● | ● | ● | ● | ● | ● | ● | ● | ● |  |  | ● | ● | ● | ● |  |  |  |  | ● | ● | ● | ●
452 |  | 第９ 仮設設備 | １．工事用電力設備 | 活線(高圧電線等)の近接作業時は、感電の危険性のある距離以内に入らないこととしているか | 安衛法29-2 安衛則342、345～347 | P114 |  | ● | 現場 | [8 empty] | 設備工事における感電（工事従事者死亡） | ● | ● | ● | ● | ● | ● | ● | ● | ● | ● |  | ● | ● | ● | ● | ● | ● | ● | ● | ● | ● | ● | ● | ● | ● | ● | ● | ● | ● | ● | ● | ● | ● | ● | ● | ● | ● | ● | ● | ● | ● | ● | ● | ● | ● | ● | ● | ● | ● | ● | ● |  |  | ● | ● | ● | ● |  |  |  |  | ● | ● | ● | ●
453 |  | 第９ 仮設設備 | １．工事用電力設備 | クレーン、高所作業車等の作業で活線に接近した工事の場合、この距離を保つため、専任の監視員を配置し、必要に応じて絶縁用保護具を使用しているか |  | P114 |  |  | 現場 | [8 empty] | 一般事項（受注者の範疇） | ● | ● | ● | ● | ● | ● | ● | ● | ● | ● |  | ● | ● | ● | ● | ● | ● | ● | ● | ● | ● | ● | ● | ● | ● | ● | ● | ● | ● | ● | ● | ● | ● | ● | ● | ● | ● | ● | ● | ● | ● | ● | ● | ● | ● | ● | ● | ● | ● | ● | ● |  |  | ● | ● | ● | ● |  |  |  |  | ● | ● | ● | ●
454 |  | 第９ 仮設設備 | １．工事用電力設備 | 誤操作の具体的な防止対策を場内及び操作盤等の近くの見やすい場所に掲示するとともに、取扱責任者を選任して、それ以外の者に操作をさせないようにしているか | 安衛則340 | P114 |  |  | 現場 | [8 empty] | 一般事項（受注者の範疇） | ● | ● | ● | ● | ● | ● | ● | ● | ● | ● |  | ● | ● | ● | ● | ● | ● | ● | ● | ● | ● | ● | ● | ● | ● | ● | ● | ● | ● | ● | ● | ● | ● | ● | ● | ● | ● | ● | ● | ● | ● | ● | ● | ● | ● | ● | ● | ● | ● | ● | ● |  |  | ● | ● | ● | ● |  |  |  |  | ● | ● | ● | ●
455 |  | 第９ 仮設設備 | １．工事用電力設備 | 操作の際の誤操作を防止するため、電気機械器具の操作盤の回りには、必要な照度を保持されているか | 安衛則340 | P114 |  |  | 現場 | [8 empty] | 一般事項（受注者の範疇） | ● | ● | ● | ● | ● | ● | ● | ● | ● | ● |  | ● | ● | ● | ● | ● | ● | ● | ● | ● | ● | ● | ● | ● | ● | ● | ● | ● | ● | ● | ● | ● | ● | ● | ● | ● | ● | ● | ● | ● | ● | ● | ● | ● | ● | ● | ● | ● | ● | ● | ● |  |  | ● | ● | ● | ● |  |  |  |  | ● | ● | ● | ●
456 |  | 第９ 仮設設備 | １．工事用電力設備 | 水等の導電性の高い液体によって湿澗している場所での電線は、絶縁効力の高いものを使用されているか | 安衛則333～338、649 | P114 |  |  | 現場 | [8 empty] | 一般事項（受注者の範疇） | ● | ● | ● | ● | ● | ● | ● | ● | ● | ● |  | ● | ● | ● | ● | ● | ● | ● | ● | ● | ● | ● | ● | ● | ● | ● | ● | ● | ● | ● | ● | ● | ● | ● | ● | ● | ● | ● | ● | ● | ● | ● | ● | ● | ● | ● | ● | ● | ● | ● | ● |  |  | ● | ● | ● | ● |  |  |  |  | ● | ● | ● | ●
457 |  | 第９ 仮設設備 | １．工事用電力設備 | 配線等の絶縁被覆が損傷、老化している場合、感電の危険が生じるので取替え等の措置を講じているか | 安衛則333～338、649 | P114 |  | ● | 現場 | [8 empty] | 設備工事における感電（工事従事者死亡） | ● | ● | ● | ● | ● | ● | ● | ● | ● | ● |  | ● | ● | ● | ● | ● | ● | ● | ● | ● | ● | ● | ● | ● | ● | ● | ● | ● | ● | ● | ● | ● | ● | ● | ● | ● | ● | ● | ● | ● | ● | ● | ● | ● | ● | ● | ● | ● | ● | ● | ● |  |  | ● | ● | ● | ● |  |  |  |  | ● | ● | ● | ●
458 |  | 第９ 仮設設備 | １．工事用電力設備 | 漏電による感電の防止のため、電動機を有する機械、器具には対地電圧及び使用場所(湿潤場所、鉄の上等)に応じて、電路に感度の良好な漏電遮断装置を接続されているか | 安衛則333～338、649 | P114 |  | ● | 現場 | [8 empty] | 設備工事における感電（工事従事者死亡） | ● | ● | ● | ● | ● | ● | ● | ● | ● | ● |  | ● | ● | ● | ● | ● | ● | ● | ● | ● | ● | ● | ● | ● | ● | ● | ● | ● | ● | ● | ● | ● | ● | ● | ● | ● | ● | ● | ● | ● | ● | ● | ● | ● | ● | ● | ● | ● | ● | ● | ● |  |  | ● | ● | ● | ● |  |  |  |  | ● | ● | ● | ●
459 |  | 第９ 仮設設備 | １．工事用電力設備 | 電動機械・工具については、必ず安全装置、配線部を含め点検を完了したもの以外使用しないこととしているか(持込み機械等使用届の作成とシール等による表示) | 安衛則36、333、352 | P115 |  |  | 現場 | [8 empty] | 一般事項（受注者の範疇） | ● | ● | ● | ● | ● | ● | ● | ● | ● | ● |  | ● | ● | ● | ● | ● | ● | ● | ● | ● | ● | ● | ● | ● | ● | ● | ● | ● | ● | ● | ● | ● | ● | ● | ● | ● | ● | ● | ● | ● | ● | ● | ● | ● | ● | ● | ● | ● | ● | ● | ● |  |  | ● | ● | ● | ● |  |  |  |  | ● | ● | ● | ●
460 |  | 第９ 仮設設備 | １．工事用電力設備 | 所定の定期点検(絶縁、破損等)を実施するとともに、機器に応じてその日の使用を開始する前に指定の点検事項について点検を行ってから使用しているか | 安衛則36、333、352 | P115 |  |  | 現場 | [8 empty] | 一般事項（受注者の範疇） | ● | ● | ● | ● | ● | ● | ● | ● | ● | ● |  | ● | ● | ● | ● | ● | ● | ● | ● | ● | ● | ● | ● | ● | ● | ● | ● | ● | ● | ● | ● | ● | ● | ● | ● | ● | ● | ● | ● | ● | ● | ● | ● | ● | ● | ● | ● | ● | ● | ● | ● |  |  | ● | ● | ● | ● |  |  |  |  | ● | ● | ● | ●
461 |  | 第９ 仮設設備 | １．工事用電力設備 | 研削砥石取替え・試運転は特別教育修了者が行っているか | 安衛則36、333、352 | P115 |  |  | 現場 | [8 empty] | 一般事項（受注者の範疇） | ● | ● | ● | ● | ● | ● | ● | ● | ● | ● |  | ● | ● | ● | ● | ● | ● | ● | ● | ● | ● | ● | ● | ● | ● | ● | ● | ● | ● | ● | ● | ● | ● | ● | ● | ● | ● | ● | ● | ● | ● | ● | ● | ● | ● | ● | ● | ● | ● | ● | ● |  |  | ● | ● | ● | ● |  |  |  |  | ● | ● | ● | ●
462 |  | 第９ 仮設設備 | １．工事用電力設備 | 延長コード・コードリール等はアース付きのものを使用し、電動工具のアースを確実に接続しているか | 安衛則36、333、352 | P115 |  |  | 現場 | [8 empty] | 一般事項（受注者の範疇） | ● | ● | ● | ● | ● | ● | ● | ● | ● | ● |  | ● | ● | ● | ● | ● | ● | ● | ● | ● | ● | ● | ● | ● | ● | ● | ● | ● | ● | ● | ● | ● | ● | ● | ● | ● | ● | ● | ● | ● | ● | ● | ● | ● | ● | ● | ● | ● | ● | ● | ● |  |  | ● | ● | ● | ● |  |  |  |  | ● | ● | ● | ●
463 |  | 第９ 仮設設備 | １．工事用電力設備 | 停電時は、現状使用している器具の電源(スイッチ)を切っているか | 安衛則339 | P115 |  |  | 現場 | [8 empty] | 一般事項（受注者の範疇） | ● | ● | ● | ● | ● | ● | ● | ● | ● | ● |  | ● | ● | ● | ● | ● | ● | ● | ● | ● | ● | ● | ● | ● | ● | ● | ● | ● | ● | ● | ● | ● | ● | ● | ● | ● | ● | ● | ● | ● | ● | ● | ● | ● | ● | ● | ● | ● | ● | ● | ● |  |  | ● | ● | ● | ● |  |  |  |  | ● | ● | ● | ●
464 |  | 第９ 仮設設備 | １．工事用電力設備 | 停電復旧後は、器具の点検を行い、使用開始時と岡じ手順で作業を再開しているか | 安衛則339 | P115 |  |  | 現場 | [8 empty] | 一般事項（受注者の範疇） | ● | ● | ● | ● | ● | ● | ● | ● | ● | ● |  | ● | ● | ● | ● | ● | ● | ● | ● | ● | ● | ● | ● | ● | ● | ● | ● | ● | ● | ● | ● | ● | ● | ● | ● | ● | ● | ● | ● | ● | ● | ● | ● | ● | ● | ● | ● | ● | ● | ● | ● |  |  | ● | ● | ● | ● |  |  |  |  | ● | ● | ● | ●
465 |  | 第９ 仮設設備 | １．工事用電力設備 | 停電復旧時の災害防止に関する教育及び表示を行っているか | 安衛則339 | P115 |  |  | 現場 | [8 empty] | 一般事項（受注者の範疇） | ● | ● | ● | ● | ● | ● | ● | ● | ● | ● |  | ● | ● | ● | ● | ● | ● | ● | ● | ● | ● | ● | ● | ● | ● | ● | ● | ● | ● | ● | ● | ● | ● | ● | ● | ● | ● | ● | ● | ● | ● | ● | ● | ● | ● | ● | ● | ● | ● | ● | ● |  |  | ● | ● | ● | ● |  |  |  |  | ● | ● | ● | ●
466 |  | 第９ 仮設設備 | １．工事用電力設備 | 持込み電動機械・工具の点検管理(溶接機は日常及び年次点検)とともに、電撃防止装置の作動点検を行っているか | 安衛則36,325,331, 332,352,593,648 粉じん則27 | P115 |  |  | 現場 | [8 empty] | 一般事項（受注者の範疇） | ● | ● | ● | ● | ● | ● | ● | ● | ● | ● |  | ● | ● | ● | ● | ● | ● | ● | ● | ● | ● | ● | ● | ● | ● | ● | ● | ● | ● | ● | ● | ● | ● | ● | ● | ● | ● | ● | ● | ● | ● | ● | ● | ● | ● | ● | ● | ● | ● | ● | ● |  |  | ● | ● | ● | ● |  |  |  |  | ● | ● | ● | ●
467 |  | 第９ 仮設設備 | １．工事用電力設備 | 設置場所は、湿気・ほこり・衝撃等を受けない場所とし、溶接棒ホルダーは、JIS規格品を使用しているか | 安衛則36,325,331, 332,352,593,648 粉じん則27 | P115 |  |  | 現場 | [8 empty] | 一般事項（受注者の範疇） | ● | ● | ● | ● | ● | ● | ● | ● | ● | ● |  | ● | ● | ● | ● | ● | ● | ● | ● | ● | ● | ● | ● | ● | ● | ● | ● | ● | ● | ● | ● | ● | ● | ● | ● | ● | ● | ● | ● | ● | ● | ● | ● | ● | ● | ● | ● | ● | ● | ● | ● |  |  | ● | ● | ● | ● |  |  |  |  | ● | ● | ● | ●
468 |  | 第９ 仮設設備 | １．工事用電力設備 | 使用時は、専用アース線(分電盤内)又は躯体鉄筋等にアースを確実に接続し、感電防止措置を行っているか | 安衛則36,325,331, 332,352,593,648 粉じん則27 | P115 |  | ● | 現場 | [8 empty] | 設備工事における感電（工事従事者死亡） | ● | ● | ● | ● | ● | ● | ● | ● | ● | ● |  | ● | ● | ● | ● | ● | ● | ● | ● | ● | ● | ● | ● | ● | ● | ● | ● | ● | ● | ● | ● | ● | ● | ● | ● | ● | ● | ● | ● | ● | ● | ● | ● | ● | ● | ● | ● | ● | ● | ● | ● |  |  | ● | ● | ● | ● |  |  |  |  | ● | ● | ● | ●
469 |  | 第９ 仮設設備 | １．工事用電力設備 | アークその他の強烈な光線を発散して危険のおそれのある場所については、これを区画してあるか | 安衛則36,325,331, 332,352,593,648 粉じん則27 | P115 |  |  | 現場 | [8 empty] | 一般事項（受注者の範疇） | ● | ● | ● | ● | ● | ● | ● | ● | ● | ● |  | ● | ● | ● | ● | ● | ● | ● | ● | ● | ● | ● | ● | ● | ● | ● | ● | ● | ● | ● | ● | ● | ● | ● | ● | ● | ● | ● | ● | ● | ● | ● | ● | ● | ● | ● | ● | ● | ● | ● | ● |  |  | ● | ● | ● | ● |  |  |  |  | ● | ● | ● | ●
470 |  | 第９ 仮設設備 | １．工事用電力設備 | アーク溶接機の取扱者は、特別教育修了者とし、作業時に修了証を携帯するとともに、保護具(保護眼鏡、呼吸用保護具等)を使用しているか | 安衛則36,325,331, 332,352,593,648 粉じん則27 | P115 |  |  | 現場 | [8 empty] | 一般事項（受注者の範疇） | ● | ● | ● | ● | ● | ● | ● | ● | ● | ● |  | ● | ● | ● | ● | ● | ● | ● | ● | ● | ● | ● | ● | ● | ● | ● | ● | ● | ● | ● | ● | ● | ● | ● | ● | ● | ● | ● | ● | ● | ● | ● | ● | ● | ● | ● | ● | ● | ● | ● | ● |  |  | ● | ● | ● | ● |  |  |  |  | ● | ● | ● | ●
471 |  | 第９ 仮設設備 | １．工事用電力設備 | 電力設備による火災防止のために、配線・接地状況及び持込機械・工具の保全、点検を実施しているか | 消防則6 | P116 |  |  | 現場 | [8 empty] | 一般事項（受注者の範疇） | ● | ● | ● | ● | ● | ● | ● | ● | ● | ● |  | ● | ● | ● | ● | ● | ● | ● | ● | ● | ● | ● | ● | ● | ● | ● | ● | ● | ● | ● | ● | ● | ● | ● | ● | ● | ● | ● | ● | ● | ● | ● | ● | ● | ● | ● | ● | ● | ● | ● | ● |  |  | ● | ● | ● | ● |  |  |  |  | ● | ● | ● | ●
472 |  | 第９ 仮設設備 | １．工事用電力設備 | 受変電設備、分電盤、発電機、アーク溶接機の周囲とアーク溶接作業の作業場所の周囲には、歩行距離20m以内に電気火災用の消火器を設置しているか | 消防則6 | P116 |  |  | 現場 | [8 empty] | 一般事項（受注者の範疇） | ● | ● | ● | ● | ● | ● | ● | ● | ● | ● |  | ● | ● | ● | ● | ● | ● | ● | ● | ● | ● | ● | ● | ● | ● | ● | ● | ● | ● | ● | ● | ● | ● | ● | ● | ● | ● | ● | ● | ● | ● | ● | ● | ● | ● | ● | ● | ● | ● | ● | ● |  |  | ● | ● | ● | ● |  |  |  |  | ● | ● | ● | ●
473 |  | 第９ 仮設設備 | ２．各種仮設設備 （１）給排水設備 | 給水の引込み、排水のつなぎ工事は、道路等での作業となるため、作業員の交通災害防比及び第三者災害防止の対策として、誘導員の適正配置等の措置を行っているか |  | P116 |  |  | 現場 | [8 empty] | 一般事項（受注者の範疇） | ● | ● | ● | ● | ● | ● |  | ● | ● | ● |  | ● |  | ● |  | ● |  | ● |  | ● |  |  |  | ● |  | ● |  | ● |  |  |  | ● |  |  |  | ● |  | ● |  | ● |  | ● |  | ● |  | ● |  |  |  | ● |  |  |  | ● |  | ● | [5 empty] | ● |  | ●
474 |  | 第９ 仮設設備 | ２．各種仮設設備 （１）給排水設備 | 地中工事となるため、山留めを含めた崩壊防止、転落防止等の措置を講じているか |  | P116 |  | ● | 現場 | [8 empty] | 土留矢板及び地山の崩壊（第三者重大影響・工事従事者死亡） | ● | ● | ● | ● | ● | ● |  | ● | ● | ● |  | ● |  | ● |  | ● |  | ● |  | ● |  |  |  | ● |  | ● |  | ● |  |  |  | ● |  |  |  | ● |  | ● |  | ● |  | ● |  | ● |  | ● |  |  |  | ● |  |  |  | ● |  | ● | [5 empty] | ● |  | ●
475 |  | 第９ 仮設設備 | ２．各種仮設設備 （１）給排水設備 | 給水設備は、利用しやすく、車両等による交通災害のおそれのない場所に設置してあるか |  | P116 |  |  | 現場 | [8 empty] | 一般事項（受注者の範疇） | ● | ● | ● | ● | ● | ● |  | ● | ● | ● |  | ● |  | ● |  | ● |  | ● |  | ● |  |  |  | ● |  | ● |  | ● |  |  |  | ● |  |  |  | ● |  | ● |  | ● |  | ● |  | ● |  | ● |  |  |  | ● |  |  |  | ● |  | ● | [5 empty] | ● |  | ●
476 |  | 第９ 仮設設備 | ２．各種仮設設備 （１）給排水設備 | 構内では車両等の横断がないような配管経路とし、必要に応じて凍結防止等の防護措置を行っているか |  | P116 |  |  | 現場 | [8 empty] | 一般事項（受注者の範疇） | ● | ● | ● | ● | ● | ● |  | ● | ● | ● |  | ● |  | ● |  | ● |  | ● |  | ● |  |  |  | ● |  | ● |  | ● |  |  |  | ● |  |  |  | ● |  | ● |  | ● |  | ● |  | ● |  | ● |  |  |  | ● |  |  |  | ● |  | ● | [5 empty] | ● |  | ●
477 |  | 第９ 仮設設備 | ２．各種仮設設備 （２）衛生設備 | 仮設の便所(できるだけ水洗又は簡易水洗式とする。)及び手洗所等は、衛生管理の面から作業員の利用しやすい場所に設置し、清潔に維持管理されているか |  | P116 |  |  | 現場 | [8 empty] | 一般事項（受注者の範疇） | ● | ● | ● | ● | ● | ● | ● | ● | ● | ● |  | ● |  | ● |  | ● |  | ● |  | ● |  |  |  | ● |  | ● |  | ● |  |  |  | ● |  |  |  | ● |  | ● |  | ● |  | ● |  | ● |  | ● |  |  |  | ● |  |  |  | ● |  | ● | [5 empty] | ● |  | ●
478 |  | 第９ 仮設設備 | ２．各種仮設設備 （２）衛生設備 | 仮設の便所(できるだけ水洗又は簡易水洗式とする。)及び手洗所等は、作業場所からは安全な通路で往来できるようにし、車両等による交通災害のおそれのない場所に設置されているか |  | P116 |  |  | 現場 | [8 empty] | 一般事項（受注者の範疇） | ● | ● | ● | ● | ● | ● | ● | ● | ● | ● |  | ● |  | ● |  | ● |  | ● |  | ● |  |  |  | ● |  | ● |  | ● |  |  |  | ● |  |  |  | ● |  | ● |  | ● |  | ● |  | ● |  | ● |  |  |  | ● |  |  |  | ● |  | ● | [5 empty] | ● |  | ●
479 |  | 第９ 仮設設備 | ２．各種仮設設備 （３）照明設備 | 安全に作業及び通行するために、場内・外の通路は必要に応じた照度を確保されているか | 安衛則330、541、604 | P117 |  |  | 現場 | [8 empty] | 一般事項（受注者の範疇） | ● | ● | ● | ● | ● | ● | ● | ● | ● | ● |  | ● | ● | ● | ● | ● | ● | ● | ● | ● | ● | ● | ● | ● | ● | ● | ● | ● | ● | ● | ● | ● | ● | ● | ● | ● | ● | ● | ● | ● | ● | ● | ● | ● | ● | ● | ● | ● | ● | ● | ● |  |  | ● | ● | ● | ● |  |  |  |  | ● | ● | ● | ●
480 |  | 第９ 仮設設備 | ２．各種仮設設備 （３）照明設備 | 仮設の配線移動電線に接続して使用する照明器具は、口金に接触することによる感電防止と破損による危険防止として、ガードのあるものを使用しているか | 安衛則330、541、604 | P117 |  | ● | 現場 | [8 empty] | 設備工事における感電（工事従事者死亡） | ● | ● | ● | ● | ● | ● | ● | ● | ● | ● |  | ● | ● | ● | ● | ● | ● | ● | ● | ● | ● | ● | ● | ● | ● | ● | ● | ● | ● | ● | ● | ● | ● | ● | ● | ● | ● | ● | ● | ● | ● | ● | ● | ● | ● | ● | ● | ● | ● | ● | ● |  |  | ● | ● | ● | ● |  |  |  |  | ● | ● | ● | ●
481 |  | 第９ 仮設設備 | ３．各種仮設設備の使用 | 仮設設備の使用頻度及び使用量は、工事の進捗に伴い変化するため、計画時に設定した諸条件を明示して関係者に周知するとともに、必要に応じて関係者間で調整をして仮設設備を使用しているか |  | P117 |  |  | 現場 | [8 empty] | 一般事項（受注者の範疇） | ● | ● | ● | ● | ● | ● | ● | ● | ● | ● |  | ● | ● | ● | ● | ● | ● | ● | ● |  |  |  |  | ● | ● | ● | ● | ● | ● | ● | ● | ● | ● | ● | ● | ● | ● | ● | ● | ● | ● | ● | ● | ● | ● | ● | ● | ● | ● | ● | ● |  |  | ● | ● | ● | ● |  |  |  |  | ● | ● | ● | ●
482 |  | 第９ 仮設設備 | ４．その他 （１）場内電話、無線設備等 | 緊急時の連絡、安全作業指示等のために、場内電話や無線等の連絡設備を必要に応じて設置しているか | 高圧則21 | P117 |  |  | 現場 | [8 empty] | 一般事項（受注者の範疇） | ● | ● | ● | ● | ● | ● | ● | ● | ● | ● | ● | ● | ● | ● | ● | ● | ● | ● | ● | ● | ● |  |  |  |  | ● | ● | ● | ● | ● | ● | ● | ● | ● | ● | ● | ● | ● | ● | ● | ● | ● | ● | ● | ● | ● | ● | ● | ● | ● | ● |  |  | ● | ● | ● | ● |  |  |  |  | ● | ● | ● | ●
483 |  | 第９ 仮設設備 | ４．その他 （１）場内電話、無線設備等 | 無線の通信は、他の通信設備に危害を及ぼし二次的災害を生む場合があるので、適切な使用範囲内で使用し、公衆に迷惑のかからないように配慮されているか | 高圧則21 | P117 |  |  | 現場 | [8 empty] | 一般事項（受注者の範疇） | ● | ● | ● | ● | ● | ● | ● | ● | ● | ● | ● | ● | ● | ● | ● | ● | ● | ● | ● | ● | ● |  |  |  |  | ● | ● | ● | ● | ● | ● | ● | ● | ● | ● | ● | ● | ● | ● | ● | ● | ● | ● | ● | ● | ● | ● | ● | ● | ● | ● |  |  | ● | ● | ● | ● |  |  |  |  | ● | ● | ● | ●
484 |  | 第９ 仮設設備 | ４．その他 （２）放送設備 | 緊急時の連絡及び安全放送用として放送設備を設置する場合、使用に当たっては、スピーカー等からの騒音により近隣住民に迷惑のかからないように注意しているか |  | P119 |  |  | 現場 | [8 empty] | 一般事項（受注者の範疇） | ● | ● | ● |  | ● | ● |  | ● | ● | ● |  | ● |  | ● |  | ● |  | ● | [9 empty] | ● | [7 empty] | ● |  | ● |  | ● |  | ● |  | ● |  | ● |  |  |  | ● |  |  |  | ● |  | ● | [5 empty] | ● |  | ●
485 |  | 第９ 仮設設備 | ４．その他 （３）掲示板の設置と活用 | 安全標語・目標、安全施設の盛替え、工事の予定、作業手順等を表示した掲示板を安全広場・通路等の見やすい場所に設置し、安全意識の高揚を図っているか |  | P119 |  |  | 現場 | [8 empty] | 一般事項（受注者の範疇） | ● | ● | ● | ● | ● | ● | ● | ● | ● | ● | ● | ● | ● | ● | ● | ● | ● | ● | ● | ● | ● | ● | ● | ● | ● | ● | ● | ● | ● | ● | ● | ● | ● | ● | ● | ● | ● | ● | ● | ● | ● | ● | ● | ● | ● | ● | ● | ● | ● | ● | ● |  |  | ● | ● | ● | ● |  |  |  |  | ● | ● | ● | ●
|  | 第３章 建設機械 | [16 empty] | ● | ● | ● | ● | ● | ● | ● | ● | ● | ● | ● | ● | ● | ● | ● | ● | ● | ● | ● | ● | ● | ● | ● | ● | ● | ● | ● | ● | ● | ● | ● | ● | ● | ● | ● | ● | ● | ● | ● | ● | ● | ● | ● | ● | ● | ● | ● | ● | ● | ● | ● | ● | ● | ● | ● | ● | ● | ● | ● | ● | ● | ● | ● | ● | ● | ● | ●
486 |  | 第１０ 一般的事項 | １．建設機械の適切な使用 | 建設機械の選定は、基本的には施工計画段階で行われているが、立地条件や施工条件等を十分考慮したうえで行われているか |  | P119 |  |  | 現場 | [8 empty] | 一般事項（受注者の範疇） | ● | ● | ● | ● | ● | ● | ● | ● | ● | ● | ● | ● | ● | ● | ● | ● | ● | ● | ● | ● | ● | ● | ● | ● | ● | ● | ● | ● | ● | ● | ● | ● | ● | ● | ● | ● | ● | ● | ● | ● | ● | ● | ● | ● | ● | ● | ● | ● | ● | ● | ● |  |  | ● | ● | ● | ● | ● | ● | ● | ● | ● | ● | ● | ● | ● | ●
487 |  | 第１０ 一般的事項 | １．建設機械の適切な使用 | 機械の大型化に反して施工場所が狭い等、施工条件の厳しいケースが多くなっていることから、無理な条件や、不安定な状態での施工による転倒、倒壊といった事故につながる例が増加していることから、現場における選定では、これらの安全性に射する十分な注意をしているか |  | P119 |  | ● | 現場 | [8 empty] | 建設機械の転倒（第三者重大影響・工事従事者死亡） | ● | ● | ● | ● | ● | ● | ● | ● | ● | ● | ● | ● | ● | ● | ● | ● | ● | ● | ● | ● | ● | ● | ● | ● | ● | ● | ● | ● | ● | ● | ● | ● | ● | ● | ● | ● | ● | ● | ● | ● | ● | ● | ● | ● | ● | ● | ● | ● | ● | ● | ● |  |  | ● | ● | ● | ● | ● | ● | ● | ● | ● | ● | ● | ● | ● | ●
488 |  | 第１０ 一般的事項 | １．建設機械の適切な使用 | 高いやぐらや支柱等を有する杭打ち機械類及びクレーン類等のように、使用する方向又は角度によって機械の安定性等が変化する建設機械類を選定する場合には、それらの特牲を十分検討のうえ安全な機械を選定しているか |  | P119 |  |  | 現場 | [8 empty] | 一般事項（受注者の範疇） | ● | ● | ● | ● | ● | ● | ● | ● | ● | ● | ● | ● | ● | ● | ● | ● | ● | ● | ● | ● | ● | ● | ● | ● | ● | ● | ● | ● | ● | ● | ● | ● | ● | ● | ● | ● | ● | ● | ● | ● | ● | ● | ● | ● | ● | ● | ● | ● | ● | ● | ● |  |  | ● | ● | ● | ● | ● | ● | ● | ● | ● | ● | ● | ● | ● | ●
489 |  | 第１０ 一般的事項 | １．建設機械の適切な使用 | 施工計画段階では安全であると判断されても、立地条件、施工条件の変化、変更等が生じた場合には安全性の再検討、再確認を行っているか |  | P120 |  |  | 現場 | [8 empty] | 一般事項（受注者の範疇） | ● | ● | ● | ● | ● | ● | ● | ● | ● | ● | ● | ● | ● | ● | ● | ● | ● | ● | ● | ● | ● | ● | ● | ● | ● | ● | ● | ● | ● | ● | ● | ● | ● | ● | ● | ● | ● | ● | ● | ● | ● | ● | ● | ● | ● | ● | ● | ● | ● | ● | ● |  |  | ● | ● | ● | ● | ● | ● | ● | ● | ● | ● | ● | ● | ● | ●
490 |  | 第１０ 一般的事項 | １．建設機械の適切な使用 | 建設機械はその性能上、使用する用途が定められ、原則として用途外の使用は制限されているため、安全管理上、これを遵守しているか | 安衛則164 | P120 |  |  | 現場 | [8 empty] | 一般事項（受注者の範疇） | ● | ● | ● | ● | ● | ● | ● | ● | ● | ● | ● | ● | ● | ● | ● | ● | ● | ● | ● | ● | ● | ● | ● | ● | ● | ● | ● | ● | ● | ● | ● | ● | ● | ● | ● | ● | ● | ● | ● | ● | ● | ● | ● | ● | ● | ● | ● | ● | ● | ● | ● |  |  | ● | ● | ● | ● | ● | ● | ● | ● | ● | ● | ● | ● | ● | ●
491 |  | 第１０ 一般的事項 | １．建設機械の適切な使用 | 車両系建設機械について、作業の性質上やむを得ないとき又は安全な作業の遂行上必要な際は、作業装置にフック等の吊り上げ用金具を用いる場合には、荷の吊り上げ作業を行うこできるなど安衛則に定められている措置のみ実施しているか |  | P121 |  |  | 現場 | [8 empty] | 一般事項（受注者の範疇） | ● | ● | ● | ● | ● | ● | ● | ● | ● | ● | ● | ● | ● | ● | ● | ● | ● | ● | ● | ● | ● | ● | ● | ● | ● | ● | ● | ● | ● | ● | ● | ● | ● | ● | ● | ● | ● | ● | ● | ● | ● | ● | ● | ● | ● | ● | ● | ● | ● | ● | ● |  |  | ● | ● | ● | ● | ● | ● | ● | ● | ● | ● | ● | ● | ● | ●
492 |  | 第１０ 一般的事項 | １．建設機械の適切な使用 | 車両系建設機械を用いた荷の吊り上げ作業については、作業条件がこの規則に合致しているか否かの判断が難解であり、作業計画、作業標準と合わせて安全管理の視点から十分検討のうえ判断しているか （用途外使用の作業条件が合致したとしても、災害防止の観点から調達可能な場合はクレーン機能付きバックホウを採用すべき） |  | P121 |  |  | 現場 | [8 empty] | 一般事項（受注者の範疇） | ● | ● | ● | ● | ● | ● | ● | ● | ● | ● | ● | ● | ● | ● | ● | ● | ● | ● | ● | ● | ● | ● | ● | ● | ● | ● | ● | ● | ● | ● | ● | ● | ● | ● | ● | ● | ● | ● | ● | ● | ● | ● | ● | ● | ● | ● | ● | ● | ● | ● | ● |  |  | ● | ● | ● | ● | ● | ● | ● | ● | ● | ● | ● | ● | ● | ●
493 |  | 第１０ 一般的事項 | １．建設機械の適切な使用 | 建設機械の使用・取扱いに当たっては、周辺環境の保全(近接構造物、航空蝉害)及び公衆災害防止の見地に立った配慮をし、必要な防止等の措置を講じているか | 航空法51,51-2 航空則127～128、132-2～132-4 安衛法29-2 安衛則349 | P121 |  |  | 現場 | [8 empty] | 一般事項（受注者の範疇） | ● | ● | ● | ● | ● | ● | ● | ● | ● | ● | ● | ● | ● | ● | ● | ● | ● | ● | ● | ● | ● | ● | ● | ● | ● | ● | ● | ● | ● | ● | ● | ● | ● | ● | ● | ● | ● | ● | ● | ● | ● | ● | ● | ● | ● | ● | ● | ● | ● | ● | ● |  |  | ● | ● | ● | ● | ● | ● | ● | ● | ● | ● | ● | ● | ● | ●
494 |  | 第１０ 一般的事項 | １．建設機械の適切な使用 | 建設機械の使用に当たっては、施工場所に近接する架空線の高さ、道路、道路付属物、構造物の位置等を事前に調査・把握し、作業への支障の有無を確認しているか |  | P121 |  | ● | 現場 | [8 empty] | 地下埋設物又は架空線への接触・切断（第三者重大影響） | ● | ● | ● | ● | ● | ● | ● | ● | ● | ● | ● | ● | ● | ● | ● | ● | ● | ● | ● | ● | ● | ● | ● | ● | ● | ● | ● | ● | ● | ● | ● | ● | ● | ● | ● | ● | ● | ● | ● | ● | ● | ● | ● | ● | ● | ● | ● | ● | ● | ● | ● |  |  | ● | ● | ● | ● | ● | ● | ● | ● | ● | ● | ● | ● | ● | ●
495 |  | 第１０ 一般的事項 | １．建設機械の適切な使用 | 特に、架空線や架空構造物に近接して作業する場合には、その管理者及び関係機関と事前に協議を行い、必要な防護又は養生を施すなどの危害防止措置を講じているか |  | P121 |  | ● | 現場 | [8 empty] | 地下埋設物又は架空線への接触・切断（第三者重大影響） | ● | ● | ● | ● | ● | ● | ● | ● | ● | ● | ● | ● | ● | ● | ● | ● | ● | ● | ● | ● | ● | ● | ● | ● | ● | ● | ● | ● | ● | ● | ● | ● | ● | ● | ● | ● | ● | ● | ● | ● | ● | ● | ● | ● | ● | ● | ● | ● | ● | ● | ● |  |  | ● | ● | ● | ● | ● | ● | ● | ● | ● | ● | ● | ● | ● | ●
496 |  | 第１０ 一般的事項 | １．建設機械の適切な使用 | なお、高圧電線については、接触することを避けるだけでなく開係諸規定に定められた距離以上に近接することがないよう注意しているか |  | P121 |  |  | 現場 | [8 empty] | 一般事項（受注者の範疇） | ● | ● | ● | ● | ● | ● | ● | ● | ● | ● | ● | ● | ● | ● | ● | ● | ● | ● | ● | ● | ● | ● | ● | ● | ● | ● | ● | ● | ● | ● | ● | ● | ● | ● | ● | ● | ● | ● | ● | ● | ● | ● | ● | ● | ● | ● | ● | ● | ● | ● | ● |  |  | ● | ● | ● | ● | ● | ● | ● | ● | ● | ● | ● | ● | ● | ●
497 |  | 第１０ 一般的事項 | １．建設機械の適切な使用 | 建設工事は、道路区域内又は沿道等、一般に使用されている区域に直接隣接して施工されることが多い。したがって、作業区域や機械の作動範囲を明確に区分して、第三者の立入りを防止しているか |  | P122 |  |  | 現場 | [8 empty] | 一般事項（受注者の範疇） | ● | ● | ● | ● | ● | ● | ● | ● | ● | ● | ● | ● | ● | ● | ● | ● | ● | ● | ● | ● | ● | ● | ● | ● | ● | ● | ● | ● | ● | ● | ● | ● | ● | ● | ● | ● | ● | ● | ● | ● | ● | ● | ● | ● | ● | ● | ● | ● | ● | ● | ● |  |  | ● | ● | ● | ● | ● | ● | ● | ● | ● | ● | ● | ● | ● | ●
498 |  | 第１０ 一般的事項 | １．建設機械の適切な使用 | 一般に作業場所の区分には、安全柵等を使用しているか この柵等は作業の期間、種類等により、作業環境に適した構造を有するものを選定し、さらに、強風により転倒することのないよう安全性に配慮したものを使用しているか |  | P122 |  | ● | 現場 | [8 empty] | 建設機械の転倒（第三者重大影響・工事従事者死亡） | ● | ● | ● | ● | ● | ● | ● | ● | ● | ● | ● | ● | ● | ● | ● | ● | ● | ● | ● | ● | ● | ● | ● | ● | ● | ● | ● | ● | ● | ● | ● | ● | ● | ● | ● | ● | ● | ● | ● | ● | ● | ● | ● | ● | ● | ● | ● | ● | ● | ● | ● |  |  | ● | ● | ● | ● | ● | ● | ● | ● | ● | ● | ● | ● | ● | ●
499 |  | 第１０ 一般的事項 | １．建設機械の適切な使用 | 建設現場の作業環境の改善及び機械施工が大気汚染に与える負荷を低減するため「排出ガス対策型建設機械」、及び現場周辺の生活環境の保全と工事の円滑な施工を確保するため「低騒音型・低振動型建設機械」を積極的に使用しているか |  | P122 |  |  | 現場 | [8 empty] | 一般事項（受注者の範疇） | ● | ● | ● | ● | ● | ● | ● | ● | ● | ● | ● | ● | ● | ● | ● | ● | ● | ● | ● | ● | ● | ● | ● | ● | ● | ● | ● | ● | ● | ● | ● | ● | ● | ● | ● | ● | ● | ● | ● | ● | ● | ● | ● | ● | ● | ● | ● | ● | ● | ● | ● |  |  | ● | ● | ● | ● | ● | ● | ● | ● | ● | ● | ● | ● | ● | ●
500 |  | 第１０ 一般的事項 | １．建設機械の適切な使用 | 特殊自動車の使用による大気の汚染の防止を図るため「特定特殊自動車排出ガスの規制等に関する法律」(平成18年4月施行3次規制)について対応しているか |  | P122 |  |  | 現場 | [8 empty] | 一般事項（受注者の範疇） | ● | ● | ● | ● | ● | ● | ● | ● | ● | ● | ● | ● | ● | ● | ● | ● | ● | ● | ● | ● | ● | ● | ● | ● | ● | ● | ● | ● | ● | ● | ● | ● | ● | ● | ● | ● | ● | ● | ● | ● | ● | ● | ● | ● | ● | ● | ● | ● | ● | ● | ● |  |  | ● | ● | ● | ● | ● | ● | ● | ● | ● | ● | ● | ● | ● | ●
501 |  | 第１０ 一般的事項 | １．建設機械の適切な使用 | 建設機械の盗難による直接的被害、及び盗難された建設機械による犯罪の発生を防止するため、駐機時のエンジン鍵の確実な保管やアーム、車体等の固定などの対策は行われているか |  | P122 |  |  | 現場 | [8 empty] | 一般事項（受注者の範疇） | ● | ● | ● | ● | ● | ● | ● | ● | ● | ● | ● | ● | ● | ● | ● | ● | ● | ● | ● | ● | ● | ● | ● | ● | ● | ● | ● | ● | ● | ● | ● | ● | ● | ● | ● | ● | ● | ● | ● | ● | ● | ● | ● | ● | ● | ● | ● | ● | ● | ● | ● |  |  | ● | ● | ● | ● | ● | ● | ● | ● | ● | ● | ● | ● | ● | ●
502 |  | 第１０ 一般的事項 | １．建設機械の適切な使用 | 建設機械の盗難を防ぐため、第三者が容易に立入りできないようにセンサーで管理された場所に駐機するほか、盗難防止センサーの取付け、また最近の盗難防止装置付きの建設機械を使用する等の対策を講じられているか |  | P123 |  |  | 現場 | [8 empty] | 一般事項（受注者の範疇） | ● | ● | ● | ● | ● | ● | ● | ● | ● | ● | ● | ● | ● | ● | ● | ● | ● | ● | ● | ● | ● | ● | ● | ● | ● | ● | ● | ● | ● | ● | ● | ● | ● | ● | ● | ● | ● | ● | ● | ● | ● | ● | ● | ● | ● | ● | ● | ● | ● | ● | ● |  |  | ● | ● | ● | ● | ● | ● | ● | ● | ● | ● | ● | ● | ● | ●
503 |  | 第１０ 一般的事項 | ２．建設機械の種類 （１）移動式クレーン | 吊り上げ部材の最大重量及び吊り上げ位置と移動式クレーンの作業半径における定格荷重を考慮しているか。特に、取込み荷さばき時に作業半径が最大になることについて注意しているか | クレーン則69～70-2 | P123 |  |  | 現場 | [8 empty] | 一般事項（受注者の範疇） | ● | ● | ● | ● | ● | ● | ● | ● | ● | ● | ● | ● | ● | ● | ● | ● | ● | ● | ● | ● | ● | ● | ● | ● | ● | ● | ● | ● | ● | ● | ● | ● | ● | ● | ● | ● | ● | ● | ● | ● | ● | ● | ● | ● | ● | ● | ● | ● | ● | ● | ● |  |  | ● | ● | ● | ● | ● | ● | ● | ● | ● | ● | ● | ● | ● | ●
504 |  | 第１０ 一般的事項 | ２．建設機械の種類 （１）移動式クレーン | 吊り上げ部材の最大形状寸法と吊り上げ場所における敷地境界、隣接建物等との離隔距離が玉掛け作業等に支障がないことを確認しているか。特に、風等により吊り荷が振れて旋回範囲が大きくなることに注意しているか | クレーン則69～70-2 | P123 |  |  | 現場 | [8 empty] | 一般事項（受注者の範疇） | ● | ● | ● | ● | ● | ● | ● | ● | ● | ● | ● | ● | ● | ● | ● | ● | ● | ● | ● | ● | ● | ● | ● | ● | ● | ● | ● | ● | ● | ● | ● | ● | ● | ● | ● | ● | ● | ● | ● | ● | ● | ● | ● | ● | ● | ● | ● | ● | ● | ● | ● |  |  | ● | ● | ● | ● | ● | ● | ● | ● | ● | ● | ● | ● | ● | ●
505 |  | 第１０ 一般的事項 | ２．建設機械の種類 （１）移動式クレーン | 吊り上げ部材の撮大吊り上げ高さに吊り具の吊り代を加えた移動式クレーンのフックの最高高さを満足するジブ長さを、ジブの傾斜角及び吊り上げ部材の重量と合わせて検討しているか | クレーン則69～70-2 | P123 |  |  | 現場 | [8 empty] | 一般事項（受注者の範疇） | ● | ● | ● | ● | ● | ● | ● | ● | ● | ● | ● | ● | ● | ● | ● | ● | ● | ● | ● | ● | ● | ● | ● | ● | ● | ● | ● | ● | ● | ● | ● | ● | ● | ● | ● | ● | ● | ● | ● | ● | ● | ● | ● | ● | ● | ● | ● | ● | ● | ● | ● |  |  | ● | ● | ● | ● | ● | ● | ● | ● | ● | ● | ● | ● | ● | ●
506 |  | 第１０ 一般的事項 | ２．建設機械の種類 （１）移動式クレーン | 作業に必要な移動式クレーンの作業半径と移動式クレーン相互の聞隔を考慮し、トラック等のほかの建設機械の配置とクレーン作業可能な地盤の位置を含めて移動式クレーンの台数と配置を検討しているか | クレーン則69～70-2 | P123 |  |  | 現場 | [8 empty] | 一般事項（受注者の範疇） | ● | ● | ● | ● | ● | ● | ● | ● | ● | ● | ● | ● | ● | ● | ● | ● | ● | ● | ● | ● | ● | ● | ● | ● | ● | ● | ● | ● | ● | ● | ● | ● | ● | ● | ● | ● | ● | ● | ● | ● | ● | ● | ● | ● | ● | ● | ● | ● | ● | ● | ● |  |  | ● | ● | ● | ● | ● | ● | ● | ● | ● | ● | ● | ● | ● | ●
507 |  | 第１０ 一般的事項 | ２．建設機械の種類 （１）移動式クレーン | 移動式クレーンの使用に伴う関係法令を遵守しているか （移動式クレーンの運転の資格は、吊り上げ荷重の大きさによって異なるので注意するため） | クレーン則67,68 | P124 |  |  | 現場 | [8 empty] | 一般事項（受注者の範疇） | ● | ● | ● | ● | ● | ● | ● | ● | ● | ● | ● | ● | ● | ● | ● | ● | ● | ● | ● | ● | ● | ● | ● | ● | ● | ● | ● | ● | ● | ● | ● | ● | ● | ● | ● | ● | ● | ● | ● | ● | ● | ● | ● | ● | ● | ● | ● | ● | ● | ● | ● |  |  | ● | ● | ● | ● | ● | ● | ● | ● | ● | ● | ● | ● | ● | ●
508 |  | 第１０ 一般的事項 | ２．建設機械の種類 （１）移動式クレーン | 吊り荷、吊り具等の落下、飛散等の事故を防止するために、運転者や作業員へ注意事項を指示するだけでなく、定格荷重の表示をする等について具体的な措置を講じられているか | クレーン則70-2、 213～220 クレーン則74-3 | P125 |  |  | 現場 | [8 empty] | 一般事項（受注者の範疇） | ● | ● | ● | ● | ● | ● | ● | ● | ● | ● | ● | ● | ● | ● | ● | ● | ● | ● | ● | ● | ● | ● | ● | ● | ● | ● | ● | ● | ● | ● | ● | ● | ● | ● | ● | ● | ● | ● | ● | ● | ● | ● | ● | ● | ● | ● | ● | ● | ● | ● | ● |  |  | ● | ● | ● | ● | ● | ● | ● | ● | ● | ● | ● | ● | ● | ●
509 |  | 第１０ 一般的事項 | ２．建設機械の種類 （１）移動式クレーン | 玉掛けワイヤロープにかかる張力は、同じ重量の吊り荷を吊った場合でも、吊り角度によって変化するため、吊り荷の重量だけでなく吊り角度を考慮し、能力にあったワイヤロープを選定しているか | クレーン則70-2、 213～220 クレーン則74-3 | P125 |  |  | 現場 | [8 empty] | 一般事項（受注者の範疇） | ● | ● | ● | ● | ● | ● | ● | ● | ● | ● | ● | ● | ● | ● | ● | ● | ● | ● | ● | ● | ● | ● | ● | ● | ● | ● | ● | ● | ● | ● | ● | ● | ● | ● | ● | ● | ● | ● | ● | ● | ● | ● | ● | ● | ● | ● | ● | ● | ● | ● | ● |  |  | ● | ● | ● | ● | ● | ● | ● | ● | ● | ● | ● | ● | ● | ●
510 |  | 第１０ 一般的事項 | ２．建設機械の種類 （１）移動式クレーン | 強風により吊り荷が大きく振れて作業に危険な場合又は危険が予想される場合は、速やかに作業を中止し、吊り荷、吊り具を降ろすように作業員全員に周知徹底されているか | クレーン則70-2、 213～220 クレーン則74-3 | P126 |  |  | 現場 | [8 empty] | 一般事項（受注者の範疇） | ● | ● | ● | ● | ● | ● | ● | ● | ● | ● | ● | ● | ● | ● | ● | ● | ● | ● | ● | ● | ● | ● | ● | ● | ● | ● | ● | ● | ● | ● | ● | ● | ● | ● | ● | ● | ● | ● | ● | ● | ● | ● | ● | ● | ● | ● | ● | ● | ● | ● | ● |  |  | ● | ● | ● | ● | ● | ● | ● | ● | ● | ● | ● | ● | ● | ●
511 |  | 第１０ 一般的事項 | ２．建設機械の種類 （１）移動式クレーン | AM(中波)、マイクロウェーブ等の送信・中継局の付近では、発信位置と方向によって移動式クレーンのジブ等に電位が誘起する場合がある。吊り荷等に接触すると電撃を受けることもあるので、起電が予想される場合には、接触前に吊り上げフックを接地したり、作業員は長袖作業服に高圧電気用ゴム手袋を着用するなど対策を講じているか | クレーン則70-2、 213～220 クレーン則74-3 | P127 |  |  | 現場 | [8 empty] | 一般事項（受注者の範疇） | ● | ● | ● | ● | ● | ● | ● | ● | ● | ● | ● | ● | ● | ● | ● | ● | ● | ● | ● | ● | ● | ● | ● | ● | ● | ● | ● | ● | ● | ● | ● | ● | ● | ● | ● | ● | ● | ● | ● | ● | ● | ● | ● | ● | ● | ● | ● | ● | ● | ● | ● |  |  | ● | ● | ● | ● | ● | ● | ● | ● | ● | ● | ● | ● | ● | ●
512 |  | 第１０ 一般的事項 | ２．建設機械の種類 （１）移動式クレーン | 吊り荷等に接触すると電撃を受けることもあるので、起電が予想される場合に計器類を使用するときは、誤作動に注意しているか | クレーン則70-2、 213～220 クレーン則74-3 | P127 |  |  | 現場 | [8 empty] | 一般事項（受注者の範疇） | ● | ● | ● | ● | ● | ● | ● | ● | ● | ● | ● | ● | ● | ● | ● | ● | ● | ● | ● | ● | ● | ● | ● | ● | ● | ● | ● | ● | ● | ● | ● | ● | ● | ● | ● | ● | ● | ● | ● | ● | ● | ● | ● | ● | ● | ● | ● | ● | ● | ● | ● |  |  | ● | ● | ● | ● | ● | ● | ● | ● | ● | ● | ● | ● | ● | ●
513 |  | 第１０ 一般的事項 | ２．建設機械の種類 （１）移動式クレーン | ジブ等が作業上やむを得ず敷地境界を越境して、搬入資材の取込み、荷の吊り上げ下げ、鉄骨建方等の作業を行う場合には、事前にその管理者及び関係機関と協議し、許可を得ているか |  | P127 |  |  | 現場 | [8 empty] | 一般事項（受注者の範疇） | ● | ● | ● | ● | ● | ● | ● | ● | ● | ● | ● | ● | ● | ● | ● | ● | ● | ● | ● | ● | ● | ● | ● | ● | ● | ● | ● | ● | ● | ● | ● | ● | ● | ● | ● | ● | ● | ● | ● | ● | ● | ● | ● | ● | ● | ● | ● | ● | ● | ● | ● |  |  | ● | ● | ● | ● | ● | ● | ● | ● | ● | ● | ● | ● | ● | ●
514 |  | 第１０ 一般的事項 | ２．建設機械の種類 （１）移動式クレーン | 架空線や架空構造物に近接して作業する場合には、電力会社又は鉄道会社等と事前に協議を行い、必要な防護又は養生を施すとともに必要な離隔距離を確保するなどの災害防止措置を講じているか |  | P127 |  | ● | 現場 | [8 empty] | 地下埋設物又は架空線への接触・切断（第三者重大影響） | ● | ● | ● | ● | ● | ● | ● | ● | ● | ● | ● | ● | ● | ● | ● | ● | ● | ● | ● | ● | ● | ● | ● | ● | ● | ● | ● | ● | ● | ● | ● | ● | ● | ● | ● | ● | ● | ● | ● | ● | ● | ● | ● | ● | ● | ● | ● | ● | ● | ● | ● |  |  | ● | ● | ● | ● | ● | ● | ● | ● | ● | ● | ● | ● | ● | ●
515 |  | 第１０ 一般的事項 | ２．建設機械の種類 （１）移動式クレーン | 第三者に危害又は迷惑がかからないよう、余裕を持った作業計画(作業範囲、作業時間、移動式クレーンの選定)の立案がされているか |  | P127 |  |  | 現場 | [8 empty] | 一般事項（受注者の範疇） | ● | ● | ● | ● | ● | ● | ● | ● | ● | ● | ● | ● | ● | ● | ● | ● | ● | ● | ● | ● | ● | ● | ● | ● | ● | ● | ● | ● | ● | ● | ● | ● | ● | ● | ● | ● | ● | ● | ● | ● | ● | ● | ● | ● | ● | ● | ● | ● | ● | ● | ● |  |  | ● | ● | ● | ● | ● | ● | ● | ● | ● | ● | ● | ● | ● | ●
516 |  | 第１０ 一般的事項 | ２．建設機械の種類 （１）移動式クレーン | 第三者に危害又は迷惑がかからないよう、作業時の監視員、誘導員等の配置と第三者の作業範囲外への誘導がなされているか |  | P128 |  |  | 現場 | [8 empty] | 一般事項（受注者の範疇） | ● | ● | ● | ● | ● | ● | ● | ● | ● | ● | ● | ● | ● | ● | ● | ● | ● | ● | ● | ● | ● | ● | ● | ● | ● | ● | ● | ● | ● | ● | ● | ● | ● | ● | ● | ● | ● | ● | ● | ● | ● | ● | ● | ● | ● | ● | ● | ● | ● | ● | ● |  |  | ● | ● | ● | ● | ● | ● | ● | ● | ● | ● | ● | ● | ● | ●
517 |  | 第１０ 一般的事項 | ２．建設機械の種類 （１）移動式クレーン | 歩道等でやむを得ず作業範囲内に第三者を通行させる場合には、.通行人の少ない夜間作業への切替えや、安全に通行できる防護設備等の設置などが考慮されているか |  | P128 |  |  | 現場 | [8 empty] | 一般事項（受注者の範疇） | ● | ● | ● | ● | ● | ● | ● | ● | ● | ● | ● | ● | ● | ● | ● | ● | ● | ● | ● | ● | ● | ● | ● | ● | ● | ● | ● | ● | ● | ● | ● | ● | ● | ● | ● | ● | ● | ● | ● | ● | ● | ● | ● | ● | ● | ● | ● | ● | ● | ● | ● |  |  | ● | ● | ● | ● | ● | ● | ● | ● | ● | ● | ● | ● | ● | ●
518 |  | 第１０ 一般的事項 | ２．建設機械の種類 （１）移動式クレーン | 移動式クレーンの使用に当たって、民家、道路等公衆に危害を及ぼすおそれがある場合には、運転者や作業員への注意事項の指示だけでなく、機械的・電気的に旋回範醐やジブの起伏角等を制限して、これらの上空をジブ及び吊り荷が通過しないよう措置が取られているか |  | P128 |  |  | 現場 | [8 empty] | 一般事項（受注者の範疇） | ● | ● | ● | ● | ● | ● | ● | ● | ● | ● | ● | ● | ● | ● | ● | ● | ● | ● | ● | ● | ● | ● | ● | ● | ● | ● | ● | ● | ● | ● | ● | ● | ● | ● | ● | ● | ● | ● | ● | ● | ● | ● | ● | ● | ● | ● | ● | ● | ● | ● | ● |  |  | ● | ● | ● | ● | ● | ● | ● | ● | ● | ● | ● | ● | ● | ●
519 |  | 第１０ 一般的事項 | ２．建設機械の種類 （１）移動式クレーン | 日替わりに入場する移動式クレーンの運転者に対しては、作業開始前に作業内容、作業範囲の状況、注意事項等を十分理解させ、遵守させているか |  | P128 |  |  | 現場 | [8 empty] | 一般事項（受注者の範疇） | ● | ● | ● | ● | ● | ● | ● | ● | ● | ● | ● | ● | ● | ● | ● | ● | ● | ● | ● | ● | ● | ● | ● | ● | ● | ● | ● | ● | ● | ● | ● | ● | ● | ● | ● | ● | ● | ● | ● | ● | ● | ● | ● | ● | ● | ● | ● | ● | ● | ● | ● |  |  | ● | ● | ● | ● | ● | ● | ● | ● | ● | ● | ● | ● | ● | ●
520 |  | 第１０ 一般的事項 | ２．建設機械の種類 （１）移動式クレーン | 移動式クレーンの安全装置、例えば過負荷防止装置(モーメントリミッタ)、巻過防止装置等は、常に正しく作動するように整備され、確実に定期点検が実施されていることを確認しているか | クレーン則187～20,31,65,66 | P129 |  |  | 現場 | [8 empty] | 一般事項（受注者の範疇） | ● | ● | ● | ● | ● | ● | ● | ● | ● | ● | ● | ● | ● | ● | ● | ● | ● | ● | ● | ● | ● | ● | ● | ● | ● | ● | ● | ● | ● | ● | ● | ● | ● | ● | ● | ● | ● | ● | ● | ● | ● | ● | ● | ● | ● | ● | ● | ● | ● | ● | ● |  |  | ● | ● | ● | ● | ● | ● | ● | ● | ● | ● | ● | ● | ● | ●
521 |  | 第１０ 一般的事項 | ２．建設機械の種類 （１）移動式クレーン | 移動式クレーンの倒壊、転倒の防止のため、移動式クレーンを選定するに当たっては、必要な作業半径における作業時の最大荷重に対し、2～3割の余裕をもって機種を選定しているか | クレーン則70-3～70-5 クレーン則74-4 | P129 |  | ● | 現場 | [8 empty] | 建設機械の転倒（第三者重大影響・工事従事者死亡） | ● | ● | ● | ● | ● | ● | ● | ● | ● | ● | ● | ● | ● | ● | ● | ● | ● | ● | ● | ● | ● | ● | ● | ● | ● | ● | ● | ● | ● | ● | ● | ● | ● | ● | ● | ● | ● | ● | ● | ● | ● | ● | ● | ● | ● | ● | ● | ● | ● | ● | ● |  |  | ● | ● | ● | ● | ● | ● | ● | ● | ● | ● | ● | ● | ● | ●
522 |  | 第１０ 一般的事項 | ２．建設機械の種類 （１）移動式クレーン | 移動式クレーンのジブにかかる風荷重等によっても安定度が低下することから、強風時の作業は中止しているか | クレーン則70-3～70-5 クレーン則74-4 | P129 |  |  | 現場 | [8 empty] | 一般事項（受注者の範疇） | ● | ● | ● | ● | ● | ● | ● | ● | ● | ● | ● | ● | ● | ● | ● | ● | ● | ● | ● | ● | ● | ● | ● | ● | ● | ● | ● | ● | ● | ● | ● | ● | ● | ● | ● | ● | ● | ● | ● | ● | ● | ● | ● | ● | ● | ● | ● | ● | ● | ● | ● |  |  | ● | ● | ● | ● | ● | ● | ● | ● | ● | ● | ● | ● | ● | ●
523 |  | 第１０ 一般的事項 | ２．建設機械の種類 （１）移動式クレーン | やむを得ず傾斜地等でクレーン作業を行う場合、キャンパー等による移動式クレーンの水平保持等、具体的な措置を講じているか | クレーン則70-3～70-5 クレーン則74-4 | P129 |  |  | 現場 | [8 empty] | 一般事項（受注者の範疇） | ● | ● | ● | ● | ● | ● | ● | ● | ● | ● | ● | ● | ● | ● | ● | ● | ● | ● | ● | ● | ● | ● | ● | ● | ● | ● | ● | ● | ● | ● | ● | ● | ● | ● | ● | ● | ● | ● | ● | ● | ● | ● | ● | ● | ● | ● | ● | ● | ● | ● | ● |  |  | ● | ● | ● | ● | ● | ● | ● | ● | ● | ● | ● | ● | ● | ●
524 |  | 第１０ 一般的事項 | ２．建設機械の種類 （１）移動式クレーン | 作業を中断し、運転者がその場を離れる場合は、移動式クレーンの逸走防止のため、傾斜のない地盤でタイヤ等がめり込むおそれのない:場所に移動するとともに、運転者が当然行うべき措置、つまりハンドブレーキをかけ、エンジンを停止するなどの措置を確実に講じているか |  | P129 |  |  | 現場 | [8 empty] | 一般事項（受注者の範疇） | ● | ● | ● | ● | ● | ● | ● | ● | ● | ● | ● | ● | ● | ● | ● | ● | ● | ● | ● | ● | ● | ● | ● | ● | ● | ● | ● | ● | ● | ● | ● | ● | ● | ● | ● | ● | ● | ● | ● | ● | ● | ● | ● | ● | ● | ● | ● | ● | ● | ● | ● |  |  | ● | ● | ● | ● | ● | ● | ● | ● | ● | ● | ● | ● | ● | ●
525 |  | 第１０ 一般的事項 | ２．建設機械の種類 （１）移動式クレーン | 作業の中断以外にも相当長期にわたり休止しておく場合には、そのジブを格納したり伏せたりして最も安定した状態に固定し、逸走防止用ストッパー等を使用するなどの措置を講じ、逸走の防止を図っているか |  | P129 |  |  | 現場 | [8 empty] | 一般事項（受注者の範疇） | ● | ● | ● | ● | ● | ● | ● | ● | ● | ● | ● | ● | ● | ● | ● | ● | ● | ● | ● | ● | ● | ● | ● | ● | ● | ● | ● | ● | ● | ● | ● | ● | ● | ● | ● | ● | ● | ● | ● | ● | ● | ● | ● | ● | ● | ● | ● | ● | ● | ● | ● |  |  | ● | ● | ● | ● | ● | ● | ● | ● | ● | ● | ● | ● | ● | ●
526 |  | 第１０ 一般的事項 | ２．建設機械の種類 （１）移動式クレーン | 移動式クレーンの転倒事故防止のため、作業地盤の耐力を確認したか（作業地盤の安全牲を検討するには、クローラクレーンの接地圧、トラッククレーンのアウトリガー反力を知ることが必要である。検討に当たっては、「移動式クレーン、杭打機等の支持地盤養生マニュアル」(㈹日本建設機械化協会)を参照すること） |  | P130 |  | ● | 現場 | [8 empty] | 建設機械の転倒（第三者重大影響・工事従事者死亡） | ● | ● | ● | ● | ● | ● | ● | ● | ● | ● | ● | ● | ● | ● | ● | ● | ● | ● | ● | ● | ● | ● | ● | ● | ● | ● | ● | ● | ● | ● | ● | ● | ● | ● | ● | ● | ● | ● | ● | ● | ● | ● | ● | ● | ● | ● | ● | ● | ● | ● | ● |  |  | ● | ● | ● | ● | ● | ● | ● | ● | ● | ● | ● | ● | ● | ●
527 |  | 第１０ 一般的事項 | ２．建設機械の種類 （１）移動式クレーン | クレーン則第70条の5で「移動式クレーンを用いて作業を行うときは、アウトリガー又はクローラを最大限に張り出さなければならない」と義務付けられているが、移動式クレーンの設置条件により、アウトリガー又はクローラを最大限に張り出せない場合は、クレーン能力が抵下するため作業内容を十分に検討し、張出し幅に応じて決められた荷重曲線に基づき作業を行う計画となっているか |  | P130 |  |  | 現場 | [8 empty] | 一般事項（受注者の範疇） | ● | ● | ● | ● | ● | ● | ● | ● | ● | ● | ● | ● | ● | ● | ● | ● | ● | ● | ● | ● | ● | ● | ● | ● | ● | ● | ● | ● | ● | ● | ● | ● | ● | ● | ● | ● | ● | ● | ● | ● | ● | ● | ● | ● | ● | ● | ● | ● | ● | ● | ● |  |  | ● | ● | ● | ● | ● | ● | ● | ● | ● | ● | ● | ● | ● | ●
528 |  | 第１０ 一般的事項 | ２．建設機械の種類 （２）建設用リフト・工事用エレベーター | 積載物の最大重量に応じた積載荷重の機種を選定しているか | クレーン則140～201 安衛則104 | P137 |  |  | 現場 | [8 empty] | 一般事項（受注者の範疇） | ● | ● | ● |  | ● | ● |  | ● | ● | ● | ● | ● | ● | ● | ● | ● | ● | ● | ●
529 |  | 第１０ 一般的事項 | ２．建設機械の種類 （２）建設用リフト・工事用エレベーター | 積載物の最大寸法に応じた荷台面積とし、積載物が荷台より出ないようにしているか | クレーン則140～201 安衛則104 | P137 |  |  | 現場 | [8 empty] | 一般事項（受注者の範疇） | ● | ● | ● |  | ● | ● |  | ● | ● | ● | ● | ● | ● | ● | ● | ● | ● | ● | ●
530 |  | 第１０ 一般的事項 | ２．建設機械の種類 （２）建設用リフト・工事用エレベーター | 作業に必要な最大揚程高さで設置が可能であるか | クレーン則140～201 安衛則104 | P137 |  |  | 現場 | [8 empty] | 一般事項（受注者の範疇） | ● | ● | ● |  | ● | ● |  | ● | ● | ● | ● | ● | ● | ● | ● | ● | ● | ● | ●
531 |  | 第１０ 一般的事項 | ２．建設機械の種類 （２）建設用リフト・工事用エレベーター | 人の搭乗の有無とその人数を検討は適正か | クレーン則140～201 安衛則104 | P137 |  |  | 現場 | [8 empty] | 一般事項（受注者の範疇） | ● | ● | ● |  | ● | ● |  | ● | ● | ● | ● | ● | ● | ● | ● | ● | ● | ● | ●
532 |  | 第１０ 一般的事項 | ２．建設機械の種類 （２）建設用リフト・工事用エレベーター | 建設用リフトの使用に伴う関係法令を参照したか |  | P137 |  |  | 現場 | [8 empty] | 一般事項（受注者の範疇） | ● | ● | ● |  | ● | ● |  | ● | ● | ● | ● | ● | ● | ● | ● | ● | ● | ● | ●
533 |  | 第１０ 一般的事項 | ２．建設機械の種類 （２）建設用リフト・工事用エレベーター | 運転に当たっては、一定の合図を定め、合図者を指名し作業を行っているか |  | P137 |  |  | 現場 | [8 empty] | 一般事項（受注者の範疇） | ● | ● | ● |  | ● | ● |  | ● | ● | ● | ● | ● | ● | ● | ● | ● | ● | ● | ●
534 |  | 第１０ 一般的事項 | ２．建設機械の種類 （２）建設用リフト・工事用エレベーター | 建設用リフトの運転には、建設用リフトの運転の業務にかかる特別の教育を修了した者に運転させているか |  | P137 |  |  | 現場 | [8 empty] | 一般事項（受注者の範疇） | ● | ● | ● |  | ● | ● |  | ● | ● | ● | ● | ● | ● | ● | ● | ● | ● | ● | ●
535 |  | 第１０ 一般的事項 | ２．建設機械の種類 （２）建設用リフト・工事用エレベーター | 工事用エレベーターの運転は当該エレベーターの機能、操作方法及び故障した場合における措置に熟知した者を指名し、運転させているか |  | P137 |  |  | 現場 | [8 empty] | 一般事項（受注者の範疇） | ● | ● | ● |  | ● | ● |  | ● | ● | ● | ● | ● | ● | ● | ● | ● | ● | ● | ●
536 |  | 第１０ 一般的事項 | ２．建設機械の種類 （２）建設用リフト・工事用エレベーター | 設置に際しては、水平堅固な地盤面に設置し、確実な壁つなぎを取り、倒壊、落下がないように十分注意しているか |  | P138 |  |  | 現場 | [8 empty] | 一般事項（受注者の範疇） | ● | ● | ● |  | ● | ● |  | ● | ● | ● | ● | ● | ● | ● | ● | ● | ● | ● | ●
537 |  | 第１０ 一般的事項 | ２．建設機械の種類 （２）建設用リフト・工事用エレベーター | リフトの荷台から荷物が落下、飛散しないような措置を講じているか |  | P138 |  |  | 現場 | [8 empty] | 一般事項（受注者の範疇） | ● | ● | ● |  | ● | ● |  | ● | ● | ● | ● | ● | ● | ● | ● | ● | ● | ● | ●
538 |  | 第１０ 一般的事項 | ２．建設機械の種類 （２）建設用リフト・工事用エレベーター | 昇降路の囲いについては、建設用リフト構造規格・エレベーター構造規格に定められているが、設置場所周辺の作業内容を考慮し、作業員及び長尺の資材等が昇降路内に入らないように養生囲いを設けているか |  | P138 |  |  | 現場 | [8 empty] | 一般事項（受注者の範疇） | ● | ● | ● |  | ● | ● |  | ● | ● | ● | ● | ● | ● | ● | ● | ● | ● | ● | ●
539 |  | 第１０ 一般的事項 | ２．建設機械の種類 （２）建設用リフト・工事用エレベーター | 建設用リフト・工事用エレベーターの安全装置等は、常に正しく作動するよう整備され、定期点検が確実に実施されていることを確認しているか |  | P138 |  |  | 現場 | [8 empty] | 一般事項（受注者の範疇） | ● | ● | ● |  | ● | ● |  | ● | ● | ● | ● | ● | ● | ● | ● | ● | ● | ● | ●
540 |  | 第１０ 一般的事項 | ２．建設機械の種類 （２）建設用リフト・工事用エレベーター | 安全装置のスイッチを切って使用していないか |  | P138 |  |  | 現場 | [8 empty] | 一般事項（受注者の範疇） | ● | ● | ● |  | ● | ● |  | ● | ● | ● | ● | ● | ● | ● | ● | ● | ● | ● | ●
541 |  | 第１０ 一般的事項 | ２．建設機械の種類 （３）ゴンドラ | 可搬型ゴンドラの選定に当たっては、ゴンドラ作業の現場状況を調査把握し、仮設作業を含んだ作業内容に適した機種を選定しているか | ゴンドラ則10～36 安衛則657 | P138 |  |  | 現場 | [8 empty] | 一般事項（受注者の範疇） | ● | ● | ●
542 |  | 第１０ 一般的事項 | ２．建設機械の種類 （３）ゴンドラ | ゴンドラの使用に伴う関係法令を参照したか |  | P138 |  |  | 現場 | [8 empty] | 一般事項（受注者の範疇） | ● | ● | ●
543 |  | 第１０ 一般的事項 | ２．建設機械の種類 （３）ゴンドラ | 設置の手続き及び就業制限は使用前に確認したか |  | P138 |  |  | 現場 | [8 empty] | 一般事項（受注者の範疇） | ● | ● | ●
544 |  | 第１０ 一般的事項 | ２．建設機械の種類 （３）ゴンドラ | ゴンドラの操作は、特別教育を受けた者に行わせているか |  | P138 |  |  | 現場 | [8 empty] | 一般事項（受注者の範疇） | ● | ● | ●
545 |  | 第１０ 一般的事項 | ２．建設機械の種類 （３）ゴンドラ | 2人以上の作業員がゴンドラを使用する場合は、一定の合図を定め、合図者を指名し作業を行う。なお、ゴンドラには墜落制止用器具の取付設備を設けるとともに、搭乗する作業員に墜落制止用器具の使用をさせ、最大積載重量を明示し、搭乗人員数を周知させているか |  | P138 |  |  | 現場 | [8 empty] | 一般事項（受注者の範疇） | ● | ● | ●
546 |  | 第１０ 一般的事項 | ２．建設機械の種類 （３）ゴンドラ | ゴンドラは建築物の外周部に使用され、公衆が一番危害を受けやすいので、落下、逸走、転落を防止するための措置と第三者への災害を防止する措置を講じているか |  | P139 |  |  | 現場 | [8 empty] | 一般事項（受注者の範疇） | ● | ● | ●
547 |  | 第１０ 一般的事項 | ２．建設機械の種類 （３）ゴンドラ | 作業を中断し運転者がその場を離れる時及び作業終了後には、決められた保管場所に格納し、風等により逸走しないように措置を講じているか |  | P139 |  |  | 現場 | [8 empty] | 一般事項（受注者の範疇） | ● | ● | ●
548 |  | 第１０ 一般的事項 | ２．建設機械の種類 （３）ゴンドラ | 固定部(屋上等)には、監視人を配置して安全設備が確実に作動することを確認し、タイヤ等の外れによる転倒を防止しているか |  | P139 |  | ● | 現場 | [8 empty] | 建設機械の転倒（第三者重大影響・工事従事者死亡） | ● | ● | ●
549 |  | 第１０ 一般的事項 | ２．建設機械の種類 （３）ゴンドラ | 本体及び軌道等の台付けは強度の確認できる箇所を選定しているか |  | P139 |  |  | 現場 | [8 empty] | 一般事項（受注者の範疇） | ● | ● | ●
550 |  | 第１０ 一般的事項 | ２．建設機械の種類 （３）ゴンドラ | 固定部、ワイヤロープ、駆動装置等は始業時点検を確実に行なっているか |  | P139 |  |  | 現場 | [8 empty] | 一般事項（受注者の範疇） | ● | ● | ●
551 |  | 第１０ 一般的事項 | ２．建設機械の種類 （３）ゴンドラ | 吊り下げワイヤーの抜け止め措置がなされているか確認しているか |  | P139 |  |  | 現場 | [8 empty] | 一般事項（受注者の範疇） | ● | ● | ●
552 |  | 第１０ 一般的事項 | ２．建設機械の種類 （３）ゴンドラ | 悪天候蒔や悪天候が予想される場台には、固縛・固定等を行い、ゴンドラの落下、逸走、転倒を防止するための措置を講じているか |  | P139 |  | ● | 現場 | [8 empty] | 建設機械の転倒（第三者重大影響・工事従事者死亡） | ● | ● | ●
553 |  | 第１０ 一般的事項 | ２．建設機械の種類 （３）ゴンドラ | 吊り下げワイヤー・キャブタイヤ・ライフライン等は、屋上等こ巻き上げ、指定場所に保管することとなっているか |  | P139 |  |  | 現場 | [8 empty] | 一般事項（受注者の範疇） | ● | ● | ●
554 |  | 第１０ 一般的事項 | ２．建設機械の種類 （３）ゴンドラ | ゴンドラの作業員は、保護帽及び墜落制止用器具を着用し、墜落制止用器具は必ず所定の場所に掛け使用しているか |  | P140 |  |  | 現場 | [8 empty] | 一般事項（受注者の範疇） | ● | ● | ●
555 |  | 第１０ 一般的事項 | ２．建設機械の種類 （３）ゴンドラ | 吊り下げのワイヤロープが1本であるゴンドラは、別の親綱を設け墜落制止用器具を使用しているか |  | P140 |  |  | 現場 | [8 empty] | 一般事項（受注者の範疇） | ● | ● | ●
556 |  | 第１０ 一般的事項 | ２．建設機械の種類 （３）ゴンドラ | ゴンドラの作業床の上で脚立、はしご等を使用しないこととなっているか |  | P140 |  |  | 現場 | [8 empty] | 一般事項（受注者の範疇） | ● | ● | ●
557 |  | 第１０ 一般的事項 | ２．建設機械の種類 （３）ゴンドラ | 作業を行っている場所が強風、大雨、大雪等の悪天候時には、ゴンドラ作業を行ってはならないこととなっているか |  | P140 |  |  | 現場 | [8 empty] | 一般事項（受注者の範疇） | ● | ● | ●
558 |  | 第１０ 一般的事項 | ２．建設機械の種類 （３）ゴンドラ | 架空線に接近又は接触の危険性がある場合は、事前に電力会社に連絡を行い、安全対策を講じたことを確認して作業を行うこととなっているか |  | P140 |  | ● | 現場 | [8 empty] | 地下埋設物又は架空線への接触・切断（第三者重大影響） | ● | ● | ●
559 |  | 第１０ 一般的事項 | ２．建設機械の種類 （３）ゴンドラ | ゴンドラの作業面が道路上にかかる場合には、事前に所轄の道路管理者に道路占有許可申請書、所轄警察署長に道路使用許可申請書を提出し、これらの許可を受けたのちに作業を行うこととしているか |  | P140 |  |  | 現場 | [8 empty] | 一般事項（受注者の範疇） | ● | ● | ●
560 |  | 第１０ 一般的事項 | ２．建設機械の種類 （３）ゴンドラ | 組立・解体の作業やゴンドラを使用する作業を行う場合には、注意表示や監視員等を配置し、第三者の作業範囲への立入りを制限しているか |  | P140 |  |  | 現場 | [8 empty] | 一般事項（受注者の範疇） | ● | ● | ●
561 |  | 第１０ 一般的事項 | ２．建設機械の種類 （３）ゴンドラ | 特に、通行人が多い場所の上空で使用する場合には、安全に逓行できる防護構台を設置したり、夜間に作業を行うなどの措置を講じているか |  | P140 |  |  | 現場 | [8 empty] | 一般事項（受注者の範疇） | ● | ● | ●
562 |  | 第１０ 一般的事項 | ２．建設機械の種類 （３）ゴンドラ | 上限巻過防止装置、下降速度調整装置等のゴンドラの安全装置は、常に正しく作動するよう整備され、確実に定期点検が実施されていることを確認しているか | ゴンドラ則21 | P140 |  |  | 現場 | [8 empty] | 一般事項（受注者の範疇） | ● | ● | ●
563 |  | 第１０ 一般的事項 | ２．建設機械の種類 （３）ゴンドラ | 安全装置のスイッチを切って使用していないか | ゴンドラ則21 | P140 |  |  | 現場 | [8 empty] | 一般事項（受注者の範疇） | ● | ● | ●
564 |  | 第１０ 一般的事項 | ２．建設機械の種類 （３）ゴンドラ | 摩擦力利用式昇降装置を備えたゴンドラにあっては、ワイヤロープの端末が昇降装置から離脱しないように端末処理を確実に行っているか | ゴンドラ則21 | P140 |  |  | 現場 | [8 empty] | 一般事項（受注者の範疇） | ● | ● | ●
565 |  | 第１０ 一般的事項 | ２．建設機械の種類 （４）高所作業車 | 高所作業車の選定について、その機能と能力が作業内容及び現場の状況に対して適切であるか | 安衛則194の8 ～194の28 | P141 |  |  | 現場 | [8 empty] | 一般事項（受注者の範疇） | ● | ● | ● | ● | ● | ● | ● | ● | ● | ● | ● | ● | ● | ● | ● | ● | ● | ● | ● | ● | ● | ● | ● |  |  | ● | ● |  |  |  |  | ● | ● | ● | ● | ● | ● | ● | ● | ● | ● | ● | ● |  |  | ● | ● | ● | ● | ● | ● |  |  | ● | ● |  |  | ● | ● | ● | ● |  |  | ● | ●
566 |  | 第１０ 一般的事項 | ２．建設機械の種類 （４）高所作業車 | 高所作業車の選定について、構造規格を満たすもの(平成3年10月以降製造、輸入)であることを基本とするが、それ以前のものは構造規格を満足しないものがあるため、操作方法、取扱い上の注意等の機械の特性をよく理解しているか | 安衛則194の8 ～194の28 | P141 |  |  | 現場 | [8 empty] | 一般事項（受注者の範疇） | ● | ● | ● | ● | ● | ● | ● | ● | ● | ● | ● | ● | ● | ● | ● | ● | ● | ● | ● | ● | ● | ● | ● |  |  | ● | ● |  |  |  |  | ● | ● | ● | ● | ● | ● | ● | ● | ● | ● | ● | ● |  |  | ● | ● | ● | ● | ● | ● |  |  | ● | ● |  |  | ● | ● | ● | ● |  |  | ● | ●
567 |  | 第１０ 一般的事項 | ２．建設機械の種類 （４）高所作業車 | 高所作業車を使用して作業を行う場合は、作業場所の状況や高所作業車の能力等に適応した作業計画のもとに、作業指揮者を定めているか | 安衛則194の8 ～194の28 | P141 |  |  | 現場 | [8 empty] | 一般事項（受注者の範疇） | ● | ● | ● | ● | ● | ● | ● | ● | ● | ● | ● | ● | ● | ● | ● | ● | ● | ● | ● | ● | ● | ● | ● |  |  | ● | ● |  |  |  |  | ● | ● | ● | ● | ● | ● | ● | ● | ● | ● | ● | ● |  |  | ● | ● | ● | ● | ● | ● |  |  | ● | ● |  |  | ● | ● | ● | ● |  |  | ● | ●
568 |  | 第１０ 一般的事項 | ２．建設機械の種類 （４）高所作業車 | 運転操作は有資格者の中から指名した者に行わせ、本体に明示しているか | 安衛則194の8 ～194の28 | P141 |  |  | 現場 | [8 empty] | 一般事項（受注者の範疇） | ● | ● | ● | ● | ● | ● | ● | ● | ● | ● | ● | ● | ● | ● | ● | ● | ● | ● | ● | ● | ● | ● | ● |  |  | ● | ● |  |  |  |  | ● | ● | ● | ● | ● | ● | ● | ● | ● | ● | ● | ● |  |  | ● | ● | ● | ● | ● | ● |  |  | ● | ● |  |  | ● | ● | ● | ● |  |  | ● | ●
569 |  | 第１０ 一般的事項 | ２．建設機械の種類 （４）高所作業車 | 高所作業車の転倒又は転落を防止するため、アウトリガーを張り出すとともに地盤の不同沈下、路肩の崩壊、開ロ部等に対する必要な措置を講じているか | 安衛則194の8 ～194の28 | P141 |  | ● | 現場 | [8 empty] | 建設機械の転倒（第三者重大影響・工事従事者死亡） | ● | ● | ● | ● | ● | ● | ● | ● | ● | ● | ● | ● | ● | ● | ● | ● | ● | ● | ● | ● | ● | ● | ● |  |  | ● | ● |  |  |  |  | ● | ● | ● | ● | ● | ● | ● | ● | ● | ● | ● | ● |  |  | ● | ● | ● | ● | ● | ● |  |  | ● | ● |  |  | ● | ● | ● | ● |  |  | ● | ●
570 |  | 第１０ 一般的事項 | ２．建設機械の種類 （４）高所作業車 | 作業環境を確認し、特に強風に注意しているか | 安衛則194の8 ～194の28 | P141 |  |  | 現場 | [8 empty] | 一般事項（受注者の範疇） | ● | ● | ● | ● | ● | ● | ● | ● | ● | ● | ● | ● | ● | ● | ● | ● | ● | ● | ● | ● | ● | ● | ● |  |  | ● | ● |  |  |  |  | ● | ● | ● | ● | ● | ● | ● | ● | ● | ● | ● | ● |  |  | ● | ● | ● | ● | ● | ● |  |  | ● | ● |  |  | ● | ● | ● | ● |  |  | ● | ●
571 |  | 第１０ 一般的事項 | ２．建設機械の種類 （４）高所作業車 | 高所作業車の特徴と作業内容を周知徹底させ、作業指揮者の指揮のもとに作業を行うこととしているか | 安衛則194の8 ～194の28 | P141 |  |  | 現場 | [8 empty] | 一般事項（受注者の範疇） | ● | ● | ● | ● | ● | ● | ● | ● | ● | ● | ● | ● | ● | ● | ● | ● | ● | ● | ● | ● | ● | ● | ● |  |  | ● | ● |  |  |  |  | ● | ● | ● | ● | ● | ● | ● | ● | ● | ● | ● | ● |  |  | ● | ● | ● | ● | ● | ● |  |  | ● | ● |  |  | ● | ● | ● | ● |  |  | ● | ●
572 |  | 第１０ 一般的事項 | ２．建設機械の種類 （４）高所作業車 | 手すり上に足をかけたり、足場板を敷いた作業、作業床から他所への乗り移り、作業床上ではしご、脚立を使用する作業等は厳しく禁止する等、作業者の墜落防止措置を徹底しているか | 安衛則194の8 ～194の28 | P141 |  |  | 現場 | [8 empty] | 一般事項（受注者の範疇） | ● | ● | ● | ● | ● | ● | ● | ● | ● | ● | ● | ● | ● | ● | ● | ● | ● | ● | ● | ● | ● | ● | ● |  |  | ● | ● |  |  |  |  | ● | ● | ● | ● | ● | ● | ● | ● | ● | ● | ● | ● |  |  | ● | ● | ● | ● | ● | ● |  |  | ● | ● |  |  | ● | ● | ● | ● |  |  | ● | ●
573 |  | 第１０ 一般的事項 | ２．建設機械の種類 （４）高所作業車 | 上昇後の荷の受渡しによる過積載に注意する等、過積載(搭乗員)をしないこととしているか | 安衛則194の8 ～194の28 | P142 |  |  | 現場 | [8 empty] | 一般事項（受注者の範疇） | ● | ● | ● | ● | ● | ● | ● | ● | ● | ● | ● | ● | ● | ● | ● | ● | ● | ● | ● | ● | ● | ● | ● |  |  | ● | ● |  |  |  |  | ● | ● | ● | ● | ● | ● | ● | ● | ● | ● | ● | ● |  |  | ● | ● | ● | ● | ● | ● |  |  | ● | ● |  |  | ● | ● | ● | ● |  |  | ● | ●
574 |  | 第１０ 一般的事項 | ２．建設機械の種類 （４）高所作業車 | 作業範囲内に関係者以外の者を立ち入らせないこととしているか | 安衛則194の8 ～194の28 | P142 |  |  | 現場 | [8 empty] | 一般事項（受注者の範疇） | ● | ● | ● | ● | ● | ● | ● | ● | ● | ● | ● | ● | ● | ● | ● | ● | ● | ● | ● | ● | ● | ● | ● |  |  | ● | ● |  |  |  |  | ● | ● | ● | ● | ● | ● | ● | ● | ● | ● | ● | ● |  |  | ● | ● | ● | ● | ● | ● |  |  | ● | ● |  |  | ● | ● | ● | ● |  |  | ● | ●
575 |  | 第１０ 一般的事項 | ２．建設機械の種類 （４）高所作業車 | バケット内では保護帽を着装し墜落制止用器具を使用しているか | 安衛則194の8 ～194の28 | P142 |  |  | 現場 | [8 empty] | 一般事項（受注者の範疇） | ● | ● | ● | ● | ● | ● | ● | ● | ● | ● | ● | ● | ● | ● | ● | ● | ● | ● | ● | ● | ● | ● | ● |  |  | ● | ● |  |  |  |  | ● | ● | ● | ● | ● | ● | ● | ● | ● | ● | ● | ● |  |  | ● | ● | ● | ● | ● | ● |  |  | ● | ● |  |  | ● | ● | ● | ● |  |  | ● | ●
576 |  | 第１０ 一般的事項 | ２．建設機械の種類 （４）高所作業車 | 荷の吊り上げ等高所作業車の用途外使用をしないこととしているか | 安衛則194の8 ～194の28 | P142 |  |  | 現場 | [8 empty] | 一般事項（受注者の範疇） | ● | ● | ● | ● | ● | ● | ● | ● | ● | ● | ● | ● | ● | ● | ● | ● | ● | ● | ● | ● | ● | ● | ● |  |  | ● | ● |  |  |  |  | ● | ● | ● | ● | ● | ● | ● | ● | ● | ● | ● | ● |  |  | ● | ● | ● | ● | ● | ● |  |  | ● | ● |  |  | ● | ● | ● | ● |  |  | ● | ●
577 |  | 第１０ 一般的事項 | ２．建設機械の種類 （４）高所作業車 | 作業床から物を落とさないよう、袋、箱等を用意しているか | 安衛則194の8 ～194の28 | P142 |  |  | 現場 | [8 empty] | 一般事項（受注者の範疇） | ● | ● | ● | ● | ● | ● | ● | ● | ● | ● | ● | ● | ● | ● | ● | ● | ● | ● | ● | ● | ● | ● | ● |  |  | ● | ● |  |  |  |  | ● | ● | ● | ● | ● | ● | ● | ● | ● | ● | ● | ● |  |  | ● | ● | ● | ● | ● | ● |  |  | ● | ● |  |  | ● | ● | ● | ● |  |  | ● | ●
578 |  | 第１０ 一般的事項 | ２．建設機械の種類 （４）高所作業車 | 複数の作業員が作業床上で共同作業をする場合は、高所作業車を操作する前に、声を掛け合うなど連携を密にし、安全を確認しているか | 安衛則194の8 ～194の28 | P142 |  |  | 現場 | [8 empty] | 一般事項（受注者の範疇） | ● | ● | ● | ● | ● | ● | ● | ● | ● | ● | ● | ● | ● | ● | ● | ● | ● | ● | ● | ● | ● | ● | ● |  |  | ● | ● |  |  |  |  | ● | ● | ● | ● | ● | ● | ● | ● | ● | ● | ● | ● |  |  | ● | ● | ● | ● | ● | ● |  |  | ● | ● |  |  | ● | ● | ● | ● |  |  | ● | ●
579 |  | 第１０ 一般的事項 | ２．建設機械の種類 （４）高所作業車 | 運転資格については作業床最高高さ10m以上の機種の運転にあっては高所作業車運転技能講習修了者、10m未満にあっては事業者の行う特別教育修了者としているか | 安衛令20 安衛則36 | P143 |  |  | 現場 | [8 empty] | 一般事項（受注者の範疇） | ● | ● | ● | ● | ● | ● | ● | ● | ● | ● | ● | ● | ● | ● | ● | ● | ● | ● | ● | ● | ● | ● | ● |  |  | ● | ● |  |  |  |  | ● | ● | ● | ● | ● | ● | ● | ● | ● | ● | ● | ● |  |  | ● | ● | ● | ● | ● | ● |  |  | ● | ● |  |  | ● | ● | ● | ● |  |  | ● | ●
580 |  | 第１０ 一般的事項 | ２．建設機械の種類 （４）高所作業車 | 作業床に工具や資材が落下する可能性のある隙間がある場合はネット・シート等で落下防止対策はなされているか | [会社]機電通共通 | 記載なし |  |  | 現場 | [8 empty] | 一般事項（受注者の範疇） | ● | ● | ● | ● | ● | ● | ● | ● | ● | ● | ● | ● | ● | ● | ● | ● | ● | ● | ● | ● | ● | ● | ● |  |  | ● | ● |  |  |  |  | ● | ● | ● | ● | ● | ● | ● | ● | ● | ● | ● | ● |  |  | ● | ● | ● | ● | ● | ● |  |  | ● | ● |  |  | ● | ● | ● | ● |  |  | ● | ●
581 |  | 第１０ 一般的事項 | ２．建設機械の種類 （４）高所作業車 | 作業場所近傍又は上空に障害物がある場合は、対象物の防護や監視員の配置等の対策がされているか | [会社]機電通共通 | 記載なし |  |  | 現場 | [8 empty] | 一般事項（受注者の範疇） | ● | ● | ● | ● | ● | ● | ● | ● | ● | ● | ● | ● | ● | ● | ● | ● | ● | ● | ● | ● | ● | ● | ● |  |  | ● | ● |  |  |  |  | ● | ● | ● | ● | ● | ● | ● | ● | ● | ● | ● | ● |  |  | ● | ● | ● | ● | ● | ● |  |  | ● | ● |  |  | ● | ● | ● | ● |  |  | ● | ●
582 |  | 第１０ 一般的事項 | ２．建設機械の種類 （４）高所作業車 | 作業床の操作者と作業床上の作業員との間で一定の合図を定め、合図の下で床の操作が行われているか | [会社]機電通共通 | 記載なし |  |  | 現場 | [8 empty] | 一般事項（受注者の範疇） | ● | ● | ● | ● | ● | ● | ● | ● | ● | ● | ● | ● | ● | ● | ● | ● | ● | ● | ● | ● | ● | ● | ● |  |  | ● | ● |  |  |  |  | ● | ● | ● | ● | ● | ● | ● | ● | ● | ● | ● | ● |  |  | ● | ● | ● | ● | ● | ● |  |  | ● | ● |  |  | ● | ● | ● | ● |  |  | ● | ●
583 |  | 第１０ 一般的事項 | ２．建設機械の種類 （４）高所作業車 | 作業床に作業員を載せた状態で移動する作業を行う場合は、1）平坦で堅固な場所であるか、2）誘導者を配置し高所作業車を誘導させているか、3）一定の合図を定め誘導者に合図を行なっているか、4）作業床の高さ及びブームの長さ等に能力に応じた運転者が運転しているか | [会社]機電通共通 | 記載なし |  |  | 現場 | [8 empty] | 一般事項（受注者の範疇） | ● | ● | ● | ● | ● | ● | ● | ● | ● | ● | ● | ● | ● | ● | ● | ● | ● | ● | ● | ● | ● | ● | ● |  |  | ● | ● |  |  |  |  | ● | ● | ● | ● | ● | ● | ● | ● | ● | ● | ● | ● |  |  | ● | ● | ● | ● | ● | ● |  |  | ● | ● |  |  | ● | ● | ● | ● |  |  | ● | ●
584 |  | 第１０ 一般的事項 | ２．建設機械の種類 （４）高所作業車 | 運転者が運転の位置から離れる場合は、作業床を最下部に下ろし合わせてエンジン停止、車止め等の処置を行っているか | [会社]機電通共通 | 記載なし |  |  | 現場 | [8 empty] | 一般事項（受注者の範疇） | ● | ● | ● | ● | ● | ● | ● | ● | ● | ● | ● | ● | ● | ● | ● | ● | ● | ● | ● | ● | ● | ● | ● |  |  | ● | ● |  |  |  |  | ● | ● | ● | ● | ● | ● | ● | ● | ● | ● | ● | ● |  |  | ● | ● | ● | ● | ● | ● |  |  | ● | ● |  |  | ● | ● | ● | ● |  |  | ● | ●
585 |  | 第１０ 一般的事項 | ２．建設機械の種類 （４）高所作業車 | 高所作業車を移送するため自走又はけん引によりトラック等に積卸しを行う場合は、平坦で堅固な場所で行うとともに使用する道板は十分な長さ、幅及び強度を有しているか また適当なこう配で確実に取り付けて、盛土、仮設台等を使用するときは十分な幅及び強度並びに適当なこう配を確保が出来ているか | [会社]機電通共通 | 記載なし |  |  | 現場 | [8 empty] | 一般事項（受注者の範疇） | ● | ● | ● | ● | ● | ● | ● | ● | ● | ● | ● | ● | ● | ● | ● | ● | ● | ● | ● | ● | ● | ● | ● |  |  | ● | ● |  |  |  |  | ● | ● | ● | ● | ● | ● | ● | ● | ● | ● | ● | ● |  |  | ● | ● | ● | ● | ● | ● |  |  | ● | ● |  |  | ● | ● | ● | ● |  |  | ● | ●
586 |  | 第１０ 一般的事項 | ２．建設機械の種類 （４）高所作業車 | 乗車席及び作業床以外の箇所に作業員を乗せていないか | [会社]機電通共通 | 記載なし |  |  | 現場 | [8 empty] | 一般事項（受注者の範疇） | ● | ● | ● | ● | ● | ● | ● | ● | ● | ● | ● | ● | ● | ● | ● | ● | ● | ● | ● | ● | ● | ● | ● |  |  | ● | ● |  |  |  |  | ● | ● | ● | ● | ● | ● | ● | ● | ● | ● | ● | ● |  |  | ● | ● | ● | ● | ● | ● |  |  | ● | ● |  |  | ● | ● | ● | ● |  |  | ● | ●
587 |  | 第１０ 一般的事項 | ２．建設機械の種類 （５）基礎工事用機械 | 車両系建設機械の修理又はアタッチメントの装着及び取外しの作業にあたって作業指揮者の選任を行っているか | 安衛則25～29-2,154～171,172～194-3 | P143 |  |  | 現場 | [8 empty] | 一般事項（受注者の範疇） | ● | ● | ● | ● | ● | ● | ● | ● | ● | ● |  |  |  | ● | ● | [18 empty] | ● | ●
588 |  | 第１０ 一般的事項 | ２．建設機械の種類 （５）基礎工事用機械 | くい打ち機及びくい抜き機又はボーリングマシンの組立・解体、変更又は移動の作業にあたって作業指揮者の選任を行っているか | 安衛則25～29-2,154～171,172～194-3 | P143 |  |  | 現場 | [8 empty] | 一般事項（受注者の範疇） | ● | ● | ● | ● | ● | ● | ● | ● | ● | ● |  |  |  | ● | ● | [18 empty] | ● | ●
589 |  | 第１０ 一般的事項 | ２．建設機械の種類 （５）基礎工事用機械 | くい打ち機及びくい抜き機又はボーリングマシンは、組み立てたまま移動することが多く、また重心位置も高いために、わずかな傾斜でも転倒する危険性があるので、地盤は常に水平に保っているか | 安衛則25～29-2,154～171,172～194-3 | P143 |  | ● | 現場 | [8 empty] | 建設機械の転倒（第三者重大影響・工事従事者死亡） | ● | ● | ● | ● | ● | ● | ● | ● | ● | ● |  |  |  | ● | ● | [18 empty] | ● | ●
590 |  | 第１０ 一般的事項 | ２．建設機械の種類 （５）基礎工事用機械 | 特に傾斜した地盤上では、上部本体を旋回しないこととしているか | 安衛則25～29-2,154～171,172～194-3 | P143 |  |  | 現場 | [8 empty] | 一般事項（受注者の範疇） | ● | ● | ● | ● | ● | ● | ● | ● | ● | ● |  |  |  | ● | ● | [18 empty] | ● | ●
591 |  | 第１０ 一般的事項 | ２．建設機械の種類 （５）基礎工事用機械 | 障害物等に乗り上げたときは、後進(又は前進)して障害物を避けて機体を水平にし、リーダの左右の傾きを3点支持のステーのみで修正しないこととしているか | 安衛則25～29-2,154～171,172～194-3 | P143 |  |  | 現場 | [8 empty] | 一般事項（受注者の範疇） | ● | ● | ● | ● | ● | ● | ● | ● | ● | ● |  |  |  | ● | ● | [18 empty] | ● | ●
592 |  | 第１０ 一般的事項 | ２．建設機械の種類 （５）基礎工事用機械 | 軟弱な地盤や、掘削後の埋戻しが不完全な場所で、タイヤ又はクローラ等が陥没して転倒した事故も発生しているので、事前に機械の支持地盤を調査し、必要に応じて地盤改良等を行い、敷鉄板等で養生することとしているか | 安衛則25～29-2,154～171,172～194-3 | P143 |  | ● | 現場 | [8 empty] | 建設機械の転倒（第三者重大影響・工事従事者死亡） | ● | ● | ● | ● | ● | ● | ● | ● | ● | ● |  |  |  | ● | ● | [18 empty] | ● | ●
593 |  | 第１０ 一般的事項 | ２．建設機械の種類 （５）基礎工事用機械 | 杭打機又はポーリングマシンを使用しての作業において、ガス導管、地中電線路その他地下埋設物の損壊により労働者に危険を及ぼすおそれのあるときは、あらかじめ、関係機関と協議し、適切な措置を講じているか | 安衛則25～29-2,154～171,172～194-3 | P144 |  | ● | 現場 | [8 empty] | 地下埋設物又は架空線への接触・切断（第三者重大影響） | ● | ● | ● | ● | ● | ● | ● | ● | ● | ● |  |  |  | ● | ● | [18 empty] | ● | ●
594 |  | 第１０ 一般的事項 | ２．建設機械の種類 （５）基礎工事用機械 | 架空線又は電気機械器具の充電電路に近接する場所で、杭打機、杭抜機、移動式クレーン等を使用して作業を行う場合、労働者に感電の危険が生ずるおそれのあるときは、充電電路を移設、感電を防止するための囲い、絶縁防護具を装着のいずれか、又は監視人を配置する等の措置を講じることとしているか | 安衛則25～29-2,154～171,172～194-3 | P144 |  | ● | 現場 | [8 empty] | 設備工事における感電（工事従事者死亡） | ● | ● | ● | ● | ● | ● | ● | ● | ● | ● |  |  |  | ● | ● | [18 empty] | ● | ●
595 |  | 第１０ 一般的事項 | ２．建設機械の種類 （５）基礎工事用機械 | 送電線の電圧と離隔距離は十分か | 安衛則25～29-2,154～171,172～194-3 | P144 |  |  | 現場 | [8 empty] | 一般事項（受注者の範疇） | ● | ● | ● | ● | ● | ● | ● | ● | ● | ● |  |  |  | ● | ● | [18 empty] | ● | ●
596 |  | 第１０ 一般的事項 | ２．建設機械の種類 （５）基礎工事用機械 | 建設機械には、電気・油圧・エア・機械式の安全装置又は保安設備が付いているが、これらの安全装置が、常に有効に作動するよう整備しているか | 安衛則25～29-2,154～171,172～194-3 | P144 |  |  | 現場 | [8 empty] | 一般事項（受注者の範疇） | ● | ● | ● | ● | ● | ● | ● | ● | ● | ● |  |  |  | ● | ● | [18 empty] | ● | ●
597 |  | 第１０ 一般的事項 | ２．建設機械の種類 （５）基礎工事用機械 | 車両系建設機械を用いて法肩や傾斜地等で作業を行う場合は、機械の転倒、転落等による作業員への危険を防止するため、誘導員を配置するとともに、一定の合図を定め、誘導員にその合図を行わせることとしているか | 安衛則25～29-2,154～171,172～194-3 | P145 |  | ● | 現場 | [8 empty] | 建設機械の転倒（第三者重大影響・工事従事者死亡） | ● | ● | ● | ● | ● | ● | ● | ● | ● | ● |  |  |  | ● | ● | [18 empty] | ● | ●
598 |  | 第１０ 一般的事項 | ２．建設機械の種類 （５）基礎工事用機械 | くい打ち機及びくい抜き機又はボーリングマシンの運転及び移動には、一定の合図と合図者を定め、その者に合図を行わせ、また、運転者はその合図に従うこととしているか | 安衛則25～29-2,154～171,172～194-3 | P145 |  |  | 現場 | [8 empty] | 一般事項（受注者の範疇） | ● | ● | ● | ● | ● | ● | ● | ● | ● | ● |  |  |  | ● | ● | [18 empty] | ● | ●
599 |  | 第１０ 一般的事項 | ２．建設機械の種類 （５）基礎工事用機械 | 休止に際して、タイヤ等のある機械は、タイヤ等がめり込むおそれのない場所に置き、アウトリガーを有する機械は、敷鉄板等の中央部にアウトリガーを確実に張り出す措置を講じているか | 安衛則25～29-2,154～171,172～194-3 | P146 |  |  | 現場 | [8 empty] | 一般事項（受注者の範疇） | ● | ● | ● | ● | ● | ● | ● | ● | ● | ● |  |  |  | ● | ● | [18 empty] | ● | ●
600 |  | 第１０ 一般的事項 | ２．建設機械の種類 （５）基礎工事用機械 | 休止に際して、ブームを有する機械については、ブームを最も安定した位置に固定して、旋回ブレーキをかけてロックし、ブームに自重以外の荷重がかからないよう措置を講じているか | 安衛則25～29-2,154～171,172～194-3 | P146 |  |  | 現場 | [8 empty] | 一般事項（受注者の範疇） | ● | ● | ● | ● | ● | ● | ● | ● | ● | ● |  |  |  | ● | ● | [18 empty] | ● | ●
601 |  | 第１０ 一般的事項 | ２．建設機械の種類 （５）基礎工事用機械 | 休止に際して、リーダを有する機械については、リーダを最も安定した位置に固定して、旋回ブレーキをかけてロックし、強風等に備えてバイプロハンマー等は低い位置まで巻き下げ、全体の重心位置を低くし、主巻ワイヤーに適度な張りをもたせ、必要に応じてリーダに転倒防止用の控えワイヤー(トラワイヤー)を取り付けて展張する措置を講じているか | 安衛則25～29-2,154～171,172～194-3 | P146 |  | ● | 現場 | [8 empty] | 建設機械の転倒（第三者重大影響・工事従事者死亡） | ● | ● | ● | ● | ● | ● | ● | ● | ● | ● |  |  |  | ● | ● | [18 empty] | ● | ●
602 |  | 第１０ 一般的事項 | ２．建設機械の種類 （５）基礎工事用機械 | 休止に際して、排土板やかくはん装置等を有する機械については、これらの作業装置を地面又は堅固な台上に安定良く置く措置を講じているか | 安衛則25～29-2,154～171,172～194-3 | P146 |  |  | 現場 | [8 empty] | 一般事項（受注者の範疇） | ● | ● | ● | ● | ● | ● | ● | ● | ● | ● |  |  |  | ● | ● | [18 empty] | ● | ●
603 |  | 第１０ 一般的事項 | ２．建設機械の種類 （５）基礎工事用機械 | 休止に際して、タイヤ又はクローラを有する機械については、確実にパーキングブレーキ又は走行ブレーキをかけてロックし、必要に応じて車止めをして逸走防止をする措置を講じているか | 安衛則25～29-2,154～171,172～194-3 | P146 |  |  | 現場 | [8 empty] | 一般事項（受注者の範疇） | ● | ● | ● | ● | ● | ● | ● | ● | ● | ● |  |  |  | ● | ● | [18 empty] | ● | ●
604 |  | 第１０ 一般的事項 | ２．建設機械の種類 （５）基礎工事用機械 | 場所打ち杭工法や地盤改良工法では、杭の材料及び土質改良添加剤として、主にセメント系や石灰系が用いられるが、運搬・取扱い及び土との混合作業において、粉末状のものは風により飛散しやすく、周辺住民に迷惑となる場合や、作業員への影響があるので、密閉度を高め、シートや覆土等適切な処置により、飛散防止に努めているか | 安衛則25～29-2,154～171,172～194-3 | P146 |  |  | 現場 | [8 empty] | 一般事項（受注者の範疇） | ● | ● | ● | ● | ● | ● | ● | ● | ● | ● |  |  |  | ● | ● | [18 empty] | ● | ●
605 |  | 第１０ 一般的事項 | ２．建設機械の種類 （５）基礎工事用機械 | 注入に使用する薬液は化学物質であることから、名称を通知すべき有害物であれば、危険性及び有害性の情報を周知しているか | 安衛則25～29-2,154～171,172～194-3 | P146 |  |  | 現場 | [8 empty] | 一般事項（受注者の範疇） | ● | ● | ● | ● | ● | ● | ● | ● | ● | ● |  |  |  | ● | ● | [18 empty] | ● | ●
606 |  | 第１０ 一般的事項 | ２．建設機械の種類 （５）基礎工事用機械 | 労働者の健康障害を生じるおそれがあるものについては、あらかじめ有害性を調査し必要な措置を講じるよう努めているか | 安衛則25～29-2,154～171,172～194-3 | P146 |  |  | 現場 | [8 empty] | 一般事項（受注者の範疇） | ● | ● | ● | ● | ● | ● | ● | ● | ● | ● |  |  |  | ● | ● | [18 empty] | ● | ●
607 |  | 第１０ 一般的事項 | ２．建設機械の種類 （６）油圧ショベルのクレーン（機能）仕様機 | 移動式クレーンの吊り上げ荷重5t未満1t以上として扱われ、移動式クレーンの使用に伴う関連法令を遵守しているか |  | P147 |  |  | 現場 | [8 empty] | 一般事項（受注者の範疇） | ● | ● | ● | ● | ● | ● | ● | ● | ● | ● | ● |  |  | ● | ● |  |  |  |  | ● | ● |  |  | ● | ● | ● | ● | ● | ● |  |  | ● | ● | ● | ● |  |  | ● | ● | ● | ● | ● | ● |  |  |  |  | ● | ● | ● | ● |  |  | ● | ● |  |  | ● | ● |  |  |  |  | ● | ●
608 |  | 第１０ 一般的事項 | ２．建設機械の種類 （６）油圧ショベルのクレーン（機能）仕様機 | 移動式クレーンの運転資格は確認しているか |  | P147 |  |  | 現場 | [8 empty] | 一般事項（受注者の範疇） | ● | ● | ● | ● | ● | ● | ● | ● | ● | ● | ● |  |  | ● | ● |  |  |  |  | ● | ● |  |  | ● | ● | ● | ● | ● | ● |  |  | ● | ● | ● | ● |  |  | ● | ● | ● | ● | ● | ● |  |  |  |  | ● | ● | ● | ● |  |  | ● | ● |  |  | ● | ● |  |  |  |  | ● | ●
609 |  | 第１０ 一般的事項 | ２．建設機械の種類 （６）油圧ショベルのクレーン（機能）仕様機 | クレーン機能を備えた油圧ショベルは、車両系建設機械として常備している安全装置の他に移動式クレーン構造規格に基づいた安全装置((一社)日本クレーン協会JCA規格「油圧ショベル兼用屈曲ジブ式移動式クレーンの過負荷制限装置」平成10年6月制定)等を備えているか |  | P147 |  |  | 現場 | [8 empty] | 一般事項（受注者の範疇） | ● | ● | ● | ● | ● | ● | ● | ● | ● | ● | ● |  |  | ● | ● |  |  |  |  | ● | ● |  |  | ● | ● | ● | ● | ● | ● |  |  | ● | ● | ● | ● |  |  | ● | ● | ● | ● | ● | ● |  |  |  |  | ● | ● | ● | ● |  |  | ● | ● |  |  | ● | ● |  |  |  |  | ● | ●
610 |  | 第１０ 一般的事項 | ２．建設機械の種類 （７）油圧ショベルの解体仕様機 | 機体重量3t以上の解体用機械の運転をする場合は、解体用の技能講習修了者の資格を、機体重量3t未満の解体用機械の運転をする場合は、特別教育修了者の資格を保有しているか | 安衛令20 安衛則36 | P148 |  |  | 現場 | [8 empty] | 一般事項（受注者の範疇） | ● | ● | ● | ● | ● | ● |  | ● | ● | ● | [9 empty] | ● | ● |  |  | ● | ●
611 |  | 第１０ 一般的事項 | ２．建設機械の種類 （７）油圧ショベルの解体仕様機 | 解体用機械としては、油圧ショベルの車両系建設機械として常備している安全装置の他に新たに解体用機械の安全装置として、運転室の飛来物防護装置、取付け可能アタッチメントの表示(装着可能質量〉、前方安定度の設定(高所解体機及び解体機)、高所解体機の転倒防止自動停止装置と安全弁を備えているか |  | P148 |  | ● | 現場 | [8 empty] | 建設機械の転倒（第三者重大影響・工事従事者死亡） | ● | ● | ● | ● | ● | ● |  | ● | ● | ● | [9 empty] | ● | ● |  |  | ● | ●
612 |  | 第１０ 一般的事項 | ２．建設機械の種類 （８）油圧ショベル | 旋回する周囲に障害物のないことの確認や第三者の立入禁止の措置がされているか | 安衛則 158 | 記載無 |  |  | 現場 | [8 empty] | 一般事項（受注者の範疇） | ● | ● | ● | ● | ● | ● | ● | ● | ● | ● | ● |  |  | ● | ● |  |  |  |  | ● | ● |  |  | ● | ● | ● | ● | ● | ● |  |  | ● | ● | ● | ● |  |  | ● | ● | ● | ● | ● | ● |  |  |  |  | ● | ● | ● | ● |  |  | ● | ● |  |  | ● | ● |  |  |  |  | ● | ●
613 |  | 第１０ 一般的事項 | ２．建設機械の種類 （８）油圧ショベル | 狭小部や一般車両や歩行者の往来場所に近接した作業にあっては、誘導者の配置がされているか | 安衛則 158 | 記載無 |  |  | 現場 | [8 empty] | 一般事項（受注者の範疇） | ● | ● | ● | ● | ● | ● | ● | ● | ● | ● | ● |  |  | ● | ● |  |  |  |  | ● | ● |  |  | ● | ● | ● | ● | ● | ● |  |  | ● | ● | ● | ● |  |  | ● | ● | ● | ● | ● | ● |  |  |  |  | ● | ● | ● | ● |  |  | ● | ● |  |  | ● | ● |  |  |  |  | ● | ●
614 |  | 第１０ 一般的事項 | ２．建設機械の種類 （８）油圧ショベル | 土砂掘削用仕様機で掘削以外の作業を行なっていないか | 安衛則 164 | 記載無 |  |  | 現場 | [8 empty] | 一般事項（受注者の範疇） | ● | ● | ● | ● | ● | ● | ● | ● | ● | ● | ● |  |  | ● | ● |  |  |  |  | ● | ● |  |  | ● | ● | ● | ● | ● | ● |  |  | ● | ● | ● | ● |  |  | ● | ● | ● | ● | ● | ● |  |  |  |  | ● | ● | ● | ● |  |  | ● | ● |  |  | ● | ● |  |  |  |  | ● | ●
615 |  | 第１０ 一般的事項 | ２．建設機械の種類 （８）油圧ショベル | 機械の性能を超えた斜度で作業を行っていないか |  | 記載無 |  |  | 現場 | [8 empty] | 一般事項（受注者の範疇） | ● | ● | ● | ● | ● | ● | ● | ● | ● | ● | ● |  |  | ● | ● |  |  |  |  | ● | ● |  |  | ● | ● | ● | ● | ● | ● |  |  | ● | ● | ● | ● |  |  | ● | ● | ● | ● | ● | ● |  |  |  |  | ● | ● | ● | ● |  |  | ● | ● |  |  | ● | ● |  |  |  |  | ● | ●
616 |  | 第１０ 一般的事項 | ２．建設機械の種類 （８）油圧ショベル | すかし堀りをしていないか |  | 記載無 |  |  | 現場 | [8 empty] | 一般事項（受注者の範疇） | ● | ● | ● | ● | ● | ● | ● | ● | ● | ● | ● |  |  | ● | ● |  |  |  |  | ● | ● |  |  | ● | ● | ● | ● | ● | ● |  |  | ● | ● | ● | ● |  |  | ● | ● | ● | ● | ● | ● |  |  |  |  | ● | ● | ● | ● |  |  | ● | ● |  |  | ● | ● |  |  |  |  | ● | ●
617 |  | 第１０ 一般的事項 | ２．建設機械の種類 （８）油圧ショベル | エンジンをかけたまま運転席を離れていないか、また、停止時にはバケットを地上に下ろした状態で停止させているか | 安衛則 160 | 記載無 |  |  | 現場 | [8 empty] | 一般事項（受注者の範疇） | ● | ● | ● | ● | ● | ● | ● | ● | ● | ● | ● |  |  | ● | ● |  |  |  |  | ● | ● |  |  | ● | ● | ● | ● | ● | ● |  |  | ● | ● | ● | ● |  |  | ● | ● | ● | ● | ● | ● |  |  |  |  | ● | ● | ● | ● |  |  | ● | ● |  |  | ● | ● |  |  |  |  | ● | ●
618 |  | 第１０ 一般的事項 | ２．建設機械の種類 （９）貨物自動車 | 走行と荷扱いにかかわる各々の機能や装備が安全に動作する状態を維持しているか | 道交法2 安衛則151-2～15 安衛則151-65～76 | P148 |  |  | 現場 | [8 empty] | 一般事項（受注者の範疇） | ● | ● | ● | ● | ● | ● | ● | ● | ● | ● | ● | ● | ● | ● | ● | ● | ● | ● | ● | ● | ● | ● | ● | ● | ● | ● | ● | ● | ● | ● | ● | ● | ● | ● | ● | ● | ● | ● | ● | ● | ● | ● | ● | ● | ● | ● | ● | ● | ● | ● | ● |  |  | ● | ● | ● | ● | ● | ● | ● | ● | ● | ● | ● | ● | ● | ●
619 |  | 第１０ 一般的事項 | ２．建設機械の種類 （９）貨物自動車 | 荷扱いにおける過負荷・制限超過等による走行機能損傷、速度超過・急激操作等から生ずる荷の挙動による機体損傷、及びそれらを複合原因とした建設機械事故を防止するための各種制限を遵守しているか | 道交法2 安衛則151-2～15 安衛則151-65～76 | P148 |  |  | 現場 | [8 empty] | 一般事項（受注者の範疇） | ● | ● | ● | ● | ● | ● | ● | ● | ● | ● | ● | ● | ● | ● | ● | ● | ● | ● | ● | ● | ● | ● | ● | ● | ● | ● | ● | ● | ● | ● | ● | ● | ● | ● | ● | ● | ● | ● | ● | ● | ● | ● | ● | ● | ● | ● | ● | ● | ● | ● | ● |  |  | ● | ● | ● | ● | ● | ● | ● | ● | ● | ● | ● | ● | ● | ●
620 |  | 第１０ 一般的事項 | ２．建設機械の種類 （９）貨物自動車 | 公道上の走行については、関係法令を遵守しているか また、地域特性や近隣協定等も十分調査検討し遵守しているか | 道交法2 安衛則151-2～15 安衛則151-65～76 | P148 |  |  | 現場 | [8 empty] | 一般事項（受注者の範疇） | ● | ● | ● | ● | ● | ● | ● | ● | ● | ● | ● | ● | ● | ● | ● | ● | ● | ● | ● | ● | ● | ● | ● | ● | ● | ● | ● | ● | ● | ● | ● | ● | ● | ● | ● | ● | ● | ● | ● | ● | ● | ● | ● | ● | ● | ● | ● | ● | ● | ● | ● |  |  | ● | ● | ● | ● | ● | ● | ● | ● | ● | ● | ● | ● | ● | ●
621 |  | 第１０ 一般的事項 | ２．建設機械の種類 （９）貨物自動車 | 公道上の走行について、地域特性や近隣協定等も十分調査検討し遵守しているか | 道交法2 安衛則151-2～15 安衛則151-65～76 | P148 |  |  | 現場 | [8 empty] | 一般事項（受注者の範疇） | ● | ● | ● | ● | ● | ● | ● | ● | ● | ● | ● | ● | ● | ● | ● | ● | ● | ● | ● | ● | ● | ● | ● | ● | ● | ● | ● | ● | ● | ● | ● | ● | ● | ● | ● | ● | ● | ● | ● | ● | ● | ● | ● | ● | ● | ● | ● | ● | ● | ● | ● |  |  | ● | ● | ● | ● | ● | ● | ● | ● | ● | ● | ● | ● | ● | ●
622 |  | 第１０ 一般的事項 | ２．建設機械の種類 （９）貨物自動車 | 建設機械に装着されている安全装備は、法規制が必要最低限の範囲を示すものと認識し、現場状況に応じた、より適切な装備を採用することとしているか | 道交法2 安衛則151-2～15 安衛則151-65～76 | P148 |  |  | 現場 | [8 empty] | 一般事項（受注者の範疇） | ● | ● | ● | ● | ● | ● | ● | ● | ● | ● | ● | ● | ● | ● | ● | ● | ● | ● | ● | ● | ● | ● | ● | ● | ● | ● | ● | ● | ● | ● | ● | ● | ● | ● | ● | ● | ● | ● | ● | ● | ● | ● | ● | ● | ● | ● | ● | ● | ● | ● | ● |  |  | ● | ● | ● | ● | ● | ● | ● | ● | ● | ● | ● | ● | ● | ●
623 |  | 第１０ 一般的事項 | ２．建設機械の種類 （９）貨物自動車 | 特例(産業廃棄物の輸送等)を除き、荷台のかさ上げを行わないこととしているか | 道交法2 安衛則151-2～15 安衛則151-65～76 | P149 |  |  | 現場 | [8 empty] | 一般事項（受注者の範疇） | ● | ● | ● | ● | ● | ● | ● | ● | ● | ● | ● | ● | ● | ● | ● | ● | ● | ● | ● | ● | ● | ● | ● | ● | ● | ● | ● | ● | ● | ● | ● | ● | ● | ● | ● | ● | ● | ● | ● | ● | ● | ● | ● | ● | ● | ● | ● | ● | ● | ● | ● |  |  | ● | ● | ● | ● | ● | ● | ● | ● | ● | ● | ● | ● | ● | ●
624 |  | 第１０ 一般的事項 | ２．建設機械の種類 （９）貨物自動車 | 荷締め用具を装備し、適切な使用しているか | 道交法2 安衛則151-2～15 安衛則151-65～76 | P149 |  |  | 現場 | [8 empty] | 一般事項（受注者の範疇） | ● | ● | ● | ● | ● | ● | ● | ● | ● | ● | ● | ● | ● | ● | ● | ● | ● | ● | ● | ● | ● | ● | ● | ● | ● | ● | ● | ● | ● | ● | ● | ● | ● | ● | ● | ● | ● | ● | ● | ● | ● | ● | ● | ● | ● | ● | ● | ● | ● | ● | ● |  |  | ● | ● | ● | ● | ● | ● | ● | ● | ● | ● | ● | ● | ● | ●
625 |  | 第１０ 一般的事項 | ２．建設機械の種類 （９）貨物自動車 | 非常信号用具及び積雪凍結時用タイヤチェーンを装備しているか | 道交法2 安衛則151-2～15 安衛則151-65～76 | P149 |  |  | 現場 | [8 empty] | 一般事項（受注者の範疇） | ● | ● | ● | ● | ● | ● | ● | ● | ● | ● | ● | ● | ● | ● | ● | ● | ● | ● | ● | ● | ● | ● | ● | ● | ● | ● | ● | ● | ● | ● | ● | ● | ● | ● | ● | ● | ● | ● | ● | ● | ● | ● | ● | ● | ● | ● | ● | ● | ● | ● | ● |  |  | ● | ● | ● | ● | ● | ● | ● | ● | ● | ● | ● | ● | ● | ●
626 |  | 第１０ 一般的事項 | ２．建設機械の種類 （９）貨物自動車 | 作業場所の地形、地盤や天候の状態に応じて、速度、重量等の制隈や各種注意、禁止事項を規則として制定し、これを守ることとしているか | 道交法2 安衛則151-2～15 安衛則151-65～76 | P149 |  |  | 現場 | [8 empty] | 一般事項（受注者の範疇） | ● | ● | ● | ● | ● | ● | ● | ● | ● | ● | ● | ● | ● | ● | ● | ● | ● | ● | ● | ● | ● | ● | ● | ● | ● | ● | ● | ● | ● | ● | ● | ● | ● | ● | ● | ● | ● | ● | ● | ● | ● | ● | ● | ● | ● | ● | ● | ● | ● | ● | ● |  |  | ● | ● | ● | ● | ● | ● | ● | ● | ● | ● | ● | ● | ● | ●
627 |  | 第１０ 一般的事項 | ２．建設機械の種類 （９）貨物自動車 | 過積載を禁止し、偏荷重となる積載、荷こぼれを防止しているか | 道交法2 安衛則151-2～15 安衛則151-65～76 | P149 |  |  | 現場 | [8 empty] | 一般事項（受注者の範疇） | ● | ● | ● | ● | ● | ● | ● | ● | ● | ● | ● | ● | ● | ● | ● | ● | ● | ● | ● | ● | ● | ● | ● | ● | ● | ● | ● | ● | ● | ● | ● | ● | ● | ● | ● | ● | ● | ● | ● | ● | ● | ● | ● | ● | ● | ● | ● | ● | ● | ● | ● |  |  | ● | ● | ● | ● | ● | ● | ● | ● | ● | ● | ● | ● | ● | ●
628 |  | 第１０ 一般的事項 | ２．建設機械の種類 （９）貨物自動車 | 急発進、急停車を避け、実車優先、登り優先の原則を徹底しているか | 道交法2 安衛則151-2～15 安衛則151-65～76 | P149 |  |  | 現場 | [8 empty] | 一般事項（受注者の範疇） | ● | ● | ● | ● | ● | ● | ● | ● | ● | ● | ● | ● | ● | ● | ● | ● | ● | ● | ● | ● | ● | ● | ● | ● | ● | ● | ● | ● | ● | ● | ● | ● | ● | ● | ● | ● | ● | ● | ● | ● | ● | ● | ● | ● | ● | ● | ● | ● | ● | ● | ● |  |  | ● | ● | ● | ● | ● | ● | ● | ● | ● | ● | ● | ● | ● | ●
629 |  | 第１０ 一般的事項 | ２．建設機械の種類 （９）貨物自動車 | 座席以外に人を乗せていないか | 道交法2 安衛則151-2～15 安衛則151-65～76 | P149 |  |  | 現場 | [8 empty] | 一般事項（受注者の範疇） | ● | ● | ● | ● | ● | ● | ● | ● | ● | ● | ● | ● | ● | ● | ● | ● | ● | ● | ● | ● | ● | ● | ● | ● | ● | ● | ● | ● | ● | ● | ● | ● | ● | ● | ● | ● | ● | ● | ● | ● | ● | ● | ● | ● | ● | ● | ● | ● | ● | ● | ● |  |  | ● | ● | ● | ● | ● | ● | ● | ● | ● | ● | ● | ● | ● | ●
630 |  | 第１０ 一般的事項 | ２．建設機械の種類 （９）貨物自動車 | 不安定な運搬物は荷台の中央に積み、必要に応じて敷物、飼物を当て、荷締めを確実に行うこととしているか | 道交法2 安衛則151-2～15 安衛則151-65～76 | P149 |  |  | 現場 | [8 empty] | 一般事項（受注者の範疇） | ● | ● | ● | ● | ● | ● | ● | ● | ● | ● | ● | ● | ● | ● | ● | ● | ● | ● | ● | ● | ● | ● | ● | ● | ● | ● | ● | ● | ● | ● | ● | ● | ● | ● | ● | ● | ● | ● | ● | ● | ● | ● | ● | ● | ● | ● | ● | ● | ● | ● | ● |  |  | ● | ● | ● | ● | ● | ● | ● | ● | ● | ● | ● | ● | ● | ●
631 |  | 第１０ 一般的事項 | ２．建設機械の種類 （９）貨物自動車 | 運搬中の緩み、転動にも留意しているか | 道交法2 安衛則151-2～15 安衛則151-65～76 | P149 |  |  | 現場 | [8 empty] | 一般事項（受注者の範疇） | ● | ● | ● | ● | ● | ● | ● | ● | ● | ● | ● | ● | ● | ● | ● | ● | ● | ● | ● | ● | ● | ● | ● | ● | ● | ● | ● | ● | ● | ● | ● | ● | ● | ● | ● | ● | ● | ● | ● | ● | ● | ● | ● | ● | ● | ● | ● | ● | ● | ● | ● |  |  | ● | ● | ● | ● | ● | ● | ● | ● | ● | ● | ● | ● | ● | ●
632 |  | 第１０ 一般的事項 | ２．建設機械の種類 （９）貨物自動車 | ダンプトラック等では、荷こぼれによる道路汚損も発生するので、適正量を適正に積載させ、さらに荷台シートを掛けるなどの方法で防止することとしているか | 道交法2 安衛則151-2～15 安衛則151-65～76 | P149 |  |  | 現場 | [8 empty] | 一般事項（受注者の範疇） | ● | ● | ● | ● | ● | ● | ● | ● | ● | ● | ● | ● | ● | ● | ● | ● | ● | ● | ● | ● | ● | ● | ● | ● | ● | ● | ● | ● | ● | ● | ● | ● | ● | ● | ● | ● | ● | ● | ● | ● | ● | ● | ● | ● | ● | ● | ● | ● | ● | ● | ● |  |  | ● | ● | ● | ● | ● | ● | ● | ● | ● | ● | ● | ● | ● | ●
633 |  | 第１０ 一般的事項 | ２．建設機械の種類 （９）貨物自動車 | 施工により変化していく作業場所の地形、地盤の状態により災害の発生が想定される場所はもとより、作業所内規則の制定により制限・規制を行うような場所、及び夜間その他の視界が不十分な場合等では、十分な監視や誘導を行うこととしているか | 道交法2 安衛則151-2～15 安衛則151-65～76 | P149 |  |  | 現場 | [8 empty] | 一般事項（受注者の範疇） | ● | ● | ● | ● | ● | ● | ● | ● | ● | ● | ● | ● | ● | ● | ● | ● | ● | ● | ● | ● | ● | ● | ● | ● | ● | ● | ● | ● | ● | ● | ● | ● | ● | ● | ● | ● | ● | ● | ● | ● | ● | ● | ● | ● | ● | ● | ● | ● | ● | ● | ● |  |  | ● | ● | ● | ● | ● | ● | ● | ● | ● | ● | ● | ● | ● | ●
634 |  | 第１０ 一般的事項 | ２．建設機械の種類 （９）貨物自動車 | 工事現場内の要所には制限内容を示す標識、カーブ、交差点、危険箇所(路肩、がけ等)等には注意標識を立てているか | 道交法2 安衛則151-2～15 安衛則151-65～76 | P149 |  |  | 現場 | [8 empty] | 一般事項（受注者の範疇） | ● | ● | ● | ● | ● | ● | ● | ● | ● | ● | ● | ● | ● | ● | ● | ● | ● | ● | ● | ● | ● | ● | ● | ● | ● | ● | ● | ● | ● | ● | ● | ● | ● | ● | ● | ● | ● | ● | ● | ● | ● | ● | ● | ● | ● | ● | ● | ● | ● | ● | ● |  |  | ● | ● | ● | ● | ● | ● | ● | ● | ● | ● | ● | ● | ● | ●
635 |  | 第１０ 一般的事項 | ２．建設機械の種類 （９）貨物自動車 | 積込み・盛土・土捨て場、がけ・見通し不良の場所、一般道路との交差部、出入口、他作業と近接する場所、車両の後退時等には誘導員を配置しているか | 道交法2 安衛則151-2～15 安衛則151-65～76 | P150 |  |  | 現場 | [8 empty] | 一般事項（受注者の範疇） | ● | ● | ● | ● | ● | ● | ● | ● | ● | ● | ● | ● | ● | ● | ● | ● | ● | ● | ● | ● | ● | ● | ● | ● | ● | ● | ● | ● | ● | ● | ● | ● | ● | ● | ● | ● | ● | ● | ● | ● | ● | ● | ● | ● | ● | ● | ● | ● | ● | ● | ● |  |  | ● | ● | ● | ● | ● | ● | ● | ● | ● | ● | ● | ● | ● | ●
636 |  | 第１０ 一般的事項 | ２．建設機械の種類 （９）貨物自動車 | 誘導員は分かりやすい服装で笛、(夜間は合図灯)等を用い、決められた合図方法によって運転者から見やすい安全な場所で誘導しているか | 道交法2 安衛則151-2～15 安衛則151-65～76 | P150 |  |  | 現場 | [8 empty] | 一般事項（受注者の範疇） | ● | ● | ● | ● | ● | ● | ● | ● | ● | ● | ● | ● | ● | ● | ● | ● | ● | ● | ● | ● | ● | ● | ● | ● | ● | ● | ● | ● | ● | ● | ● | ● | ● | ● | ● | ● | ● | ● | ● | ● | ● | ● | ● | ● | ● | ● | ● | ● | ● | ● | ● |  |  | ● | ● | ● | ● | ● | ● | ● | ● | ● | ● | ● | ● | ● | ●
637 |  | 第１０ 一般的事項 | ２．建設機械の種類 （９）貨物自動車 | 夜間作業では夜光塗料による標識や赤色電灯等を閉い、必要に応じて道路照明を施しているか | 道交法2 安衛則151-2～15 安衛則151-65～76 | P150 |  |  | 現場 | [8 empty] | 一般事項（受注者の範疇） | ● | ● | ● | ● | ● | ● | ● | ● | ● | ● | ● | ● | ● | ● | ● | ● | ● | ● | ● | ● | ● | ● | ● | ● | ● | ● | ● | ● | ● | ● | ● | ● | ● | ● | ● | ● | ● | ● | ● | ● | ● | ● | ● | ● | ● | ● | ● | ● | ● | ● | ● |  |  | ● | ● | ● | ● | ● | ● | ● | ● | ● | ● | ● | ● | ● | ●
638 |  | 第１０ 一般的事項 | ２．建設機械の種類 （９）貨物自動車 | 監視員や誘導員自身が被害を被らないよう、その配置場所にも十分な配慮しているか | 道交法2 安衛則151-2～15 安衛則151-65～76 | P150 |  |  | 現場 | [8 empty] | 一般事項（受注者の範疇） | ● | ● | ● | ● | ● | ● | ● | ● | ● | ● | ● | ● | ● | ● | ● | ● | ● | ● | ● | ● | ● | ● | ● | ● | ● | ● | ● | ● | ● | ● | ● | ● | ● | ● | ● | ● | ● | ● | ● | ● | ● | ● | ● | ● | ● | ● | ● | ● | ● | ● | ● |  |  | ● | ● | ● | ● | ● | ● | ● | ● | ● | ● | ● | ● | ● | ●
639 |  | 第１０ 一般的事項 | ２．建設機械の種類 （９）貨物自動車 | 長尺物の運搬は、車長の11/10以内に収まっているか また、収まらない場合は、公安委員会への申請等所定の手続きがされているか | [会社]機電通共通 | 記載なし |  |  | 現場 | [8 empty] | 一般事項（受注者の範疇） | ● | ● | ● | ● | ● | ● | ● | ● | ● | ● | ● | ● | ● | ● | ● | ● | ● | ● | ● | ● | ● | ● | ● | ● | ● | ● | ● | ● | ● | ● | ● | ● | ● | ● | ● | ● | ● | ● | ● | ● | ● | ● | ● | ● | ● | ● | ● | ● | ● | ● | ● |  |  | ● | ● | ● | ● | ● | ● | ● | ● | ● | ● | ● | ● | ● | ●
640 |  | 第１０ 一般的事項 | ２．建設機械の種類 （１０）コンクリートポンプ車 | コンクリートポンプ車を設置する場合は、地盤は堅固で水平な場所を選びアウトリガーは、最大に張り出し、すべてのジャッキを確実にセットしているか | 安衛則171-2、171-3 | P150 |  |  | 現場 | [8 empty] | 一般事項（受注者の範疇） | ● | ● | ● | ● | ● | ● | ● | ● | ● | ● | [9 empty] | ● | ● |  |  | ● | ● | ● | ●
641 |  | 第１０ 一般的事項 | ２．建設機械の種類 （１０）コンクリートポンプ車 | アウトリガーに作用する荷重は、コンクリートポンプ車のブーム作業装置の大きさにより異なるが、ブームの使用方向によリアウトリガーにかかる値を考慮しているか | 安衛則171-2、171-3 | P151 |  |  | 現場 | [8 empty] | 一般事項（受注者の範疇） | ● | ● | ● | ● | ● | ● | ● | ● | ● | ● | [9 empty] | ● | ● |  |  | ● | ● | ● | ●
642 |  | 第１０ 一般的事項 | ２．建設機械の種類 （１０）コンクリートポンプ車 | 軟弱地盤の場合は、アウトリガー作用荷重を考慮のうえ、地盤改良等の対策後設置しているか また、傾斜地では敷板をジャッキフロートの下に敷いてポンプ草を水平にセットしているか | 安衛則171-2、171-3 | P151 |  |  | 現場 | [8 empty] | 一般事項（受注者の範疇） | ● | ● | ● | ● | ● | ● | ● | ● | ● | ● | [9 empty] | ● | ● |  |  | ● | ● | ● | ●
643 |  | 第１０ 一般的事項 | ２．建設機械の種類 （１０）コンクリートポンプ車 | 道路上にコンクリートポンプ車等を設置する場合には、第三者災害を防止するために輸送管をシート等で養生し、コンクリート等の飛散防止の措置を講じているか | 安衛則171-2、171-3 | P151 |  |  | 現場 | [8 empty] | 一般事項（受注者の範疇） | ● | ● | ● | ● | ● | ● | ● | ● | ● | ● | [9 empty] | ● | ● |  |  | ● | ● | ● | ●
644 |  | 第１０ 一般的事項 | ２．建設機械の種類 （１０）コンクリートポンプ車 | 架空線への接近限界について考慮しているか | 安衛則171-2、171-3 | P151 |  | ● | 現場 | [8 empty] | 地下埋設物又は架空線への接触・切断（第三者重大影響） | ● | ● | ● | ● | ● | ● | ● | ● | ● | ● | [9 empty] | ● | ● |  |  | ● | ● | ● | ●
645 |  | 第１０ 一般的事項 | ２．建設機械の種類 （１０）コンクリートポンプ車 | コンクリート圧送管等が閉そくした場合、接続部を切り離そうとするときは、あらかじめ内部圧力を減少させてコンクリート等の吹出しを防止しているか | 安衛則171-2、171-3 | P151 |  |  | 現場 | [8 empty] | 一般事項（受注者の範疇） | ● | ● | ● | ● | ● | ● | ● | ● | ● | ● | [9 empty] | ● | ● |  |  | ● | ● | ● | ●
646 |  | 第１０ 一般的事項 | ２．建設機械の種類 （１０）コンクリートポンプ車 | 洗浄ボールを用いて圧送管等の内部を洗浄する作業を行うときは洗浄ボールの飛劇しを防止する器具を用いるているか | 安衛則171-2、171-3 | P151 |  |  | 現場 | [8 empty] | 一般事項（受注者の範疇） | ● | ● | ● | ● | ● | ● | ● | ● | ● | ● | [9 empty] | ● | ● |  |  | ● | ● | ● | ●
647 |  | 第１０ 一般的事項 | ２．建設機械の種類 （１０）コンクリートポンプ車 | 閉そく解除後の圧送は、圧送管内に空気が入りコンクリートとともに吹き出すことがあるので筒先係(ノズルマン)には、十分に注意させこととしているか | 安衛則171-2、171-3 | P151 |  |  | 現場 | [8 empty] | 一般事項（受注者の範疇） | ● | ● | ● | ● | ● | ● | ● | ● | ● | ● | [9 empty] | ● | ● |  |  | ● | ● | ● | ●
648 |  | 第１０ 一般的事項 | ２．建設機械の種類 （１０）コンクリートポンプ車 | 空気源(レシーバタンク又は親配管)からのホースは、必要以上に長くしないこととしているか | 安衛則171-2、171-3 | P151 |  |  | 現場 | [8 empty] | 一般事項（受注者の範疇） | ● | ● | ● | ● | ● | ● | ● | ● | ● | ● | [9 empty] | ● | ● |  |  | ● | ● | ● | ●
649 |  | 第１０ 一般的事項 | ２．建設機械の種類 （１０）コンクリートポンプ車 | 閉そく事故処理等のため、配管を外す場合は配管内に残圧が残っている場合があるのでエア抜きを確認することとしているか | 安衛則171-2、171-3 | P152 |  |  | 現場 | [8 empty] | 一般事項（受注者の範疇） | ● | ● | ● | ● | ● | ● | ● | ● | ● | ● | [9 empty] | ● | ● |  |  | ● | ● | ● | ●
650 |  | 第１０ 一般的事項 | ２．建設機械の種類 （１０）コンクリートポンプ車 | 圧送管の吹出し方向へは、作業員を立ち入らせないこととしているか | 安衛則171-2、171-3 | P152 |  |  | 現場 | [8 empty] | 一般事項（受注者の範疇） | ● | ● | ● | ● | ● | ● | ● | ● | ● | ● | [9 empty] | ● | ● |  |  | ● | ● | ● | ●
651 |  | 第１０ 一般的事項 | ２．建設機械の種類 （１０）コンクリートポンプ車 | 建設機械操作員と輸送管先端部との連絡が密にとれるように、安全ミーティングをして合図を決めておくこととし、合図は指名された者以外は行わないこととなっているか 合図の方法： ①手での合図、 ②音での合図(電話、電鈴等)、 ③無線での合図等 | 安衛則171-2、171-3 | P152 |  |  | 現場 | [8 empty] | 一般事項（受注者の範疇） | ● | ● | ● | ● | ● | ● | ● | ● | ● | ● | [9 empty] | ● | ● |  |  | ● | ● | ● | ●
652 |  | 第１０ 一般的事項 | ２．建設機械の種類 （１０）コンクリートポンプ車 | 輸送管及び空圧配管の接続部は緩みが生じないようにしっかりと固定しているか | 安衛則171-2、171-3 | P152 |  |  | 現場 | [8 empty] | 一般事項（受注者の範疇） | ● | ● | ● | ● | ● | ● | ● | ● | ● | ● | [9 empty] | ● | ● |  |  | ● | ● | ● | ●
653 |  | 第１０ 一般的事項 | ２．建設機械の種類 （１０）コンクリートポンプ車 | 先端ホースは、脱落防止のため安全ワイヤーで止めて輸送管は継手金具を用いて確実に接続し、脱落や振れを防止しているか | 安衛則171-2、171-3 | P152 |  |  | 現場 | [8 empty] | 一般事項（受注者の範疇） | ● | ● | ● | ● | ● | ● | ● | ● | ● | ● | [9 empty] | ● | ● |  |  | ● | ● | ● | ●
654 |  | 第１０ 一般的事項 | ２．建設機械の種類 （１０）コンクリートポンプ車 | ブームの破損を防止するため、特にブームジョイント部分の亀裂や変形の有無について始業前点検を実施しているか | 安衛則171-2、171-3 | P152 |  |  | 現場 | [8 empty] | 一般事項（受注者の範疇） | ● | ● | ● | ● | ● | ● | ● | ● | ● | ● | [9 empty] | ● | ● |  |  | ● | ● | ● | ●
655 |  | 第１０ 一般的事項 | ２．建設機械の種類 （１０）コンクリートポンプ車 | 圧送管の破損によるコンクリートの噴出・飛散に伴う災害防止のため、使用時間、打設数量等で交換の基準を定め、定期点検を実施のうえ、基準を超えた圧送管は交換しているか | 安衛則171-2、171-3 | P152 |  |  | 現場 | [8 empty] | 一般事項（受注者の範疇） | ● | ● | ● | ● | ● | ● | ● | ● | ● | ● | [9 empty] | ● | ● |  |  | ● | ● | ● | ●
656 |  | 第１０ 一般的事項 | ２．建設機械の種類 （１１）アースオーガ | 作業指揮者を配置して作業手順の管理を行うこととしているか |  | 記載なし |  |  | 現場 | [8 empty] | 一般事項（受注者の範疇） | ● | ● | ● |  | ● | ● |  | ● | ● | ● | [15 empty] | ● | ● |  |  |  |  | ● | ● | ● | ● | ● | ● | ● | ● | ● | ● | [6 empty] | ● | ● | ● | ● |  |  | ● | ● |  |  | ● | ● | ● | ● |  |  | ● | ●
657 |  | 第１０ 一般的事項 | ２．建設機械の種類 （１１）アースオーガ | 架空線や埋設物が近傍にある場合は、地面にマーキングを行う等をして、接触や損傷が起きないよう周知が図られているか |  | 記載なし |  | ● | 現場 | [8 empty] | 地下埋設物又は架空線への接触・切断（第三者重大影響） | ● | ● | ● |  | ● | ● |  | ● | ● | ● | [15 empty] | ● | ● |  |  |  |  | ● | ● | ● | ● | ● | ● | ● | ● | ● | ● | [6 empty] | ● | ● | ● | ● |  |  | ● | ● |  |  | ● | ● | ● | ● |  |  | ● | ●
658 |  | 第１０ 一般的事項 | ２．建設機械の種類 （１１）アースオーガ | オーガスクリューの泥落としは、回転を停止し行っているか |  | 記載なし |  |  | 現場 | [8 empty] | 一般事項（受注者の範疇） | ● | ● | ● |  | ● | ● |  | ● | ● | ● | [15 empty] | ● | ● |  |  |  |  | ● | ● | ● | ● | ● | ● | ● | ● | ● | ● | [6 empty] | ● | ● | ● | ● |  |  | ● | ● |  |  | ● | ● | ● | ● |  |  | ● | ●
659 |  | 第１０ 一般的事項 | ２．建設機械の種類 （１１）アースオーガ | フロントジャッキ及びアウトリガジャッキは地面に接地させて作業しているか |  | 記載なし |  |  | 現場 | [8 empty] | 一般事項（受注者の範疇） | ● | ● | ● |  | ● | ● |  | ● | ● | ● | [15 empty] | ● | ● |  |  |  |  | ● | ● | ● | ● | ● | ● | ● | ● | ● | ● | [6 empty] | ● | ● | ● | ● |  |  | ● | ● |  |  | ● | ● | ● | ● |  |  | ● | ●
660 |  | 第１０ 一般的事項 | ２．建設機械の種類 （１１）アースオーガ | 掘削時オーガが、過負荷にならないように降下速度を調整しながら行っているか |  | 記載なし |  |  | 現場 | [8 empty] | 一般事項（受注者の範疇） | ● | ● | ● |  | ● | ● |  | ● | ● | ● | [15 empty] | ● | ● |  |  |  |  | ● | ● | ● | ● | ● | ● | ● | ● | ● | ● | [6 empty] | ● | ● | ● | ● |  |  | ● | ● |  |  | ● | ● | ● | ● |  |  | ● | ●
661 |  | 第１０ 一般的事項 | ２．建設機械の種類 （１１）アースオーガ | 地上部で、オーガスクリューを回転させる場合は、スクリューに付着した泥等が付近に飛散することのないようシート等で防護した上で行っているか |  | 記載なし |  |  | 現場 | [8 empty] | 一般事項（受注者の範疇） | ● | ● | ● |  | ● | ● |  | ● | ● | ● | [15 empty] | ● | ● |  |  |  |  | ● | ● | ● | ● | ● | ● | ● | ● | ● | ● | [6 empty] | ● | ● | ● | ● |  |  | ● | ● |  |  | ● | ● | ● | ● |  |  | ● | ●
662 |  | 第１０ 一般的事項 | ３．建設機械の使用・取扱い上の留意事項 | 建設機械を使用する場合においては、その建設機械類の運転者が、建設機械の能力や特性を十分に把握、理解しているか |  | P152 |  |  | 現場 | [8 empty] | 一般事項（受注者の範疇） | ● | ● | ● | ● | ● | ● | ● | ● | ● | ● | ● | ● | ● | ● | ● | ● | ● | ● | ● | ● | ● | ● | ● | ● | ● | ● | ● | ● | ● | ● | ● | ● | ● | ● | ● | ● | ● | ● | ● | ● | ● | ● | ● | ● | ● | ● | ● | ● | ● | ● | ● |  |  | ● | ● | ● | ● | ● | ● | ● | ● | ● | ● | ● | ● | ● | ●
663 |  | 第１０ 一般的事項 | ３．建設機械の使用・取扱い上の留意事項 | 施工計画や作業講画における作業手順を遵守し、無理のない安全な使用・取扱いを心掛けているか |  | P152 |  |  | 現場 | [8 empty] | 一般事項（受注者の範疇） | ● | ● | ● | ● | ● | ● | ● | ● | ● | ● | ● | ● | ● | ● | ● | ● | ● | ● | ● | ● | ● | ● | ● | ● | ● | ● | ● | ● | ● | ● | ● | ● | ● | ● | ● | ● | ● | ● | ● | ● | ● | ● | ● | ● | ● | ● | ● | ● | ● | ● | ● |  |  | ● | ● | ● | ● | ● | ● | ● | ● | ● | ● | ● | ● | ● | ●
664 |  | 第１０ 一般的事項 | ３．建設機械の使用・取扱い上の留意事項 | 運転者の適正な操作を徹底するとともに、運転者及び建設機械澗辺で作業にあたる作業員全員で「危険予知」を行っているか |  | P152 |  |  | 現場 | [8 empty] | 一般事項（受注者の範疇） | ● | ● | ● | ● | ● | ● | ● | ● | ● | ● | ● | ● | ● | ● | ● | ● | ● | ● | ● | ● | ● | ● | ● | ● | ● | ● | ● | ● | ● | ● | ● | ● | ● | ● | ● | ● | ● | ● | ● | ● | ● | ● | ● | ● | ● | ● | ● | ● | ● | ● | ● |  |  | ● | ● | ● | ● | ● | ● | ● | ● | ● | ● | ● | ● | ● | ●
665 |  | 第１０ 一般的事項 | ３．建設機械の使用・取扱い上の留意事項 | 建設機械の使用・取扱いに当たっては、当該建設機械には運転者、取扱者を明示し、その機械に定められた運転者及び取扱者以外の取扱いを禁止しているか |  | P153 |  |  | 現場 | [8 empty] | 一般事項（受注者の範疇） | ● | ● | ● | ● | ● | ● | ● | ● | ● | ● | ● | ● | ● | ● | ● | ● | ● | ● | ● | ● | ● | ● | ● | ● | ● | ● | ● | ● | ● | ● | ● | ● | ● | ● | ● | ● | ● | ● | ● | ● | ● | ● | ● | ● | ● | ● | ● | ● | ● | ● | ● |  |  | ● | ● | ● | ● | ● | ● | ● | ● | ● | ● | ● | ● | ● | ●
666 |  | 第１０ 一般的事項 | ４．日常管理の留意事項 | 作業開始に当たっては、運転者と作業員による打合せを行い、当日の作業内容・手順、機械の配置等について周知するとともに、意志の疎通と相互理解を深め当日の作業に関する共通認識を形成しているか |  | P153 |  |  | 現場 | [8 empty] | 一般事項（受注者の範疇） | ● | ● | ● | ● | ● | ● | ● | ● | ● | ● | ● | ● | ● | ● | ● | ● | ● | ● | ● | ● | ● | ● | ● | ● | ● | ● | ● | ● | ● | ● | ● | ● | ● | ● | ● | ● | ● | ● | ● | ● | ● | ● | ● | ● | ● | ● | ● | ● | ● | ● | ● |  |  | ● | ● | ● | ● | ● | ● | ● | ● | ● | ● | ● | ● | ● | ●
667 |  | 第１０ 一般的事項 | ４．日常管理の留意事項 | 建設機械の取扱いにおいては、日常の機械管理に十分注意し、各部分の異常の有無について定期的に自主検査を行い、その結果を記録しているか |  | P153 |  |  | 現場 | [8 empty] | 一般事項（受注者の範疇） | ● | ● | ● | ● | ● | ● | ● | ● | ● | ● | ● | ● | ● | ● | ● | ● | ● | ● | ● | ● | ● | ● | ● | ● | ● | ● | ● | ● | ● | ● | ● | ● | ● | ● | ● | ● | ● | ● | ● | ● | ● | ● | ● | ● | ● | ● | ● | ● | ● | ● | ● |  |  | ● | ● | ● | ● | ● | ● | ● | ● | ● | ● | ● | ● | ● | ●
668 |  | 第１０ 一般的事項 | ４．日常管理の留意事項 | 法令等で定められた資格を有し、また、現場管理者から指名された者が定められた手順に従って建設機械の運転、取扱い等を行っているか確認しているか |  | P153 |  |  | 現場 | [8 empty] | 一般事項（受注者の範疇） | ● | ● | ● | ● | ● | ● | ● | ● | ● | ● | ● | ● | ● | ● | ● | ● | ● | ● | ● | ● | ● | ● | ● | ● | ● | ● | ● | ● | ● | ● | ● | ● | ● | ● | ● | ● | ● | ● | ● | ● | ● | ● | ● | ● | ● | ● | ● | ● | ● | ● | ● |  |  | ● | ● | ● | ● | ● | ● | ● | ● | ● | ● | ● | ● | ● | ●
669 |  | 第１０ 一般的事項 | ４．日常管理の留意事項 | 有資格者が運転しているかどうかの確認とあわせて、定められた手順に従って行っているか確認しているか |  | P153 |  |  | 現場 | [8 empty] | 一般事項（受注者の範疇） | ● | ● | ● | ● | ● | ● | ● | ● | ● | ● | ● | ● | ● | ● | ● | ● | ● | ● | ● | ● | ● | ● | ● | ● | ● | ● | ● | ● | ● | ● | ● | ● | ● | ● | ● | ● | ● | ● | ● | ● | ● | ● | ● | ● | ● | ● | ● | ● | ● | ● | ● |  |  | ● | ● | ● | ● | ● | ● | ● | ● | ● | ● | ● | ● | ● | ●
670 |  | 第１０ 一般的事項 | ５．安全確保に関する留意事項 | 建設用資機材等の公道上の運搬に際しては道交法による乗車、積載及び牽引に関する規定、並びに制限及び道路法、車両制限令による車両制限の適用を受けているか | 道交法57～59 道路法47車両制限令5～12 | P154 |  |  | 現場 | [8 empty] | 一般事項（受注者の範疇） | ● | ● | ● | ● | ● | ● | ● | ● | ● | ● | ● | ● | ● | ● | ● | ● | ● | ● | ● | ● | ● | ● | ● | ● | ● | ● | ● | ● | ● | ● | ● | ● | ● | ● | ● | ● | ● | ● | ● | ● | ● | ● | ● | ● | ● | ● | ● | ● | ● | ● | ● |  |  | ● | ● | ● | ● | ● | ● | ● | ● | ● | ● | ● | ● | ● | ●
671 |  | 第１０ 一般的事項 | ５．安全確保に関する留意事項 | 道路法施行令及び車両制限令に定められた重量の最高限度を超える自動車について道路を通行させていないか やむを得ずこれらの制限を超えて車両を運行する必要がある場合は、道交法に関しては出発地の警察署長又は公安委員会の許可が、道路法に関しては通行しようとする道路のうちのいずれかの道路の道路管理者の許可を得ているか | 道交法57～59 道路法47車両制限令5～12 | P155 |  |  | 現場 | [8 empty] | 一般事項（受注者の範疇） | ● | ● | ● | ● | ● | ● | ● | ● | ● | ● | ● | ● | ● | ● | ● | ● | ● | ● | ● | ● | ● | ● | ● | ● | ● | ● | ● | ● | ● | ● | ● | ● | ● | ● | ● | ● | ● | ● | ● | ● | ● | ● | ● | ● | ● | ● | ● | ● | ● | ● | ● |  |  | ● | ● | ● | ● | ● | ● | ● | ● | ● | ● | ● | ● | ● | ●
672 |  | 第１０ 一般的事項 | ５．安全確保に関する留意事項 | 異常気象、大地震等及び大津波等のため、建設機械に係る作業の実施について危険が予想されるときは、作業を中止するとともに、転倒、逸走、損傷等のおそれのあるときは、危険を防止するための措置を講じているか | 道交法57～59 道路法47車両制限令5～12 | P155 |  | ● | 現場 | [8 empty] | 建設機械の転倒（第三者重大影響・工事従事者死亡） | ● | ● | ● | ● | ● | ● | ● | ● | ● | ● | ● | ● | ● | ● | ● | ● | ● | ● | ● | ● | ● | ● | ● | ● | ● | ● | ● | ● | ● | ● | ● | ● | ● | ● | ● | ● | ● | ● | ● | ● | ● | ● | ● | ● | ● | ● | ● | ● | ● | ● | ● |  |  | ● | ● | ● | ● | ● | ● | ● | ● | ● | ● | ● | ● | ● | ●
673 |  | 第１０ 一般的事項 | ５．安全確保に関する留意事項 | 異常気象、大地震等及び大津波等の後、作業を再開する場合には、点検を行うとともに、異常を認めたときは直ちに補修することとし、点検の結果については、記録するとともに3年間保存しているか | 道交法57～59 道路法47車両制限令5～12 | P155 |  |  | 現場 | [8 empty] | 一般事項（受注者の範疇） | ● | ● | ● | ● | ● | ● | ● | ● | ● | ● | ● | ● | ● | ● | ● | ● | ● | ● | ● | ● | ● | ● | ● | ● | ● | ● | ● | ● | ● | ● | ● | ● | ● | ● | ● | ● | ● | ● | ● | ● | ● | ● | ● | ● | ● | ● | ● | ● | ● | ● | ● |  |  | ● | ● | ● | ● | ● | ● | ● | ● | ● | ● | ● | ● | ● | ●
674 |  | 第１１ 賃貸機械等の使用 | １．十分な点検整備の確認 | 賃貸機械又は貸与機械を使用する際には、その機械の性能仕様が使用条件に合致しているか、不具合事項はないか、安全装置の装備作動状況、点検整備状況、有資格者による整備が行われた機械等を使用者側が確認しているか | 安衛法33 安衛則25～29の2,152,1.53, 665～668 | P156 |  |  | 現場 | [8 empty] | 一般事項（受注者の範疇） | ● | ● | ● | ● | ● | ● | ● | ● | ● | ● | ● | ● | ● | ● | ● | ● | ● | ● | ● | ● | ● | ● | ● | ● | ● | ● | ● | ● | ● | ● | ● | ● | ● | ● | ● | ● | ● | ● | ● | ● | ● | ● | ● | ● | ● | ● | ● | ● | ● | ● | ● |  |  | ● | ● | ● | ● | ● | ● | ● | ● | ● | ● | ● | ● | ● | ●
675 |  | 第１１ 賃貸機械等の使用 | １．十分な点検整備の確認 | 規格に適合し適正な整備がなされた機械であることの確認しているか |  | P156 |  |  | 現場 | [8 empty] | 一般事項（受注者の範疇） | ● | ● | ● | ● | ● | ● | ● | ● | ● | ● | ● | ● | ● | ● | ● | ● | ● | ● | ● | ● | ● | ● | ● | ● | ● | ● | ● | ● | ● | ● | ● | ● | ● | ● | ● | ● | ● | ● | ● | ● | ● | ● | ● | ● | ● | ● | ● | ● | ● | ● | ● |  |  | ● | ● | ● | ● | ● | ● | ● | ● | ● | ● | ● | ● | ● | ●
676 |  | 第１１ 賃貸機械等の使用 | １．十分な点検整備の確認 | 下記関係法令等を遵守することとし、基本的に故障をしていない安全な機械を使用するため、作動試験を実施し確認しているか イ.各構造規格 ロ.道路車両法の保安基準 ハ.建設機械に関する技術指針及び指定制度について ニ.過積載防止に関する法令 | 安衛法42 安衛令13 | P156 |  |  | 現場 | [8 empty] | 一般事項（受注者の範疇） | ● | ● | ● | ● | ● | ● | ● | ● | ● | ● | ● | ● | ● | ● | ● | ● | ● | ● | ● | ● | ● | ● | ● | ● | ● | ● | ● | ● | ● | ● | ● | ● | ● | ● | ● | ● | ● | ● | ● | ● | ● | ● | ● | ● | ● | ● | ● | ● | ● | ● | ● |  |  | ● | ● | ● | ● | ● | ● | ● | ● | ● | ● | ● | ● | ● | ●
677 |  | 第１１ 賃貸機械等の使用 | １．十分な点検整備の確認 | 巻過防止装置、過負荷制隈装置等の安全装置の作動確認は、作業開始前に実施し、作業中を含め不具合がある場合は、修理交換等の処置が完了するまで機械の使用を停止することとしているか | 安衛則28,29 | P157 |  |  | 現場 | [8 empty] | 一般事項（受注者の範疇） | ● | ● | ● | ● | ● | ● | ● | ● | ● | ● | ● | ● | ● | ● | ● | ● | ● | ● | ● | ● | ● | ● | ● | ● | ● | ● | ● | ● | ● | ● | ● | ● | ● | ● | ● | ● | ● | ● | ● | ● | ● | ● | ● | ● | ● | ● | ● | ● | ● | ● | ● |  |  | ● | ● | ● | ● | ● | ● | ● | ● | ● | ● | ● | ● | ● | ●
678 |  | 第１１ 賃貸機械等の使用 | １．十分な点検整備の確認 | 機械の作動部分(作動部の突起物、回転部分等)は、間違って接触しても、引込まれ、挟まれ事故が発生しないよう、適切な囲いや覆いが取り付けられていることを確認しているか |  | P157 |  | ● | 現場 | [8 empty] | 重機との挟まれ・巻き込まれ（第三者重大影響・工事従事者死亡） | ● | ● | ● | ● | ● | ● | ● | ● | ● | ● | ● | ● | ● | ● | ● | ● | ● | ● | ● | ● | ● | ● | ● | ● | ● | ● | ● | ● | ● | ● | ● | ● | ● | ● | ● | ● | ● | ● | ● | ● | ● | ● | ● | ● | ● | ● | ● | ● | ● | ● | ● |  |  | ● | ● | ● | ● | ● | ● | ● | ● | ● | ● | ● | ● | ● | ●
679 |  | 第１１ 賃貸機械等の使用 | １．十分な点検整備の確認 | 機械を使用する前に、機械の能力を記した書面を、機械の貸与者から取り寄せて確認しているか 移動式クレーン……クレーン明細書の主要部分 車両系建設磯械……安定度、バケット容量等主要な事項 | 安衛法43 安衛則101,117,122,123,126 | P157 |  |  | 現場 | [8 empty] | 一般事項（受注者の範疇） | ● | ● | ● | ● | ● | ● | ● | ● | ● | ● | ● | ● | ● | ● | ● | ● | ● | ● | ● | ● | ● | ● | ● | ● | ● | ● | ● | ● | ● | ● | ● | ● | ● | ● | ● | ● | ● | ● | ● | ● | ● | ● | ● | ● | ● | ● | ● | ● | ● | ● | ● |  |  | ● | ● | ● | ● | ● | ● | ● | ● | ● | ● | ● | ● | ● | ●
680 |  | 第１１ 賃貸機械等の使用 | １．十分な点検整備の確認 | 機械を使用する前に、機械の貸与者が発行する出荷時点検表を機械の貸与者から取り寄せて確認しているか | 安衛法43 安衛則101,117,122,123,126 | P157 |  |  | 現場 | [8 empty] | 一般事項（受注者の範疇） | ● | ● | ● | ● | ● | ● | ● | ● | ● | ● | ● | ● | ● | ● | ● | ● | ● | ● | ● | ● | ● | ● | ● | ● | ● | ● | ● | ● | ● | ● | ● | ● | ● | ● | ● | ● | ● | ● | ● | ● | ● | ● | ● | ● | ● | ● | ● | ● | ● | ● | ● |  |  | ● | ● | ● | ● | ● | ● | ● | ● | ● | ● | ● | ● | ● | ●
681 |  | 第１１ 賃貸機械等の使用 | １．十分な点検整備の確認 | 機械を使用する前に、法定検査記録控を機械の貸与者から取り寄せて確認しているか クレーン検査証 定期自主検査表 特定自主検査表 | 安衛法43 安衛則101,117,122,123,126 | P157 |  |  | 現場 | [8 empty] | 一般事項（受注者の範疇） | ● | ● | ● | ● | ● | ● | ● | ● | ● | ● | ● | ● | ● | ● | ● | ● | ● | ● | ● | ● | ● | ● | ● | ● | ● | ● | ● | ● | ● | ● | ● | ● | ● | ● | ● | ● | ● | ● | ● | ● | ● | ● | ● | ● | ● | ● | ● | ● | ● | ● | ● |  |  | ● | ● | ● | ● | ● | ● | ● | ● | ● | ● | ● | ● | ● | ●
682 |  | 第１１ 賃貸機械等の使用 | １．十分な点検整備の確認 | 機械を使用する前に点検済ステッカーを、機械の貸与者から取り寄せて確認しているか | 安衛法43 安衛則101,117,122,123,126 | P157 |  |  | 現場 | [8 empty] | 一般事項（受注者の範疇） | ● | ● | ● | ● | ● | ● | ● | ● | ● | ● | ● | ● | ● | ● | ● | ● | ● | ● | ● | ● | ● | ● | ● | ● | ● | ● | ● | ● | ● | ● | ● | ● | ● | ● | ● | ● | ● | ● | ● | ● | ● | ● | ● | ● | ● | ● | ● | ● | ● | ● | ● |  |  | ● | ● | ● | ● | ● | ● | ● | ● | ● | ● | ● | ● | ● | ●
683 |  | 第１１ 賃貸機械等の使用 | １．十分な点検整備の確認 | 機械を使用する前に取扱説明書を機械の貸与者から取り寄せて確認しているか | 安衛法43 安衛則101,117,122,123,126 | P157 |  |  | 現場 | [8 empty] | 一般事項（受注者の範疇） | ● | ● | ● | ● | ● | ● | ● | ● | ● | ● | ● | ● | ● | ● | ● | ● | ● | ● | ● | ● | ● | ● | ● | ● | ● | ● | ● | ● | ● | ● | ● | ● | ● | ● | ● | ● | ● | ● | ● | ● | ● | ● | ● | ● | ● | ● | ● | ● | ● | ● | ● |  |  | ● | ● | ● | ● | ● | ● | ● | ● | ● | ● | ● | ● | ● | ●
684 |  | 第１１ 賃貸機械等の使用 | ２．運転・取扱者の留意事項 | 使用に際し、機械性能等の関係者への周知を図るため、機械持ち込み時の確認及び打合せを実施しているか |  | P158 |  |  | 現場 | [8 empty] | 一般事項（受注者の範疇） | ● | ● | ● | ● | ● | ● | ● | ● | ● | ● | ● | ● | ● | ● | ● | ● | ● | ● | ● | ● | ● | ● | ● | ● | ● | ● | ● | ● | ● | ● | ● | ● | ● | ● | ● | ● | ● | ● | ● | ● | ● | ● | ● | ● | ● | ● | ● | ● | ● | ● | ● |  |  | ● | ● | ● | ● | ● | ● | ● | ● | ● | ● | ● | ● | ● | ●
685 |  | 第１１ 賃貸機械等の使用 | ２．運転・取扱者の留意事項 | 使用機械の維持管理に当たっては、各部分の異常の有無について作業開始前点検及び定期自主検査（１箇月、１年以内ごと）を行い、その点検結果を点検表に記録し保存しているか |  | P158 |  |  | 現場 | [8 empty] | 一般事項（受注者の範疇） | ● | ● | ● | ● | ● | ● | ● | ● | ● | ● | ● | ● | ● | ● | ● | ● | ● | ● | ● | ● | ● | ● | ● | ● | ● | ● | ● | ● | ● | ● | ● | ● | ● | ● | ● | ● | ● | ● | ● | ● | ● | ● | ● | ● | ● | ● | ● | ● | ● | ● | ● |  |  | ● | ● | ● | ● | ● | ● | ● | ● | ● | ● | ● | ● | ● | ●
686 |  | 第１１ 賃貸機械等の使用 | ２．運転・取扱者の留意事項 | 定められた合図、信号は確実に守るよう周知徹底を図っているか |  | P158 |  |  | 現場 | [8 empty] | 一般事項（受注者の範疇） | ● | ● | ● | ● | ● | ● | ● | ● | ● | ● | ● | ● | ● | ● | ● | ● | ● | ● | ● | ● | ● | ● | ● | ● | ● | ● | ● | ● | ● | ● | ● | ● | ● | ● | ● | ● | ● | ● | ● | ● | ● | ● | ● | ● | ● | ● | ● | ● | ● | ● | ● |  |  | ● | ● | ● | ● | ● | ● | ● | ● | ● | ● | ● | ● | ● | ●
687 |  | 第１１ 賃貸機械等の使用 | ２．運転・取扱者の留意事項 | 使用機械が日々変わる場合も、機体の整備状況、安全装置の装備状況、その正常動作を適宜確認することとしているか |  | P158 |  |  | 現場 | [8 empty] | 一般事項（受注者の範疇） | ● | ● | ● | ● | ● | ● | ● | ● | ● | ● | ● | ● | ● | ● | ● | ● | ● | ● | ● | ● | ● | ● | ● | ● | ● | ● | ● | ● | ● | ● | ● | ● | ● | ● | ● | ● | ● | ● | ● | ● | ● | ● | ● | ● | ● | ● | ● | ● | ● | ● | ● |  |  | ● | ● | ● | ● | ● | ● | ● | ● | ● | ● | ● | ● | ● | ●
688 |  | 第１１ 賃貸機械等の使用 | ２．運転・取扱者の留意事項 | 使用機械の長期使用に伴う摩耗劣化等性能低下による、思わぬ破損事故や故障による重大災害の防止と基本的安全性能を確保するため、法で定める定期の自主検査(月例検査、年次検査)を実施しているか |  | P158 |  |  | 現場 | [8 empty] | 一般事項（受注者の範疇） | ● | ● | ● | ● | ● | ● | ● | ● | ● | ● | ● | ● | ● | ● | ● | ● | ● | ● | ● | ● | ● | ● | ● | ● | ● | ● | ● | ● | ● | ● | ● | ● | ● | ● | ● | ● | ● | ● | ● | ● | ● | ● | ● | ● | ● | ● | ● | ● | ● | ● | ● |  |  | ● | ● | ● | ● | ● | ● | ● | ● | ● | ● | ● | ● | ● | ●
689 |  | 第１１ 賃貸機械等の使用 | ３．運転者付き機械の使用 | 入場時には賃貸機械等の運転者であっても、事業者の使用する運転者と同様、資格と技能を有する者であることを確認しているか | 安衛則667 | P159 |  |  | 現場 | [8 empty] | 一般事項（受注者の範疇） | ● | ● | ● | ● | ● | ● | ● | ● | ● | ● | ● | ● | ● | ● | ● | ● | ● | ● | ● | ● | ● | ● | ● | ● | ● | ● | ● | ● | ● | ● | ● | ● | ● | ● | ● | ● | ● | ● | ● | ● | ● | ● | ● | ● | ● | ● | ● | ● | ● | ● | ● |  |  | ● | ● | ● | ● | ● | ● | ● | ● | ● | ● | ● | ● | ● | ●
690 |  | 第１１ 賃貸機械等の使用 | ３．運転者付き機械の使用 | 機械の操作をする者の資格又は技能を確認し、免許証、技能講習終了証等を常時携帯させているか | 安衛則667 | P159 |  |  | 現場 | [8 empty] | 一般事項（受注者の範疇） | ● | ● | ● | ● | ● | ● | ● | ● | ● | ● | ● | ● | ● | ● | ● | ● | ● | ● | ● | ● | ● | ● | ● | ● | ● | ● | ● | ● | ● | ● | ● | ● | ● | ● | ● | ● | ● | ● | ● | ● | ● | ● | ● | ● | ● | ● | ● | ● | ● | ● | ● |  |  | ● | ● | ● | ● | ● | ● | ● | ● | ● | ● | ● | ● | ● | ●
691 |  | 第１１ 賃貸機械等の使用 | ３．運転者付き機械の使用 | 機械は有資格者の中より指名された者以外に運転させていないか | 安衛則667 | P159 |  |  | 現場 | [8 empty] | 一般事項（受注者の範疇） | ● | ● | ● | ● | ● | ● | ● | ● | ● | ● | ● | ● | ● | ● | ● | ● | ● | ● | ● | ● | ● | ● | ● | ● | ● | ● | ● | ● | ● | ● | ● | ● | ● | ● | ● | ● | ● | ● | ● | ● | ● | ● | ● | ● | ● | ● | ● | ● | ● | ● | ● |  |  | ● | ● | ● | ● | ● | ● | ● | ● | ● | ● | ● | ● | ● | ●
692 |  | 第１１ 賃貸機械等の使用 | ３．運転者付き機械の使用 | 運転者の資格に規制のないものの取扱者については、作業の実態に応じた特別の教育を現場の状況に応じ実施しているか | 安衛則667 | P159 |  |  | 現場 | [8 empty] | 一般事項（受注者の範疇） | ● | ● | ● | ● | ● | ● | ● | ● | ● | ● | ● | ● | ● | ● | ● | ● | ● | ● | ● | ● | ● | ● | ● | ● | ● | ● | ● | ● | ● | ● | ● | ● | ● | ● | ● | ● | ● | ● | ● | ● | ● | ● | ● | ● | ● | ● | ● | ● | ● | ● | ● |  |  | ● | ● | ● | ● | ● | ● | ● | ● | ● | ● | ● | ● | ● | ●
693 |  | 第１１ 賃貸機械等の使用 | ３．運転者付き機械の使用 | 定められた合図、信号を周知させ確実に守らせているか なお、貸与機械の運転者が新規に入場したとき又は作業中の作業内容の変更を行ったときには、知識不足からくる労働災害を防止するために、その作業内容について教育を行っているか | 安衛則667 | P159 |  |  | 現場 | [8 empty] | 一般事項（受注者の範疇） | ● | ● | ● | ● | ● | ● | ● | ● | ● | ● | ● | ● | ● | ● | ● | ● | ● | ● | ● | ● | ● | ● | ● | ● | ● | ● | ● | ● | ● | ● | ● | ● | ● | ● | ● | ● | ● | ● | ● | ● | ● | ● | ● | ● | ● | ● | ● | ● | ● | ● | ● |  |  | ● | ● | ● | ● | ● | ● | ● | ● | ● | ● | ● | ● | ● | ●
694 |  | 第１１ 賃貸機械等の使用 | ３．運転者付き機械の使用 | 運転者付き機械を使用する作業については、作業指示、作業打合せ、現場作業条件等を運転者に事前に連絡しておき、機械本体、書面等の確認事項について周知したうえで、運転者との連絡打合せを行っているか | 安衛法33,59,60 | P159 |  |  | 現場 | [8 empty] | 一般事項（受注者の範疇） | ● | ● | ● | ● | ● | ● | ● | ● | ● | ● | ● | ● | ● | ● | ● | ● | ● | ● | ● | ● | ● | ● | ● | ● | ● | ● | ● | ● | ● | ● | ● | ● | ● | ● | ● | ● | ● | ● | ● | ● | ● | ● | ● | ● | ● | ● | ● | ● | ● | ● | ● |  |  | ● | ● | ● | ● | ● | ● | ● | ● | ● | ● | ● | ● | ● | ●
695 |  | 第１１ 賃貸機械等の使用 | ３．運転者付き機械の使用 | 事業者は、事業所内作業員と同様、事業者の責任で賃貸機械等の運転者への確認、指示を行うこととしているか | 安衛法33,59,60 | P159 |  |  | 現場 | [8 empty] | 一般事項（受注者の範疇） | ● | ● | ● | ● | ● | ● | ● | ● | ● | ● | ● | ● | ● | ● | ● | ● | ● | ● | ● | ● | ● | ● | ● | ● | ● | ● | ● | ● | ● | ● | ● | ● | ● | ● | ● | ● | ● | ● | ● | ● | ● | ● | ● | ● | ● | ● | ● | ● | ● | ● | ● |  |  | ● | ● | ● | ● | ● | ● | ● | ● | ● | ● | ● | ● | ● | ●
696 |  | 第１１ 賃貸機械等の使用 | ３．運転者付き機械の使用 | 賃貸機械等の運転者に対する連絡事項の内容運転者への周知徹底を図るため、作業指示書等により、作業内容、指輝の系統、合図、信号及び連絡の方法、運行の経路、制限速度、運行の方法等、使用燃料の種別、調整の方法等、災害防止に必要な注意すべき事項の連絡確認事項について適切な作業指示を行っているか | 安衛則667,668 | P159 |  |  | 現場 | [8 empty] | 一般事項（受注者の範疇） | ● | ● | ● | ● | ● | ● | ● | ● | ● | ● | ● | ● | ● | ● | ● | ● | ● | ● | ● | ● | ● | ● | ● | ● | ● | ● | ● | ● | ● | ● | ● | ● | ● | ● | ● | ● | ● | ● | ● | ● | ● | ● | ● | ● | ● | ● | ● | ● | ● | ● | ● |  |  | ● | ● | ● | ● | ● | ● | ● | ● | ● | ● | ● | ● | ● | ●
697 |  | 第１１ 賃貸機械等の使用 | ３．運転者付き機械の使用 | 使用に当たっては使用機械の点検整備実施状況の報告を受けて確認しているか |  | P159 |  |  | 現場 | [8 empty] | 一般事項（受注者の範疇） | ● | ● | ● | ● | ● | ● | ● | ● | ● | ● | ● | ● | ● | ● | ● | ● | ● | ● | ● | ● | ● | ● | ● | ● | ● | ● | ● | ● | ● | ● | ● | ● | ● | ● | ● | ● | ● | ● | ● | ● | ● | ● | ● | ● | ● | ● | ● | ● | ● | ● | ● |  |  | ● | ● | ● | ● | ● | ● | ● | ● | ● | ● | ● | ● | ● | ●
698 |  | 第１１ 賃貸機械等の使用 | ３．運転者付き機械の使用 | 使用に際しては運転者が必ず所定の始業点検を行うよう指導しているか |  | P159 |  |  | 現場 | [8 empty] | 一般事項（受注者の範疇） | ● | ● | ● | ● | ● | ● | ● | ● | ● | ● | ● | ● | ● | ● | ● | ● | ● | ● | ● | ● | ● | ● | ● | ● | ● | ● | ● | ● | ● | ● | ● | ● | ● | ● | ● | ● | ● | ● | ● | ● | ● | ● | ● | ● | ● | ● | ● | ● | ● | ● | ● |  |  | ● | ● | ● | ● | ● | ● | ● | ● | ● | ● | ● | ● | ● | ●
699 |  | 第１１ 賃貸機械等の使用 | ３．運転者付き機械の使用 | 組立・解体を行う機械については作業計画を提出させ、作業指揮者の選任を行っているか |  | P160 |  |  | 現場 | [8 empty] | 一般事項（受注者の範疇） | ● | ● | ● | ● | ● | ● | ● | ● | ● | ● | ● | ● | ● | ● | ● | ● | ● | ● | ● | ● | ● | ● | ● | ● | ● | ● | ● | ● | ● | ● | ● | ● | ● | ● | ● | ● | ● | ● | ● | ● | ● | ● | ● | ● | ● | ● | ● | ● | ● | ● | ● |  |  | ● | ● | ● | ● | ● | ● | ● | ● | ● | ● | ● | ● | ● | ●
|  | 第Ⅲ編 各種工事 | [16 empty] | ● | ● | ● | ● | ● | ● | ● | ● | ● | ● | ● | ● | ● | ● | ● | ● | ● | ● | ● | ● | ● | ● | ● | ● | ● | ● | ● | ● | ● | ● | ● | ● | ● | ● | ● | ● | ● | ● | ● | ● | ● | ● | ● | ● | ● | ● | ● | ● | ● | ● | ● | ● | ● | ● | ● | ● | ● | ● | ● | ● | ● | ● | ● | ● | ● | ● | ●
|  | 第１章 建築工事 | [16 empty] | ● | ● | ● | ● | ● | ● | ● | ● | ● | ● | ● | ● | ● | ● | ● | ● | ● | ● | ● | ● | ● | ● | ● | ● | ● | ● | ● | ● | ● | ● | ● | ● | ● | ● | ● | ● | ● | ● | ● | ● | ● | ● | ● | ● | ● | ● | ● | ● | ● | ● | ● | ● | ● | ● | ● | ● | ● | ● | ● | ● | ● | ● | ● | ● | ● | ● | ●
700 |  | 第１２ 土工事 | １．計画時 （１）事前調査 | 交通災害防止の観点から、土砂等の運搬経路に当たる公道の幅員・勾配・曲折等道路状況や交通量・渋滞等交通状況を調査しているか | 安衛則154,355 | P163 |  |  | 計画 | [8 empty] | 一般事項（受注者の範疇） | ● | ● | ● | ● | ● | ● | ● | ● | ● | ● | ● | ● | ● | ● | ● | ● | ● | ● | ● | [6 empty] | ● | ● | ● | ● |  |  | ● | ● | ● | ● | ● | ● | ● | ● | ● | ● | ● | ● |  |  |  |  | ● | ● | ● | ● |  |  | ● | ● | [6 empty] | ● | ● | ● | ●
701 |  | 第１２ 土工事 | １．計画時 （１）事前調査 | 沿道及び工事現場周辺の騒音・振動に関する環境調査を行っているか |  | P163 |  |  | 計画 | [8 empty] | 一般事項（受注者の範疇） | ● | ● | ● | ● | ● | ● | ● | ● | ● | ● | ● | ● | ● | ● | ● | ● | ● | ● | ● | [6 empty] | ● | ● | ● | ● |  |  | ● | ● | ● | ● | ● | ● | ● | ● | ● | ● | ● | ● |  |  |  |  | ● | ● | ● | ● |  |  | ● | ● | [6 empty] | ● | ● | ● | ●
702 |  | 第１２ 土工事 | １．計画時 （１）事前調査 | 敷地内外の地中埋設物の調査を行い、特に電気・ガス・上下水道等の引込み位置を確認したか | 安衛法102、安衛令25、安衛則194 | P164 |  |  | 計画 | [8 empty] | 一般事項（受注者の範疇） | ● | ● | ● | ● | ● | ● | ● | ● | ● | ● | ● | ● | ● | ● | ● | ● | ● | ● | ● | [6 empty] | ● | ● | ● | ● |  |  | ● | ● | ● | ● | ● | ● | ● | ● | ● | ● | ● | ● |  |  |  |  | ● | ● | ● | ● |  |  | ● | ● | [6 empty] | ● | ● | ● | ●
703 |  | 第１２ 土工事 | １．計画時 （１）事前調査 | 敷地周辺の工作物・構造物の調査を行ったか |  | P164 |  |  | 計画 | [8 empty] | 一般事項（受注者の範疇） | ● | ● | ● | ● | ● | ● | ● | ● | ● | ● | ● | ● | ● | ● | ● | ● | ● | ● | ● | [6 empty] | ● | ● | ● | ● |  |  | ● | ● | ● | ● | ● | ● | ● | ● | ● | ● | ● | ● |  |  |  |  | ● | ● | ● | ● |  |  | ● | ● | [6 empty] | ● | ● | ● | ●
704 |  | 第１２ 土工事 | １．計画時 （１）事前調査 | 土工事等の計画をする際、必要に応じて追加地盤調査や試掘を行うが、特にヒービング又は圧密沈下の危険性のある軟弱地盤にあっては、土質調査を行っているか |  | P164 |  |  | 計画 | [8 empty] | 一般事項（受注者の範疇） | ● | ● | ● | ● | ● | ● | ● | ● | ● | ● | ● | ● | ● | ● | ● | ● | ● | ● | ● | [6 empty] | ● | ● | ● | ● |  |  | ● | ● | ● | ● | ● | ● | ● | ● | ● | ● | ● | ● |  |  |  |  | ● | ● | ● | ● |  |  | ● | ● | [6 empty] | ● | ● | ● | ●
705 |  | 第１２ 土工事 | １．計画時 （１）事前調査 | 盤ぶくれやボイリングの危険性がある地盤では、間隙水圧、現場揚水試験等の地下水調査を行ったか |  | P164 |  |  | 計画 | [8 empty] | 一般事項（受注者の範疇） | ● | ● | ● | ● | ● | ● | ● | ● | ● | ● | ● | ● | ● | ● | ● | ● | ● | ● | ● | [6 empty] | ● | ● | ● | ● |  |  | ● | ● | ● | ● | ● | ● | ● | ● | ● | ● | ● | ● |  |  |  |  | ● | ● | ● | ● |  |  | ● | ● | [6 empty] | ● | ● | ● | ●
706 |  | 第１２ 土工事 | １．計画時 （２）工法の選定 | 法切り・山留め工法は事前調査を踏まえ、安全で周辺構造物・埋設管等に悪影響を及ぼさない構・工法を選定しているか | 安衛則355～375 | P164 |  | ● | 計画 | [8 empty] | 土留矢板及び地山の崩壊（第三者重大影響・工事従事者死亡） | ● | ● | ● | ● | ● | ● |  | ● | ● | ● | ● | ● | ● | ● | ● | ● | ● | ● | ● | [6 empty] | ● | ● | ● | ● |  |  | ● | ● | ● | ● | ● | ● | ● | ● | ● | ● | ● | ● |  |  |  |  | ● | ● | ● | ● |  |  | ● | ● | [6 empty] | ● | ● | ● | ●
707 |  | 第１２ 土工事 | １．計画時 （２）工法の選定 | 排水工法を併用する山留め(透水壁)にあっては、地下水位低下による地盤沈下(圧密等)に注意しているか |  | P164 |  | ● | 計画 | [8 empty] | 土留矢板及び地山の崩壊（第三者重大影響・工事従事者死亡） | ● | ● | ● | ● | ● | ● |  | ● | ● | ● | ● | ● | ● | ● | ● | ● | ● | ● | ● | [6 empty] | ● | ● | ● | ● |  |  | ● | ● | ● | ● | ● | ● | ● | ● | ● | ● | ● | ● |  |  |  |  | ● | ● | ● | ● |  |  | ● | ● | [6 empty] | ● | ● | ● | ●
708 |  | 第１２ 土工事 | １．計画時 （２）工法の選定 | 地盤調査等の結果を踏まえ、掘削用機械等に係る作業計画を作成しているか | 安衛法30,安衛則154,155,638の3,638の4 | P165 |  |  | 計画 | [8 empty] | 一般事項（受注者の範疇） | ● | ● | ● | ● | ● | ● |  | ● | ● | ● | ● | ● | ● | ● | ● | ● | ● | ● | ● | [6 empty] | ● | ● | ● | ● |  |  | ● | ● | ● | ● | ● | ● | ● | ● | ● | ● | ● | ● |  |  |  |  | ● | ● | ● | ● |  |  | ● | ● | [6 empty] | ● | ● | ● | ●
709 |  | 第１２ 土工事 | １．計画時 （３）車両通行計画・運行管理 | 場外運行にあっては、事前調査結果に基づき適正な運行計画を策定し、必要に応じて関係機関等と協議・調整を行っているか | 安衛則364,365,道路法,道交法,道路運送車両法 | P165 |  |  | 計画 | [8 empty] | 一般事項（受注者の範疇） | ● | ● | ● | ● | ● | ● | ● | ● | ● | ● | ● | ● | ● | ● | ● | ● | ● | ● | ● | [6 empty] | ● | ● | ● | ● |  |  | ● | ● | ● | ● | ● | ● | ● | ● | ● | ● | ● | ● |  |  |  |  | ● | ● | ● | ● |  |  | ● | ● | [6 empty] | ● | ● | ● | ●
710 |  | 第１２ 土工事 | １．計画時 （３）車両通行計画・運行管理 | 車両は、交通関係法令に適合するものとし、また、過積載とならないように運行計画を立てているか |  | P165 |  |  | 計画 | [8 empty] | 一般事項（受注者の範疇） | ● | ● | ● | ● | ● | ● | ● | ● | ● | ● | ● | ● | ● | ● | ● | ● | ● | ● | ● | [6 empty] | ● | ● | ● | ● |  |  | ● | ● | ● | ● | ● | ● | ● | ● | ● | ● | ● | ● |  |  |  |  | ● | ● | ● | ● |  |  | ● | ● | [6 empty] | ● | ● | ● | ●
711 |  | 第１２ 土工事 | １．計画時 （３）車両通行計画・運行管理 | 道路汚染が予想される場合は、「タイヤ洗浄設備等の設置」、「積み荷のシート覆いの励行」等汚染防止措置を講じているか |  | P166 |  |  | 計画 | [8 empty] | 一般事項（受注者の範疇） | ● | ● | ● | ● | ● | ● | ● | ● | ● | ● | ● | ● | ● | ● | ● | ● | ● | ● | ● | [6 empty] | ● | ● | ● | ● |  |  | ● | ● | ● | ● | ● | ● | ● | ● | ● | ● | ● | ● |  |  |  |  | ● | ● | ● | ● |  |  | ● | ● | [6 empty] | ● | ● | ● | ●
712 |  | 第１２ 土工事 | １．計画時 （３）車両通行計画・運行管理 | 場内道路は、法肩・山留めから離れた位置に計画しているか | 安衛則156 | P166 |  | ● | 計画 | [8 empty] | 土留矢板及び地山の崩壊（第三者重大影響・工事従事者死亡） | ● | ● | ● | ● | ● | ● | ● | ● | ● | ● | ● | ● | ● | ● | ● | ● | ● | ● | ● | [6 empty] | ● | ● | ● | ● |  |  | ● | ● | ● | ● | ● | ● | ● | ● | ● | ● | ● | ● |  |  |  |  | ● | ● | ● | ● |  |  | ● | ● | [6 empty] | ● | ● | ● | ●
713 |  | 第１２ 土工事 | １．計画時 （３）車両通行計画・運行管理 | 土質に応じて地盤改良等を行い、路肩・法肩の崩壊防止措置を講じているか。また、砂塵等の飛散防止を行っているか |  | P166 |  |  | 計画 | [8 empty] | 一般事項（受注者の範疇） | ● | ● | ● | ● | ● | ● | ● | ● | ● | ● | ● | ● | ● | ● | ● | ● | ● | ● | ● | [6 empty] | ● | ● | ● | ● |  |  | ● | ● | ● | ● | ● | ● | ● | ● | ● | ● | ● | ● |  |  |  |  | ● | ● | ● | ● |  |  | ● | ● | [6 empty] | ● | ● | ● | ●
714 |  | 第１２ 土工事 | １．計画時 （３）車両通行計画・運行管理 | 走行速度等場内道路運行規定を定め、遵守させているか |  | P166 |  |  | 計画 | [8 empty] | 一般事項（受注者の範疇） | ● | ● | ● | ● | ● | ● | ● | ● | ● | ● | ● | ● | ● | ● | ● | ● | ● | ● | ● | [6 empty] | ● | ● | ● | ● |  |  | ● | ● | ● | ● | ● | ● | ● | ● | ● | ● | ● | ● |  |  |  |  | ● | ● | ● | ● |  |  | ● | ● | [6 empty] | ● | ● | ● | ●
715 |  | 第１２ 土工事 | １．計画時 （３）車両通行計画・運行管理 | 運搬機械・掘削機械・積込機械の運行経路、土砂の積卸し場所への出入りの方法を定め関係者へ周知しているか |  | P166 |  |  | 計画 | [8 empty] | 一般事項（受注者の範疇） | ● | ● | ● | ● | ● | ● | ● | ● | ● | ● | ● | ● | ● | ● | ● | ● | ● | ● | ● | [6 empty] | ● | ● | ● | ● |  |  | ● | ● | ● | ● | ● | ● | ● | ● | ● | ● | ● | ● |  |  |  |  | ● | ● | ● | ● |  |  | ● | ● | [6 empty] | ● | ● | ● | ●
716 |  | 第１２ 土工事 | １．計画時 （４）掘削・盛土 | 地盤・法面は適正な掘削高さ・盛土高さとなっているか | 安衛則356～358 | P166 |  |  | 計画 | [8 empty] | 一般事項（受注者の範疇） | ● | ● | ● | ● | ● | ● | ● | ● | ● | ● | ● | ● | ● | ● | ● | ● | ● | ● | ● | [6 empty] | ● | ● | ● | ● |  |  | ● | ● | ● | ● | ● | ● | ● | ● | ● | ● | ● | ● |  |  |  |  | ● | ● | ● | ● |  |  | ● | ● | [6 empty] | ● | ● | ● | ●
717 |  | 第１２ 土工事 | １．計画時 （４）掘削・盛土 | 地盤・法面の高さが大きい場合は、幅1～2mの小段を設けるなど安全措置を講じているか |  | P166 |  |  | 計画 | [8 empty] | 一般事項（受注者の範疇） | ● | ● | ● | ● | ● | ● | ● | ● | ● | ● | ● | ● | ● | ● | ● | ● | ● | ● | ● | [6 empty] | ● | ● | ● | ● |  |  | ● | ● | ● | ● | ● | ● | ● | ● | ● | ● | ● | ● |  |  |  |  | ● | ● | ● | ● |  |  | ● | ● | [6 empty] | ● | ● | ● | ●
718 |  | 第１２ 土工事 | １．計画時 （４）掘削・盛土 | 法面は、土質や掘削高さ・掘削方法に応じた安全な勾配になっているか |  | P166 |  |  | 計画 | [8 empty] | 一般事項（受注者の範疇） | ● | ● | ● | ● | ● | ● | ● | ● | ● | ● | ● | ● | ● | ● | ● | ● | ● | ● | ● | [6 empty] | ● | ● | ● | ● |  |  | ● | ● | ● | ● | ● | ● | ● | ● | ● | ● | ● | ● |  |  |  |  | ● | ● | ● | ● |  |  | ● | ● | [6 empty] | ● | ● | ● | ●
719 |  | 第１２ 土工事 | １．計画時 （４）掘削・盛土 | 建設機械による大規模の掘削又は法肩周辺に盛土等荷重が載荷されるような場合は、斜面安定計算を行って安全を確認しているか |  | P167 |  |  | 計画 | [8 empty] | 一般事項（受注者の範疇） | ● | ● | ● | ● | ● | ● | ● | ● | ● | ● | ● | ● | ● | ● | ● | ● | ● | ● | ● | [6 empty] | ● | ● | ● | ● |  |  | ● | ● | ● | ● | ● | ● | ● | ● | ● | ● | ● | ● |  |  |  |  | ● | ● | ● | ● |  |  | ● | ● | [6 empty] | ● | ● | ● | ●
720 |  | 第１２ 土工事 | １．計画時 （４）掘削・盛土 | 軟弱地盤に盛土する場合は、盛土下面のヒービングに対する地盤の安定計算を行い、安全を確認しているか |  | P167 |  |  | 計画 | [8 empty] | 一般事項（受注者の範疇） | ● | ● | ● | ● | ● | ● | ● | ● | ● | ● | ● | ● | ● | ● | ● | ● | ● | ● | ● | [6 empty] | ● | ● | ● | ● |  |  | ● | ● | ● | ● | ● | ● | ● | ● | ● | ● | ● | ● |  |  |  |  | ● | ● | ● | ● |  |  | ● | ● | [6 empty] | ● | ● | ● | ●
721 |  | 第１２ 土工事 | １．計画時 （４）掘削・盛土 | 土質に応じて土中の含水や湧水の処理方法を検討しているか |  | P167 |  |  | 計画 | [8 empty] | 一般事項（受注者の範疇） | ● | ● | ● | ● | ● | ● | ● | ● | ● | ● | ● | ● | ● | ● | ● | ● | ● | ● | ● | [6 empty] | ● | ● | ● | ● |  |  | ● | ● | ● | ● | ● | ● | ● | ● | ● | ● | ● | ● |  |  |  |  | ● | ● | ● | ● |  |  | ● | ● | [6 empty] | ● | ● | ● | ●
722 |  | 第１２ 土工事 | １．計画時 （４）掘削・盛土 | 長時間法面が暴露されるような場合は、風化や雨水等による法面の洗掘又は盛土の飛散を防止するため保護工を計画しているか | 安衛則361 | P167 |  |  | 計画 | [8 empty] | 一般事項（受注者の範疇）（自然災害） | ● | ● | ● | ● | ● | ● | ● | ● | ● | ● | ● | ● | ● | ● | ● | ● | ● | ● | ● | [6 empty] | ● | ● | ● | ● |  |  | ● | ● | ● | ● | ● | ● | ● | ● | ● | ● | ● | ● |  |  |  |  | ● | ● | ● | ● |  |  | ● | ● | [6 empty] | ● | ● | ● | ●
723 |  | 第１２ 土工事 | １．計画時 （４）掘削・盛土 | 転石、玉石、礫等は法面に露出し転落が予想される場合は、金網張りやモルタル吹付け等の落石保護工を行っているか |  | P167 |  |  | 計画 | [8 empty] | 一般事項（受注者の範疇） | ● | ● | ● | ● | ● | ● | ● | ● | ● | ● | ● | ● | ● | ● | ● | ● | ● | ● | ● | [6 empty] | ● | ● | ● | ● |  |  | ● | ● | ● | ● | ● | ● | ● | ● | ● | ● | ● | ● |  |  |  |  | ● | ● | ● | ● |  |  | ● | ● | [6 empty] | ● | ● | ● | ●
724 |  | 第１２ 土工事 | １．計画時 （４）掘削・盛土 | 掘削法肩・法面には、手すりや昇降設備等の墜落・転落事故防止のための安全設備を設置しているか | 安衛則519,526 | P168 |  |  | 計画 | [8 empty] | 一般事項（受注者の範疇） | ● | ● | ● | ● | ● | ● | ● | ● | ● | ● | ● | ● | ● | ● | ● | ● | ● | ● | ● | [6 empty] | ● | ● | ● | ● |  |  | ● | ● | ● | ● | ● | ● | ● | ● | ● | ● | ● | ● |  |  |  |  | ● | ● | ● | ● |  |  | ● | ● | [6 empty] | ● | ● | ● | ●
725 |  | 第１２ 土工事 | １．計画時 （４）掘削・盛土 | 根切り場所への斜路は、車両等の安全走行に支障がない十分な幅員(1.5車線以上)・勾配としているか |  | P168 |  |  | 計画 | [8 empty] | 一般事項（受注者の範疇） | ● | ● | ● | ● | ● | ● | ● | ● | ● | ● | ● | ● | ● | ● | ● | ● | ● | ● | ● | [6 empty] | ● | ● | ● | ● |  |  | ● | ● | ● | ● | ● | ● | ● | ● | ● | ● | ● | ● |  |  |  |  | ● | ● | ● | ● |  |  | ● | ● | [6 empty] | ● | ● | ● | ●
726 |  | 第１２ 土工事 | １．計画時 （４）掘削・盛土 | 根切り場所の斜路は、路肩走行を禁止するための措置を講じているか |  | P168 |  |  | 計画 | [8 empty] | 一般事項（受注者の範疇） | ● | ● | ● | ● | ● | ● | ● | ● | ● | ● | ● | ● | ● | ● | ● | ● | ● | ● | ● | [6 empty] | ● | ● | ● | ● |  |  | ● | ● | ● | ● | ● | ● | ● | ● | ● | ● | ● | ● |  |  |  |  | ● | ● | ● | ● |  |  | ● | ● | [6 empty] | ● | ● | ● | ●
727 |  | 第１２ 土工事 | １．計画時 （４）掘削・盛土 | 他工種との重複作業が予想される場合には、作業帯を分離するなど事前に計画しているか |  | P168 |  |  | 計画 | [8 empty] | 一般事項（受注者の範疇） | ● | ● | ● | ● | ● | ● | ● | ● | ● | ● | ● | ● | ● | ● | ● | ● | ● | ● | ● | [6 empty] | ● | ● | ● | ● |  |  | ● | ● | ● | ● | ● | ● | ● | ● | ● | ● | ● | ● |  |  |  |  | ● | ● | ● | ● |  |  | ● | ● | [6 empty] | ● | ● | ● | ●
728 |  | 第１２ 土工事 | １．計画時 （５）山留め | 山留めは、計算を行って安全を確認し、施工計画図を作成しているか | 安衛則370 | P168 |  | ● | 計画 | [8 empty] | 土留矢板及び地山の崩壊（第三者重大影響・工事従事者死亡） | ● | ● | ● | ● | ● | ● |  | ● | ● | ● | ● | ● | ● | ● | ● | ● | ● | ● | ● | [6 empty] | ● | ● | ● | ● | [6 empty] | ● | ● | ● | ● | ● | ● | ● | ● | [6 empty] | ● | ● |  |  | ● | ● | [6 empty] | ● | ● | ● | ●
729 |  | 第１２ 土工事 | １．計画時 （５）山留め | 根切り場周辺の構造物・埋設物に、山留めの変形による地盤変位が及ぶ場合は、許容変位量について事前に協議しているか |  | P168 |  | ● | 計画 | [8 empty] | 土留矢板及び地山の崩壊（第三者重大影響・工事従事者死亡） | ● | ● | ● | ● | ● | ● |  | ● | ● | ● | ● | ● | ● | ● | ● | ● | ● | ● | ● | [6 empty] | ● | ● | ● | ● | [6 empty] | ● | ● | ● | ● | ● | ● | ● | ● | [6 empty] | ● | ● |  |  | ● | ● | [6 empty] | ● | ● | ● | ●
730 |  | 第１２ 土工事 | １．計画時 （５）山留め | 山留め壁は、地盤沈下防止の観点から十分剛性のあるものを選定しているか |  | P168 |  | ● | 計画 | [8 empty] | 土留矢板及び地山の崩壊（第三者重大影響・工事従事者死亡） | ● | ● | ● | ● | ● | ● |  | ● | ● | ● | ● | ● | ● | ● | ● | ● | ● | ● | ● | [6 empty] | ● | ● | ● | ● | [6 empty] | ● | ● | ● | ● | ● | ● | ● | ● | [6 empty] | ● | ● |  |  | ● | ● | [6 empty] | ● | ● | ● | ●
731 |  | 第１２ 土工事 | １．計画時 （５）山留め | 山留め壁の根入れは、崩壊やヒービング・ボイリングを生じさせない十分な長さとなっているか |  | P168 |  | ● | 計画 | [8 empty] | 土留矢板及び地山の崩壊（第三者重大影響・工事従事者死亡） | ● | ● | ● | ● | ● | ● |  | ● | ● | ● | ● | ● | ● | ● | ● | ● | ● | ● | ● | [6 empty] | ● | ● | ● | ● | [6 empty] | ● | ● | ● | ● | ● | ● | ● | ● | [6 empty] | ● | ● |  |  | ● | ● | [6 empty] | ● | ● | ● | ●
732 |  | 第１２ 土工事 | １．計画時 （５）山留め | 井戸枯れ又は圧密沈下の可能性がある地盤(圧密未了、正規圧密)では、止水壁を採用しているか |  | P169 |  |  | 計画 | [8 empty] | 一般事項（受注者の範疇） | ● | ● | ● | ● | ● | ● |  | ● | ● | ● | ● | ● | ● | ● | ● | ● | ● | ● | ● | [6 empty] | ● | ● | ● | ● | [6 empty] | ● | ● | ● | ● | ● | ● | ● | ● | [6 empty] | ● | ● |  |  | ● | ● | [6 empty] | ● | ● | ● | ●
733 |  | 第１２ 土工事 | １．計画時 （５）山留め | 山留め壁の変形を防止するため、十分剛性のある支保工を選定しているか | 安衛則368～375 | P169 |  | ● | 計画 | [8 empty] | 土留矢板及び地山の崩壊（第三者重大影響・工事従事者死亡） | ● | ● | ● | ● | ● | ● |  | ● | ● | ● | ● | ● | ● | ● | ● | ● | ● | ● | ● | [6 empty] | ● | ● | ● | ● | [6 empty] | ● | ● | ● | ● | ● | ● | ● | ● | [6 empty] | ● | ● |  |  | ● | ● | [6 empty] | ● | ● | ● | ●
734 |  | 第１２ 土工事 | １．計画時 （５）山留め | 山留めの切張り支柱は、沈下や浮上がりがないように支持層まで十分に根入れを行っているか |  | P169 |  | ● | 計画 | [8 empty] | 土留矢板及び地山の崩壊（第三者重大影響・工事従事者死亡） | ● | ● | ● | ● | ● | ● |  | ● | ● | ● | ● | ● | ● | ● | ● | ● | ● | ● | ● | [6 empty] | ● | ● | ● | ● | [6 empty] | ● | ● | ● | ● | ● | ● | ● | ● | [6 empty] | ● | ● |  |  | ● | ● | [6 empty] | ● | ● | ● | ●
735 |  | 第１２ 土工事 | １．計画時 （５）山留め | 山留め壁設置の際に地盤アンカー工法では、アンカー体等一部でも敷地内に納まらない場合には、越境する部分の道路管理者又は敷地所有者等の許可を得ているか |  | P169 |  | ● | 計画 | [8 empty] | 土留矢板及び地山の崩壊（第三者重大影響・工事従事者死亡） | ● | ● | ● | ● | ● | ● |  | ● | ● | ● | ● | ● | ● | ● | ● | ● | ● | ● | ● | [6 empty] | ● | ● | ● | ● | [6 empty] | ● | ● | ● | ● | ● | ● | ● | ● | [6 empty] | ● | ● |  |  | ● | ● | [6 empty] | ● | ● | ● | ●
736 |  | 第１２ 土工事 | １．計画時 （５）山留め | 山留めには、アンカー軸力に伴う鉛直分力が作用するので、鉛直方向の安定にも留意し根入れを行っているか |  | P169 |  | ● | 計画 | [8 empty] | 土留矢板及び地山の崩壊（第三者重大影響・工事従事者死亡） | ● | ● | ● | ● | ● | ● |  | ● | ● | ● | ● | ● | ● | ● | ● | ● | ● | ● | ● | [6 empty] | ● | ● | ● | ● | [6 empty] | ● | ● | ● | ● | ● | ● | ● | ● | [6 empty] | ● | ● |  |  | ● | ● | [6 empty] | ● | ● | ● | ●
737 |  | 第１２ 土工事 | １．計画時 （５）山留め | 山留めの除去式アンカーでは、除去時に大きな力を作用させるので、それぞれの工法に応じて安全な作業を行っているか |  | P169 |  | ● | 計画 | [8 empty] | 土留矢板及び地山の崩壊（第三者重大影響・工事従事者死亡） | ● | ● | ● | ● | ● | ● |  | ● | ● | ● | ● | ● | ● | ● | ● | ● | ● | ● | ● | [6 empty] | ● | ● | ● | ● | [6 empty] | ● | ● | ● | ● | ● | ● | ● | ● | [6 empty] | ● | ● |  |  | ● | ● | [6 empty] | ● | ● | ● | ●
738 |  | 第１２ 土工事 | ２．施工時 （１）根切り・埋戻し・盛土 | 高さ2.0ｍ以上の掘削作業は、技能講習を修了した作業主任者を選任しているか | 安衛則359,360 | P170 |  |  | 計画 | [8 empty] | 一般事項（受注者の範疇） | ● | ● | ● | ● | ● | ● | ● | ● | ● | ● | ● | ● | ● | ● | ● | ● | ● | ● | ● | [6 empty] | ● | ● | ● | ● |  |  | ● | ● | ● | ● | ● | ● | ● | ● | ● | ● | ● | ● |  |  |  |  | ● | ● | ● | ● |  |  | ● | ● |  |  | ● | ● |  |  | ● | ● | ● | ●
739 |  | 第１２ 土工事 | ２．施工時 （１）根切り・埋戻し・盛土 | 高さ2.0ｍ以上の掘削作業は、技能講習を修了した作業主任者の指揮により作業を行っているか | 安衛則359,360 | P170 |  |  | 現場 | [8 empty] | 一般事項（受注者の範疇） | ● | ● | ● | ● | ● | ● | ● | ● | ● | ● | ● | ● | ● | ● | ● | ● | ● | ● | ● | [6 empty] | ● | ● | ● | ● |  |  | ● | ● | ● | ● | ● | ● | ● | ● | ● | ● | ● | ● |  |  |  |  | ● | ● | ● | ● |  |  | ● | ● |  |  | ● | ● |  |  | ● | ● | ● | ●
740 |  | 第１２ 土工事 | ２．施工時 （１）根切り・埋戻し・盛土 | 掘削機械、運搬車等の運転は、有資格者で指定された者が行っているか | 安衛令20,安衛則36 | P170 |  |  | 現場 | [8 empty] | 一般事項（受注者の範疇） | ● | ● | ● | ● | ● | ● | ● | ● | ● | ● | ● | ● | ● | ● | ● | ● | ● | ● | ● | [6 empty] | ● | ● | ● | ● |  |  | ● | ● | ● | ● | ● | ● | ● | ● | ● | ● | ● | ● |  |  |  |  | ● | ● | ● | ● |  |  | ● | ● |  |  | ● | ● |  |  | ● | ● | ● | ●
741 |  | 第１２ 土工事 | ２．施工時 （１）根切り・埋戻し・盛土 | 根切り高さが１．５ｍ以上で墜落事故が予想される法肩には、手すりや昇降設備等を設けているか | 安衛則519,526 | P170 |  |  | 現場 | [8 empty] | 一般事項（受注者の範疇） | ● | ● | ● | ● | ● | ● | ● | ● | ● | ● | ● | ● | ● | ● | ● | ● | ● | ● | ● | [6 empty] | ● | ● | ● | ● |  |  | ● | ● | ● | ● | ● | ● | ● | ● | ● | ● | ● | ● |  |  |  |  | ● | ● | ● | ● |  |  | ● | ● |  |  | ● | ● |  |  | ● | ● | ● | ●
742 |  | 第１２ 土工事 | ２．施工時 （１）根切り・埋戻し・盛土 | 安全施設は、工事の進捗（盛替え時も同様）に合わせて適時に架設しているか |  | P170 |  |  | 現場 | [8 empty] | 一般事項（受注者の範疇） | ● | ● | ● | ● | ● | ● | ● | ● | ● | ● | ● | ● | ● | ● | ● | ● | ● | ● | ● | [6 empty] | ● | ● | ● | ● |  |  | ● | ● | ● | ● | ● | ● | ● | ● | ● | ● | ● | ● |  |  |  |  | ● | ● | ● | ● |  |  | ● | ● |  |  | ● | ● |  |  | ● | ● | ● | ●
743 |  | 第１２ 土工事 | ２．施工時 （１）根切り・埋戻し・盛土 | 掘削機運転者の死角となる根切り・埋戻し部も同様とし、必要に応じて監視員を配置するなどして作業員の立入りを禁止しているか | 安衛則158,159,361,365 | P170 |  |  | 現場 | [8 empty] | 一般事項（受注者の範疇） | ● | ● | ● | ● | ● | ● | ● | ● | ● | ● | ● | ● | ● | ● | ● | ● | ● | ● | ● | [6 empty] | ● | ● | ● | ● |  |  | ● | ● | ● | ● | ● | ● | ● | ● | ● | ● | ● | ● |  |  |  |  | ● | ● | ● | ● |  |  | ● | ● |  |  | ● | ● |  |  | ● | ● | ● | ●
744 |  | 第１２ 土工事 | ２．施工時 （１）根切り・埋戻し・盛土 | 掘削機等の作業区域は、ロープ柵・バリケード等で区画しているか | 安衛則158,159,361,365 | P170 |  |  | 現場 | [8 empty] | 一般事項（受注者の範疇） | ● | ● | ● | ● | ● | ● | ● | ● | ● | ● | ● | ● | ● | ● | ● | ● | ● | ● | ● | [6 empty] | ● | ● | ● | ● |  |  | ● | ● | ● | ● | ● | ● | ● | ● | ● | ● | ● | ● |  |  |  |  | ● | ● | ● | ● |  |  | ● | ● |  |  | ● | ● |  |  | ● | ● | ● | ●
745 |  | 第１２ 土工事 | ２．施工時 （１）根切り・埋戻し・盛土 | 地山・盛土の崩壊及び土石等の落下の恐れがある箇所は、ロープ柵・バリケード等で区画しているか |  | P171 |  | ● | 現場 | [8 empty] | 土留矢板及び地山の崩壊（第三者重大影響・工事従事者死亡） | ● | ● | ● | ● | ● | ● | ● | ● | ● | ● | ● | ● | ● | ● | ● | ● | ● | ● | ● | [6 empty] | ● | ● | ● | ● |  |  | ● | ● | ● | ● | ● | ● | ● | ● | ● | ● | ● | ● |  |  |  |  | ● | ● | ● | ● |  |  | ● | ● |  |  | ● | ● |  |  | ● | ● | ● | ●
746 |  | 第１２ 土工事 | ２．施工時 （１）根切り・埋戻し・盛土 | 深掘りやすかし掘りは、行ってはいないか | 安衛則358,361,534 | P171 |  |  | 現場 | [8 empty] | 一般事項（受注者の範疇） | ● | ● | ● | ● | ● | ● | ● | ● | ● | ● | ● | ● | ● | ● | ● | ● | ● | ● | ● | [6 empty] | ● | ● | ● | ● |  |  | ● | ● | ● | ● | ● | ● | ● | ● | ● | ● | ● | ● |  |  |  |  | ● | ● | ● | ● |  |  | ● | ● |  |  | ● | ● |  |  | ● | ● | ● | ●
747 |  | 第１２ 土工事 | ２．施工時 （１）根切り・埋戻し・盛土 | 根切り掘削時には、ボーリング調査結果と実際とを照合・確認しているか | 安衛則358,361,534 | P171 |  |  | 現場 | [8 empty] | 一般事項（受注者の範疇） | ● | ● | ● | ● | ● | ● | ● | ● | ● | ● | ● | ● | ● | ● | ● | ● | ● | ● | ● | [6 empty] | ● | ● | ● | ● |  |  | ● | ● | ● | ● | ● | ● | ● | ● | ● | ● | ● | ● |  |  |  |  | ● | ● | ● | ● |  |  | ● | ● |  |  | ● | ● |  |  | ● | ● | ● | ●
748 |  | 第１２ 土工事 | ２．施工時 （１）根切り・埋戻し・盛土 | 掘削部の上部に土砂等を仮置きする場合や、掘削機械を設置する場合に、法面崩壊や上砂等の落下が生じない安全な位置としているか | 安衛則358,361,534 | P171 |  |  | 現場 | [8 empty] | 一般事項（受注者の範疇） | ● | ● | ● | ● | ● | ● | ● | ● | ● | ● | ● | ● | ● | ● | ● | ● | ● | ● | ● | [6 empty] | ● | ● | ● | ● |  |  | ● | ● | ● | ● | ● | ● | ● | ● | ● | ● | ● | ● |  |  |  |  | ● | ● | ● | ● |  |  | ● | ● |  |  | ● | ● |  |  | ● | ● | ● | ●
749 |  | 第１２ 土工事 | ２．施工時 （１）根切り・埋戻し・盛土 | 湧水のある場合は、これを処理し、盛土場所や法肩・法尻の排水処理を行っているか | 安衛則358,361,534 | P171 |  |  | 現場 | [8 empty] | 一般事項（受注者の範疇） | ● | ● | ● | ● | ● | ● | ● | ● | ● | ● | ● | ● | ● | ● | ● | ● | ● | ● | ● | [6 empty] | ● | ● | ● | ● |  |  | ● | ● | ● | ● | ● | ● | ● | ● | ● | ● | ● | ● |  |  |  |  | ● | ● | ● | ● |  |  | ● | ● |  |  | ● | ● |  |  | ● | ● | ● | ●
750 |  | 第１２ 土工事 | ２．施工時 （１）根切り・埋戻し・盛土 | 法面が長くなる場合は、数段に区切って掘削しているか | 安衛則358,361,534 | P171 |  |  | 現場 | [8 empty] | 一般事項（受注者の範疇） | ● | ● | ● | ● | ● | ● | ● | ● | ● | ● | ● | ● | ● | ● | ● | ● | ● | ● | ● | [6 empty] | ● | ● | ● | ● |  |  | ● | ● | ● | ● | ● | ● | ● | ● | ● | ● | ● | ● |  |  |  |  | ● | ● | ● | ● |  |  | ● | ● |  |  | ● | ● |  |  | ● | ● | ● | ●
751 |  | 第１２ 土工事 | ２．施工時 （１）根切り・埋戻し・盛土 | 急な勾配を持った地盤に盛土する場合は、段切りを行っているか | 安衛則358,361,534 | P171 |  |  | 現場 | [8 empty] | 一般事項（受注者の範疇） | ● | ● | ● | ● | ● | ● | ● | ● | ● | ● | ● | ● | ● | ● | ● | ● | ● | ● | ● | [6 empty] | ● | ● | ● | ● |  |  | ● | ● | ● | ● | ● | ● | ● | ● | ● | ● | ● | ● |  |  |  |  | ● | ● | ● | ● |  |  | ● | ● |  |  | ● | ● |  |  | ● | ● | ● | ●
752 |  | 第１２ 土工事 | ２．施工時 （１）根切り・埋戻し・盛土 | 埋戻しや盛土は、所定の厚さごとに転圧及び締固めを行っているか | 安衛則358,361,534 | P171 |  |  | 現場 | [8 empty] | 一般事項（受注者の範疇） | ● | ● | ● | ● | ● | ● | ● | ● | ● | ● | ● | ● | ● | ● | ● | ● | ● | ● | ● | [6 empty] | ● | ● | ● | ● |  |  | ● | ● | ● | ● | ● | ● | ● | ● | ● | ● | ● | ● |  |  |  |  | ● | ● | ● | ● |  |  | ● | ● |  |  | ● | ● |  |  | ● | ● | ● | ●
753 |  | 第１２ 土工事 | ２．施工時 （１）根切り・埋戻し・盛土 | 埋設物等には、危険防止の措置を講じているか |  | P171 |  |  | 現場 | [8 empty] | 一般事項（受注者の範疇） | ● | ● | ● | ● | ● | ● | ● | ● | ● | ● | ● | ● | ● | ● | ● | ● | ● | ● | ● | [6 empty] | ● | ● | ● | ● |  |  | ● | ● | ● | ● | ● | ● | ● | ● | ● | ● | ● | ● |  |  |  |  | ● | ● | ● | ● |  |  | ● | ● |  |  | ● | ● |  |  | ● | ● | ● | ●
754 |  | 第１２ 土工事 | ２．施工時 （１）根切り・埋戻し・盛土 | ガス導管・地中電線路等、地下工作物の損壊のおそれがあるときは、掘削機械の使用を禁止しているか |  | P171 |  |  | 現場 | [8 empty] | 一般事項（受注者の範疇） | ● | ● | ● | ● | ● | ● | ● | ● | ● | ● | ● | ● | ● | ● | ● | ● | ● | ● | ● | [6 empty] | ● | ● | ● | ● |  |  | ● | ● | ● | ● | ● | ● | ● | ● | ● | ● | ● | ● |  |  |  |  | ● | ● | ● | ● |  |  | ● | ● |  |  | ● | ● |  |  | ● | ● | ● | ●
755 |  | 第１２ 土工事 | ２．施工時 （１）根切り・埋戻し・盛土 | 基礎や配管用掘削を行う場所の地中や近傍に埋設物等の有無について埋設物等損傷防止マニュアルに基づき事前に確認を行い、近接の場合、管理者の立会いのもと、試掘はされているか | [会社]機電通共通 | 記載なし |  |  | 現場 | [8 empty] | 一般事項（受注者の範疇） | ● | ● | ● | ● | ● | ● | ● | ● | ● | ● | ● | ● | ● | ● | ● | ● | ● | ● | ● | [6 empty] | ● | ● | ● | ● |  |  | ● | ● | ● | ● | ● | ● | ● | ● | ● | ● | ● | ● |  |  |  |  | ● | ● | ● | ● |  |  | ● | ● |  |  | ● | ● |  |  | ● | ● | ● | ●
756 |  | 第１２ 土工事 | ２．施工時 （２）山留め | 山留め支保工の切張り・腹起しの取付け、取外しを行う場合は、「土止め支保工作業主任者」を選任し、指揮に当たらせているか | 安衛則374,375 | P171 |  | ● | 現場 | [8 empty] | 土留矢板及び地山の崩壊（第三者重大影響・工事従事者死亡） | ● | ● | ● | ● | ● | ● |  | ● | ● | ● | ● | ● | ● | ● | ● | ● | ● | ● | ● | [6 empty] | ● | ● | ● | ● | [6 empty] | ● | ● | ● | ● | ● | ● | ● | ● | [6 empty] | ● | ● |  |  | ● | ● | [6 empty] | ● | ● | ● | ●
757 |  | 第１２ 土工事 | ２．施工時 （２）山留め | 山留め支保工の組立・解体で、玉掛け等就業制限を受ける作業に関して、有資格者が行っているか | ｸﾚｰﾝ則221 | P171 |  | ● | 現場 | [8 empty] | 土留矢板及び地山の崩壊（第三者重大影響・工事従事者死亡） | ● | ● | ● | ● | ● | ● |  | ● | ● | ● | ● | ● | ● | ● | ● | ● | ● | ● | ● | [6 empty] | ● | ● | ● | ● | [6 empty] | ● | ● | ● | ● | ● | ● | ● | ● | [6 empty] | ● | ● |  |  | ● | ● | [6 empty] | ● | ● | ● | ●
758 |  | 第１２ 土工事 | ２．施工時 （２）山留め | 山留め部材の配置、寸法及び材質並びに取付けの時期及び順序を組立図に記載しているか | 安衛則368～372 | P172 |  | ● | 現場 | [8 empty] | 土留矢板及び地山の崩壊（第三者重大影響・工事従事者死亡） | ● | ● | ● | ● | ● | ● |  | ● | ● | ● | ● | ● | ● | ● | ● | ● | ● | ● | ● | [6 empty] | ● | ● | ● | ● | [6 empty] | ● | ● | ● | ● | ● | ● | ● | ● | [6 empty] | ● | ● |  |  | ● | ● | [6 empty] | ● | ● | ● | ●
759 |  | 第１２ 土工事 | ２．施工時 （２）山留め | 山留め部材で著しい損傷、変形又は腐食のあるものを使用していないか |  | P172 |  | ● | 現場 | [8 empty] | 土留矢板及び地山の崩壊（第三者重大影響・工事従事者死亡） | ● | ● | ● | ● | ● | ● |  | ● | ● | ● | ● | ● | ● | ● | ● | ● | ● | ● | ● | [6 empty] | ● | ● | ● | ● | [6 empty] | ● | ● | ● | ● | ● | ● | ● | ● | [6 empty] | ● | ● |  |  | ● | ● | [6 empty] | ● | ● | ● | ●
760 |  | 第１２ 土工事 | ２．施工時 （２）山留め | 山留め支保工を設ける箇所の地山形状、地質、地層、き裂、含水、湧水、埋設物等の状況に応じ堅固なものを使用しているか |  | P172 |  | ● | 現場 | [8 empty] | 土留矢板及び地山の崩壊（第三者重大影響・工事従事者死亡） | ● | ● | ● | ● | ● | ● |  | ● | ● | ● | ● | ● | ● | ● | ● | ● | ● | ● | ● | [6 empty] | ● | ● | ● | ● | [6 empty] | ● | ● | ● | ● | ● | ● | ● | ● | [6 empty] | ● | ● |  |  | ● | ● | [6 empty] | ● | ● | ● | ●
761 |  | 第１２ 土工事 | ２．施工時 （２）山留め | 山留め部材の料の上げ下ろしの際、吊り綱、吊り袋を使用しているか |  | P172 |  | ● | 現場 | [8 empty] | 土留矢板及び地山の崩壊（第三者重大影響・工事従事者死亡） | ● | ● | ● | ● | ● | ● |  | ● | ● | ● | ● | ● | ● | ● | ● | ● | ● | ● | ● | [6 empty] | ● | ● | ● | ● | [6 empty] | ● | ● | ● | ● | ● | ● | ● | ● | [6 empty] | ● | ● |  |  | ● | ● | [6 empty] | ● | ● | ● | ●
762 |  | 第１２ 土工事 | ２．施工時 （２）山留め | 山留め部材は切ばり、腹起しは脱落しないように矢板、杭等に確実に取り付けているか |  | P172 |  | ● | 現場 | [8 empty] | 土留矢板及び地山の崩壊（第三者重大影響・工事従事者死亡） | ● | ● | ● | ● | ● | ● |  | ● | ● | ● | ● | ● | ● | ● | ● | ● | ● | ● | ● | [6 empty] | ● | ● | ● | ● | [6 empty] | ● | ● | ● | ● | ● | ● | ● | ● | [6 empty] | ● | ● |  |  | ● | ● | [6 empty] | ● | ● | ● | ●
763 |  | 第１２ 土工事 | ２．施工時 （２）山留め | 山留め部材は、圧縮材(火打ちを除く)の継手は突合せ継手としているか |  | P172 |  | ● | 現場 | [8 empty] | 土留矢板及び地山の崩壊（第三者重大影響・工事従事者死亡） | ● | ● | ● | ● | ● | ● |  | ● | ● | ● | ● | ● | ● | ● | ● | ● | ● | ● | ● | [6 empty] | ● | ● | ● | ● | [6 empty] | ● | ● | ● | ● | ● | ● | ● | ● | [6 empty] | ● | ● |  |  | ● | ● | [6 empty] | ● | ● | ● | ●
764 |  | 第１２ 土工事 | ２．施工時 （２）山留め | 山留め部材は、切ばりの接続部及び交差部は当て板をあて、ボルトにより緊結し、溶接により接合する等、堅固なものとしているか |  | P172 |  | ● | 現場 | [8 empty] | 土留矢板及び地山の崩壊（第三者重大影響・工事従事者死亡） | ● | ● | ● | ● | ● | ● |  | ● | ● | ● | ● | ● | ● | ● | ● | ● | ● | ● | ● | [6 empty] | ● | ● | ● | ● | [6 empty] | ● | ● | ● | ● | ● | ● | ● | ● | [6 empty] | ● | ● |  |  | ● | ● | [6 empty] | ● | ● | ● | ●
765 |  | 第１２ 土工事 | ２．施工時 （２）山留め | 山留め部材で、中間支持のあるものは、切ばりを中問支持柱に確実に取り付けているか |  | P172 |  | ● | 現場 | [8 empty] | 土留矢板及び地山の崩壊（第三者重大影響・工事従事者死亡） | ● | ● | ● | ● | ● | ● |  | ● | ● | ● | ● | ● | ● | ● | ● | ● | ● | ● | ● | [6 empty] | ● | ● | ● | ● | [6 empty] | ● | ● | ● | ● | ● | ● | ● | ● | [6 empty] | ● | ● |  |  | ● | ● | [6 empty] | ● | ● | ● | ●
766 |  | 第１２ 土工事 | ２．施工時 （２）山留め | 山留め部材は、切りばりを建築物の柱等、部材以外のものにより支持する場合にあっては、当該支持物はこれにかかる荷重に耐えうるものとしているか |  | P172 |  | ● | 現場 | [8 empty] | 土留矢板及び地山の崩壊（第三者重大影響・工事従事者死亡） | ● | ● | ● | ● | ● | ● |  | ● | ● | ● | ● | ● | ● | ● | ● | ● | ● | ● | ● | [6 empty] | ● | ● | ● | ● | [6 empty] | ● | ● | ● | ● | ● | ● | ● | ● | [6 empty] | ● | ● |  |  | ● | ● | [6 empty] | ● | ● | ● | ●
767 |  | 第１２ 土工事 | ２．施工時 （２）山留め | 山留め内の根切りでは、適宜昇降設備を含めた通路を設けているか |  | P172 |  | ● | 現場 | [8 empty] | 土留矢板及び地山の崩壊（第三者重大影響・工事従事者死亡） | ● | ● | ● | ● | ● | ● |  | ● | ● | ● | ● | ● | ● | ● | ● | ● | ● | ● | ● | [6 empty] | ● | ● | ● | ● | [6 empty] | ● | ● | ● | ● | ● | ● | ● | ● | [6 empty] | ● | ● |  |  | ● | ● | [6 empty] | ● | ● | ● | ●
768 |  | 第１２ 土工事 | ２．施工時 （２）山留め | 山留め壁や支保工の保守・点検のための通路等安全設備を設けているか |  | P173 |  | ● | 現場 | [8 empty] | 土留矢板及び地山の崩壊（第三者重大影響・工事従事者死亡） | ● | ● | ● | ● | ● | ● |  | ● | ● | ● | ● | ● | ● | ● | ● | ● | ● | ● | ● | [6 empty] | ● | ● | ● | ● | [6 empty] | ● | ● | ● | ● | ● | ● | ● | ● | [6 empty] | ● | ● |  |  | ● | ● | [6 empty] | ● | ● | ● | ●
769 |  | 第１２ 土工事 | ２．施工時 （２）山留め | 山留め背面に通路等を設ける場合は、手すり等の墜落・転落防止措置を講じているか |  | P173 |  | ● | 現場 | [8 empty] | 土留矢板及び地山の崩壊（第三者重大影響・工事従事者死亡） | ● | ● | ● | ● | ● | ● |  | ● | ● | ● | ● | ● | ● | ● | ● | ● | ● | ● | ● | [6 empty] | ● | ● | ● | ● | [6 empty] | ● | ● | ● | ● | ● | ● | ● | ● | [6 empty] | ● | ● |  |  | ● | ● | [6 empty] | ● | ● | ● | ●
770 |  | 第１２ 土工事 | ２．施工時 （２）山留め | 山留めの手すり足元には、必要に応じて幅木を取り付けているか |  | P173 |  | ● | 現場 | [8 empty] | 土留矢板及び地山の崩壊（第三者重大影響・工事従事者死亡） | ● | ● | ● | ● | ● | ● |  | ● | ● | ● | ● | ● | ● | ● | ● | ● | ● | ● | ● | [6 empty] | ● | ● | ● | ● | [6 empty] | ● | ● | ● | ● | ● | ● | ● | ● | [6 empty] | ● | ● |  |  | ● | ● | [6 empty] | ● | ● | ● | ●
771 |  | 第１２ 土工事 | ２．施工時 （２）山留め | 揚重機の旋回範囲及び切張り・腹起しの組立・解体作業範囲に作業員等が立ち入らないようにするために、ロープ柵・バリケード区画等を行っているか。その際に危険区域であることの表示をしているか | 安衛則158 | P173 |  |  | 現場 | [8 empty] | 一般事項（受注者の範疇） | ● | ● | ● | ● | ● | ● |  | ● | ● | ● | ● | ● | ● | ● | ● | ● | ● | ● | ● | [6 empty] | ● | ● | ● | ● | [6 empty] | ● | ● | ● | ● | ● | ● | ● | ● | [6 empty] | ● | ● |  |  | ● | ● | [6 empty] | ● | ● | ● | ●
772 |  | 第１２ 土工事 | ２．施工時 （２）山留め | 倒壊防止措置のため強風時や比較的長い時間作業を休止するような場合は、減速機、重鍾等重量物を地表面近くに降ろして機械の重心位置を下げているか | 安衛法29の2,安衛則173 | P173 |  |  | 現場 | [8 empty] | 一般事項（受注者の範疇） | ● | ● | ● | ● | ● | ● |  | ● | ● | ● | ● | ● | ● | ● | ● | ● | ● | ● | ● | [6 empty] | ● | ● | ● | ● | [6 empty] | ● | ● | ● | ● | ● | ● | ● | ● | [6 empty] | ● | ● |  |  | ● | ● | [6 empty] | ● | ● | ● | ●
773 |  | 第１２ 土工事 | ２．施工時 （２）山留め | ソイルセメント柱列壁等機械のクローラ直近を溝状に連続的に削孔するような工法においては、施工順序及び建設機械の移動に留意する。特に、山留め壁の「入隅」部の施工では、クローラの二方向を削孔することになるため、適当な箇所で打ち継ぐなどして建設機械の安定を図っているか |  | P174 |  | ● | 現場 | [8 empty] | 土留矢板及び地山の崩壊（第三者重大影響・工事従事者死亡） | ● | ● | ● | ● | ● | ● |  | ● | ● | ● | ● | ● | ● | ● | ● | ● | ● | ● | ● | [6 empty] | ● | ● | ● | ● | [6 empty] | ● | ● | ● | ● | ● | ● | ● | ● | [6 empty] | ● | ● |  |  | ● | ● | [6 empty] | ● | ● | ● | ●
774 |  | 第１２ 土工事 | ２．施工時 （２）山留め | 大規模の根切り工事や山留めの変形に伴う地盤変位が周辺の構造物・埋設物に及ぶような工事では、側圧、応力、変形や軸力、温度等の諸測定機器を必要に応じて設置し、計測管理を行っているか その他、根切り場所周辺の地盤や地下水の挙動観測も合わせて行っているか | 安衛則373 | P174 |  | ● | 現場 | [8 empty] | 土留矢板及び地山の崩壊（第三者重大影響・工事従事者死亡） | ● | ● | ● | ● | ● | ● |  | ● | ● | ● | ● | ● | ● | ● | ● | ● | ● | ● | ● | [6 empty] | ● | ● | ● | ● | [6 empty] | ● | ● | ● | ● | ● | ● | ● | ● | [6 empty] | ● | ● |  |  | ● | ● | [6 empty] | ● | ● | ● | ●
775 |  | 第１２ 土工事 | ２．施工時 （２）山留め | 山留めの安全確認のため、定期点検を行い記録に残しているか | 安衛則373 | P174 |  | ● | 現場 | [8 empty] | 土留矢板及び地山の崩壊（第三者重大影響・工事従事者死亡） | ● | ● | ● | ● | ● | ● |  | ● | ● | ● | ● | ● | ● | ● | ● | ● | ● | ● | ● | [6 empty] | ● | ● | ● | ● | [6 empty] | ● | ● | ● | ● | ● | ● | ● | ● | [6 empty] | ● | ● |  |  | ● | ● | [6 empty] | ● | ● | ● | ●
776 |  | 第１２ 土工事 | ２．施工時 （２）山留め | 山留めは、中震以上の地震及び大雨等の後には点検を行っているか。また、異常を確認した場合は、速やかにその防護措置を行っているか |  | P174 |  | ● | 現場 | [8 empty] | 土留矢板及び地山の崩壊（第三者重大影響・工事従事者死亡） | ● | ● | ● | ● | ● | ● |  | ● | ● | ● | ● | ● | ● | ● | ● | ● | ● | ● | ● | [6 empty] | ● | ● | ● | ● | [6 empty] | ● | ● | ● | ● | ● | ● | ● | ● | [6 empty] | ● | ● |  |  | ● | ● | [6 empty] | ● | ● | ● | ●
777 |  | 第１２ 土工事 | ２．施工時 （２）山留め | 山留めの親杭横矢板では、出水箇所の点検を行っているか |  | P174 |  | ● | 現場 | [8 empty] | 土留矢板及び地山の崩壊（第三者重大影響・工事従事者死亡） | ● | ● | ● | ● | ● | ● |  | ● | ● | ● | ● | ● | ● | ● | ● | ● | ● | ● | ● | [6 empty] | ● | ● | ● | ● | [6 empty] | ● | ● | ● | ● | ● | ● | ● | ● | [6 empty] | ● | ● |  |  | ● | ● | [6 empty] | ● | ● | ● | ●
778 |  | 第１３ 地業工事 | １．計画時 | 地業工事で、杭の設計では、地質の事前調査によって適切な杭の種類も選定するが、施工計画では、地質に応じた杭工法及び杭打ち機を選択されているか |  | P177 |  |  | 計画 | [8 empty] | 一般事項（受注者の範疇） | ● | ● | ● | ● | ● | ● |  | ● | ● | ● | [23 empty] | ● | ●
779 |  | 第１３ 地業工事 | １．計画時 | 軟弱地盤での杭打ちを行う場合は、工事用機械の車輪やクローラのめり込みによる転倒を防止するため、必要に応じて鉄板や覆工板等の敷き材による養生や、砕石又は石灰系、セメント系の改良材による地盤改良を行っているか |  | P177 |  |  | 計画 | [8 empty] | 一般事項（受注者の範疇） | ● | ● | ● | ● | ● | ● |  | ● | ● | ● | [23 empty] | ● | ●
780 |  | 第１３ 地業工事 | １．計画時 | 地中障害の除去部分や、場所打ち杭又は地中連続壁等の空打ち部分の埋戻しについては、必要な地盤強度が確保できるようになっているか |  | P177 |  |  | 計画 | [8 empty] | 一般事項（受注者の範疇） | ● | ● | ● | ● | ● | ● |  | ● | ● | ● | [23 empty] | ● | ●
781 |  | 第１３ 地業工事 | １．計画時 | 地業工事で、セメント系の改良材に対しての残土搬出は産業廃棄物として処理しているか |  | P177 |  |  | 計画 | [8 empty] | 一般事項（受注者の範疇） | ● | ● | ● | ● | ● | ● |  | ● | ● | ● | [23 empty] | ● | ●
782 |  | 第１３ 地業工事 | １．計画時 | 場所打ち坑工法では、掘削時に使用する安定液の流出により地下水が汚染されるので、近隣に使用中の井戸があり、中間に逸水層等を有する場所で場所打ち杭を施工する場合には、工事による影響を慎重に検討し、必要に応じて適切な対策を行っているか |  | P177 |  | ● | 計画 | [8 empty] | 環境汚染（第三者重大影響） | ● | ● | ● | ● | ● | ● |  | ● | ● | ● | [23 empty] | ● | ●
783 |  | 第１３ 地業工事 | １．計画時 | 近接構造物及び埋設物への影響について、危険有害ガスの有無及びガス管・架空線等の事前調査を行う際に、周辺の人家及び構築物防護、移設等の計画を行っているか | 安衛法102,安衛令25,安衛則194,349,362,363,建基令136の3 | P178 |  | ● | 計画 | [8 empty] | 建設機械の転倒（第三者重大影響・工事従事者死亡） | ● | ● | ● | ● | ● | ● |  | ● | ● | ● | [23 empty] | ● | ●
784 |  | 第１３ 地業工事 | １．計画時 | 近接構造物及び埋設物への影響について、危険有害ガスの有無及びガス管・架空線等の事前調査を行う際に、第三者に対する危害を防止するための防護施設の計画を行っているか | 安衛法102,安衛令25,安衛則194,349,362,363,建基令136の3 | P178 |  | ● | 計画 | [8 empty] | 建設機械の転倒（第三者重大影響・工事従事者死亡） | ● | ● | ● | ● | ● | ● |  | ● | ● | ● | [23 empty] | ● | ●
785 |  | 第１３ 地業工事 | １．計画時 | 近接構造物及び埋設物への影響について、危険有害ガスの有無及びガス管・架空線等の事前調査を行う際に、地下埋設物、架空工作物に対する防護又は移設の計画を行っているか | 安衛法102,安衛令25,安衛則194,349,362,363,建基令136の3 | P178 |  | ● | 計画 | [8 empty] | 建設機械の転倒（第三者重大影響・工事従事者死亡） | ● | ● | ● | ● | ● | ● |  | ● | ● | ● | [23 empty] | ● | ●
786 |  | 第１３ 地業工事 | １．計画時 | 近接構造物及び埋設物への影響について、危険有害ガスの有無及びガス管・架空線等の事前調査を行う際に、特別高圧送電線近くの作業は、電力会社と打合せのうえ、感電防止措置を行っているか | 安衛法102,安衛令25,安衛則194,349,362,363,建基令136の3 | P178 |  | ● | 計画 | [8 empty] | 建設機械の転倒（第三者重大影響・工事従事者死亡）/埋設も | ● | ● | ● | ● | ● | ● |  | ● | ● | ● | [23 empty] | ● | ●
787 |  | 第１３ 地業工事 | １．計画時 | 杭打ち及び杭抜き機の運転に際して、有資格者である確認を行ったか | 安衛法61,安衛令20,安衛則36 | P178 |  |  | 計画 | [8 empty] | 一般事項（受注者の範疇） | ● | ● | ● | ● | ● | ● |  | ● | ● | ● | [23 empty] | ● | ●
788 |  | 第１３ 地業工事 | １．計画時 | 地業工事の作業にあたって、所定の有資格者である確認を行ったか | 安衛法61,安衛令20,安衛則36 | P178 |  |  | 計画 | [8 empty] | 一般事項（受注者の範疇） | ● | ● | ● | ● | ● | ● |  | ● | ● | ● | [23 empty] | ● | ●
789 |  | 第１３ 地業工事 | ２．施工時 （１）一般事項 | 杭打ち機械の運転は、機体質最3t以上が技能講習、3t未満が特別教育を修了した者が行っているか | 安衛則36,安衛令20 | P179 |  |  | 現場 | [8 empty] | 一般事項（受注者の範疇） | ● | ● | ● |  | ● | ● |  | ● | ● | ● | [23 empty] | ● | ●
790 |  | 第１３ 地業工事 | ２．施工時 （１）一般事項 | 杭打ち機械のマストからの墜落を防止するため、マストには垂直親綱を張り、ロリップを使用して昇降させているか | 安衛則519,521 | P179 |  |  | 現場 | [8 empty] | 一般事項（受注者の範疇） | ● | ● | ● |  | ● | ● |  | ● | ● | ● | [23 empty] | ● | ●
791 |  | 第１３ 地業工事 | ２．施工時 （１）一般事項 | 杭打ち機械のマスト組立時に、タラップの取付け状況を全数チェックを行ったか | 安衛則519,521 | P179 |  |  | 現場 | [8 empty] | 一般事項（受注者の範疇） | ● | ● | ● |  | ● | ● |  | ● | ● | ● | [23 empty] | ● | ●
792 |  | 第１３ 地業工事 | ２．施工時 （１）一般事項 | 連続壁等でベントナイトを用いて作業する掘削孔への滑落防止のため、柵を設置し又は親綱を張り、墜落制止用器具を使用させるとともに、関係作業員以外立入禁止の表示を行っているか | 安衛則519 | P179 |  |  | 現場 | [8 empty] | 一般事項（受注者の範疇） | ● | ● | ● |  | ● | ● |  | ● | ● | ● | [23 empty] | ● | ●
793 |  | 第１３ 地業工事 | ２．施工時 （１）一般事項 | オールケーシング(ベノト)、アースドリル等大孔径杭の打込み後の処置は、埋戻しを原則とするが、これができない場合は、柵又は安全ネット等の設置など対策を行っているか |  | P179 |  |  | 現場 | [8 empty] | 一般事項（受注者の範疇） | ● | ● | ● |  | ● | ● |  | ● | ● | ● | [23 empty] | ● | ●
794 |  | 第１３ 地業工事 | ２．施工時 （１）一般事項 | PC杭、鋼管杭等で地表以下に打ち込まれたもの、又は地表から突出が低い(H＜900mm)ものは、ずれ防止の措置をした墜落防止用のふた等の措置を行っているか |  | P180 |  |  | 現場 | [8 empty] | 一般事項（受注者の範疇） | ● | ● | ● |  | ● | ● |  | ● | ● | ● | [23 empty] | ● | ●
795 |  | 第１３ 地業工事 | ２．施工時 （１）一般事項 | PC杭、鋼管杭等墜落防止用の、ふた等の上を人・車両が通行するおそれのある場所は、その強度の確認を行ったか |  | P180 |  |  | 現場 | [8 empty] | 一般事項（受注者の範疇） | ● | ● | ● |  | ● | ● |  | ● | ● | ● | [23 empty] | ● | ●
796 |  | 第１３ 地業工事 | ２．施工時 （１）一般事項 | 埋戻しを行う際、重機の走行・据付けにより穴周囲及び上部地盤の耐力が低下して、山留め壁、法面の崩壊につながらないよう転圧等の措置を行ったか | 安衛則157,建基令136の4 | P180 |  | ● | 現場 | [8 empty] | 土留矢板及び地山の崩壊（第三者重大影響・工事従事者死亡） | ● | ● | ● |  | ● | ● |  | ● | ● | ● | [23 empty] | ● | ●
797 |  | 第１３ 地業工事 | ２．施工時 （２）既製杭 | 既製杭の作業において、建設機械の据付け、組立、移動及び解体に当たっては、必ず作業指揮者の指示に従い行っているか | 安衛則190 | P180 |  |  | 現場 | [8 empty] | 一般事項（受注者の範疇） | ● | ● | ● |  | ● | ● |  | ● | ● | ● | [23 empty] | ● | ●
798 |  | 第１３ 地業工事 | ２．施工時 （２）既製杭 | 既製杭の作業において、建設機械は、安定した場所を選び、建設機械の安定を図るため必要に応じて敷板・敷鉄板又は敷角等を水平に敷設した上に据え付けを行っているか | 安衛則173 | P180 |  |  | 現場 | [8 empty] | 一般事項（受注者の範疇） | ● | ● | ● |  | ● | ● |  | ● | ● | ● | [23 empty] | ● | ●
799 |  | 第１３ 地業工事 | ２．施工時 （２）既製杭 | 既製杭の作業において、建設機械を据え付けた箇所は、常に良好な排水がとれる対策を行っているか |  | P180 |  |  | 現場 | [8 empty] | 一般事項（受注者の範疇） | ● | ● | ● |  | ● | ● |  | ● | ● | ● | [23 empty] | ● | ●
800 |  | 第１３ 地業工事 | ２．施工時 （２）既製杭 | 既製杭の作業において、軟弱な地盤に据え付けるときは、地盤の強度を確認し、必要な地盤改良を行い、敷鉄板又は敷角等を使用し、滑動、転倒等の危険を排除する対策を行っているか |  | P180 |  |  | 現場 | [8 empty] | 一般事項（受注者の範疇） | ● | ● | ● |  | ● | ● |  | ● | ● | ● | [23 empty] | ● | ●
801 |  | 第１３ 地業工事 | ２．施工時 （２）既製杭 | 杭等の適切な運搬方法を決定するには、工事現場に至る運搬経路の幅員、勾配、カーブ、高さ制限、重量制限、架空工作物等を調査し計画・運行を行っているか | 安衛則154,155 | P181 |  | ● | 現場 | [8 empty] | 地下埋設物又は架空線への接触・切断（第三者重大影響） | ● | ● | ● |  | ● | ● |  | ● | ● | ● | [23 empty] | ● | ●
802 |  | 第１３ 地業工事 | ２．施工時 （２）既製杭 | 杭等の搬入において、安全で速やかな運搬を行うため、工事現場に至る運搬経路の交通量、交通状況等を調査し運行を行っているか |  | P181 |  |  | 現場 | [8 empty] | 一般事項（受注者の範疇） | ● | ● | ● |  | ● | ● |  | ● | ● | ● | [23 empty] | ● | ●
803 |  | 第１３ 地業工事 | ２．施工時 （２）既製杭 | 杭等の搬入において、環境対策を立てるため、運搬作業が周辺環境に与える影響(騒音・振動等)を調査し運行を行っているか |  | P181 |  |  | 現場 | [8 empty] | 一般事項（受注者の範疇） | ● | ● | ● |  | ● | ● |  | ● | ● | ● | [23 empty] | ● | ●
804 |  | 第１３ 地業工事 | ２．施工時 （２）既製杭 | 杭等の搬入において、公道を走行する車両は、交通関係法令(道路交通法、道路運送車両法、道路法〉に適合したものになっているか |  | P181 |  |  | 現場 | [8 empty] | 一般事項（受注者の範疇） | ● | ● | ● |  | ● | ● |  | ● | ● | ● | [23 empty] | ● | ●
805 |  | 第１３ 地業工事 | ２．施工時 （２）既製杭 | 杭等の搬入において、長尺物を運搬する場合には、事前に出発地警察署長の許可を得ているか |  | P181 |  |  | 現場 | [8 empty] | 一般事項（受注者の範疇） | ● | ● | ● |  | ● | ● |  | ● | ● | ● | [23 empty] | ● | ●
806 |  | 第１３ 地業工事 | ２．施工時 （２）既製杭 | 杭等の搬入において、長尺物を運搬する場合には、事前に出発地警察署長の許可を得た際に、警察署の指示に従い、その荷の先端に標灯又は赤旗(昼間のみ可)を付けるなど行っているか | 道交法57 | P181 |  |  | 現場 | [8 empty] | 一般事項（受注者の範疇） | ● | ● | ● |  | ● | ● |  | ● | ● | ● | [23 empty] | ● | ●
807 |  | 第１３ 地業工事 | ２．施工時 （２）既製杭 | 杭等の搬入において、積み降ろしは、特に合図、指示等を確認したうえで周囲に十分配慮した作業としているか |  | P181 |  |  | 現場 | [8 empty] | 一般事項（受注者の範疇） | ● | ● | ● |  | ● | ● |  | ● | ● | ● | [23 empty] | ● | ●
808 |  | 第１３ 地業工事 | ２．施工時 （２）既製杭 | 杭材料の仮置きは水平な場所とし、材料の変形が起きない間隔で枕木の位置を定めているか |  | P181 |  |  | 現場 | [8 empty] | 一般事項（受注者の範疇） | ● | ● | ● |  | ● | ● |  | ● | ● | ● | [23 empty] | ● | ●
809 |  | 第１３ 地業工事 | ２．施工時 （２）既製杭 | 杭材料の仮置きでは、枕木の破断、沈下の傾斜による杭材の転がりを防ぐため、敷き鉄板の上に枕木を並べる等の沈下処理をするとともに、転がり防止のくさびや杭材間の距難を確保するスペーサー等を配置し、材料による挟まれ防止策を行っているか |  | P181 |  |  | 現場 | [8 empty] | 一般事項（受注者の範疇） | ● | ● | ● |  | ● | ● |  | ● | ● | ● | [23 empty] | ● | ●
810 |  | 第１３ 地業工事 | ２．施工時 （２）既製杭 | 杭等の搬入において、作業で、吊り荷作業中、作業を一時停止する場合は、歯止め等を確実に行い、運転席を離れていないか | 安衛則185,186 | P181 |  |  | 現場 | [8 empty] | 一般事項（受注者の範疇） | ● | ● | ● |  | ● | ● |  | ● | ● | ● | [23 empty] | ● | ●
811 |  | 第１３ 地業工事 | ２．施工時 （２）既製杭 | 杭等の搬入において、巻上げ用ワイヤロープ及び吊り金具等には、変形、亀裂、損傷しているものを使用していないか | 安衛則172,174 | P181 |  |  | 現場 | [8 empty] | 一般事項（受注者の範疇） | ● | ● | ● |  | ● | ● |  | ● | ● | ● | [23 empty] | ● | ●
812 |  | 第１３ 地業工事 | ２．施工時 （２）既製杭 | 杭等の搬入において、巻上げ用ワイヤロープには、過巻防止のため、目印その他の措置を行っているか |  | P182 |  |  | 現場 | [8 empty] | 一般事項（受注者の範疇） | ● | ● | ● |  | ● | ● |  | ● | ● | ● | [23 empty] | ● | ●
813 |  | 第１３ 地業工事 | ２．施工時 （２）既製杭 | 杭等の搬入において、玉掛け作業は、定格荷重の範囲内で確実に行い、玉掛けが完了したら速やかに安全な場所に退避しているか | ｸﾚｰﾝ則221,安衛則36 | P182 |  |  | 現場 | [8 empty] | 一般事項（受注者の範疇） | ● | ● | ● |  | ● | ● |  | ● | ● | ● | [23 empty] | ● | ●
814 |  | 第１３ 地業工事 | ２．施工時 （２）既製杭 | 杭のキャップは正規なものを使用し、建込みに際してはハンマーに確実に台付けを行っているか |  | P182 |  |  | 現場 | [8 empty] | 一般事項（受注者の範疇） | ● | ● | ● |  | ● | ● |  | ● | ● | ● | [23 empty] | ● | ●
815 |  | 第１３ 地業工事 | ２．施工時 （２）既製杭 | 杭材の吊り込み作業には、手元クレーンを使用し、引寄せ作業を行わないようにする。ただし、手元クレーンが使用できない場合については、現場の状況を十分検討して、慎重に引寄せ作業を行っているか |  | P182 |  |  | 現場 | [8 empty] | 一般事項（受注者の範疇） | ● | ● | ● |  | ● | ● |  | ● | ● | ● | [23 empty] | ● | ●
816 |  | 第１３ 地業工事 | ２．施工時 （２）既製杭 | 杭打ち作業で、リーダーに登る場合には、親綱を設置し、ロリップによる墜落制止用器具を使用しているか | 安衛則521 | P182 |  |  | 現場 | [8 empty] | 一般事項（受注者の範疇） | ● | ● | ● |  | ● | ● |  | ● | ● | ● | [23 empty] | ● | ●
817 |  | 第１３ 地業工事 | ２．施工時 （２）既製杭 | 杭打ち作業で、中掘圧入工法の施工では、排土が飛散するおそれがあるため、防護ガード等を使用して飛散防止を行っているか |  | P182 |  |  | 現場 | [8 empty] | 一般事項（受注者の範疇） | ● | ● | ● |  | ● | ● |  | ● | ● | ● | [23 empty] | ● | ●
818 |  | 第１３ 地業工事 | ２．施工時 （３）場所打杭 | 場所打ち杭において、杭打ち機の組立、解体、移動の作業は、作業指揮者の直接の指揮のもとに行っているか | 安衛則190 | P182 |  |  | 現場 | [8 empty] | 一般事項（受注者の範疇） | ● | ● | ● |  | ● | ● |  | ● | ● | ●
819 |  | 第１３ 地業工事 | ２．施工時 （３）場所打杭 | 場所打ち杭において、ケーシング打込み又は引抜き中は、必要な作業員以外の者を杭打ち機に近づけていないか | 安衛則190 | P182 |  |  | 現場 | [8 empty] | 一般事項（受注者の範疇） | ● | ● | ● |  | ● | ● |  | ● | ● | ●
820 |  | 第１３ 地業工事 | ２．施工時 （３）場所打杭 | 場所打ち杭において、ケーシングが大口径で長さのある場合は、パワージャッキ等を使用し、重機転倒事故防止対策を行っているか | 安衛則190 | P182 |  |  | 現場 | [8 empty] | 一般事項（受注者の範疇） | ● | ● | ● |  | ● | ● |  | ● | ● | ●
821 |  | 第１３ 地業工事 | ２．施工時 （３）場所打杭 | 場所打ち杭において、ケーシング等の横引きを行っていないか | 安衛則190 | P182 |  |  | 現場 | [8 empty] | 一般事項（受注者の範疇） | ● | ● | ● |  | ● | ● |  | ● | ● | ●
822 |  | 第１３ 地業工事 | ２．施工時 （３）場所打杭 | 場所打ち杭において、ロッドの継足し又は撤去の作業中は、手や指を挟まれないように十分注意し行っているか | 安衛則190 | P182 |  |  | 現場 | [8 empty] | 一般事項（受注者の範疇） | ● | ● | ● |  | ● | ● |  | ● | ● | ●
823 |  | 第１３ 地業工事 | ２．施工時 （３）場所打杭 | 場所打ち杭において、手元クレーンを使用して、トレミー管や鉄筋かごを投入する作業では、クレーン運転手、玉掛者及び合図者は合図方法を定め、確実な合図のもとに作業を行っているか | 安衛則190 | P182 |  |  | 現場 | [8 empty] | 一般事項（受注者の範疇） | ● | ● | ● |  | ● | ● |  | ● | ● | ●
824 |  | 第１３ 地業工事 | ２．施工時 （３）場所打杭 | 場所打ち杭において、強風時は、クレーンのブームを倒すなどして、転倒防止を行っているか |  | P183 |  |  | 現場 | [8 empty] | 一般事項（受注者の範疇） | ● | ● | ● |  | ● | ● |  | ● | ● | ●
825 |  | 第１３ 地業工事 | ２．施工時 （３）場所打杭 | 場所打ち杭で、杭頭処理において手持ち削岩機やブレーカーを使用する場合は、防振装置（防振ゴム）が施されているものを使用し、防振手袋を併用させ、連続作業とならないように行っているか |  | P183 |  |  | 現場 | [8 empty] | 一般事項（受注者の範疇） | ● | ● | ● |  | ● | ● |  | ● | ● | ●
826 |  | 第１３ 地業工事 | ２．施工時 （３）場所打杭 | オールケーシング工法において、ハンマーグラブの操作中は、掘削機に近寄らないようにしているか 近寄る必要がある場合には、ハンマーグラブがケーシング内に入って停止してから行っているか | 安衛則155,157 | P183 |  |  | 現場 | [8 empty] | 一般事項（受注者の範疇） | ● | ● | ● |  | ● | ● |  | ● | ● | ●
827 |  | 第１３ 地業工事 | ２．施工時 （３）場所打杭 | オールケーシング工法において、バンドの盛替えは、定められた作業順序により行われているか |  | P183 |  |  | 現場 | [8 empty] | 一般事項（受注者の範疇） | ● | ● | ● |  | ● | ● |  | ● | ● | ●
828 |  | 第１３ 地業工事 | ２．施工時 （３）場所打杭 | オールケーシング工法において、ケーシング内に入る場合は、酸素濃度及び硫化水素濃度を測定し、危険のないことを確認し、送風機で新鮮な空気を送り込む対策を行っているか |  | P183 |  |  | 現場 | [8 empty] | 一般事項（受注者の範疇） | ● | ● | ● |  | ● | ● |  | ● | ● | ●
829 |  | 第１３ 地業工事 | ２．施工時 （３）場所打杭 | アースドリルエ法において、機械器具は、杭径、掘削長さ、土質及び現場条件等に合致したものを使用しているか |  | P183 |  |  | 現場 | [8 empty] | 一般事項（受注者の範疇） | ● | ● | ● |  | ● | ● |  | ● | ● | ●
830 |  | 第１３ 地業工事 | ２．施工時 （３）場所打杭 | アースドリルエ法において、表層ケーシングの使用目的は、建設機械や運搬車等の重量による地表面及び安定液では保持ができない孔壁の崩壊を防ぐために用いるが、目安として、径は杭径より10～20cm程度大きく、長さは4～5m程度のものを使用しているか |  | P183 |  |  | 現場 | [8 empty] | 一般事項（受注者の範疇） | ● | ● | ● |  | ● | ● |  | ● | ● | ●
831 |  | 第１３ 地業工事 | ２．施工時 （３）場所打杭 | アースドリルエ法において、機械器具は地盤を入念に整備し、ぬかるみ対策として排水設備の完備を行っているか |  | P183 |  |  | 現場 | [8 empty] | 一般事項（受注者の範疇） | ● | ● | ● |  | ● | ● |  | ● | ● | ●
832 |  | 第１３ 地業工事 | ２．施工時 （３）場所打杭 | アースドリルエ法において、バキューム現象により地盤を緩めないため、掘削土で満杯になった、ドリリングバケットを杭底から急速に引き上げていないか |  | P183 |  |  | 現場 | [8 empty] | 一般事項（受注者の範疇） | ● | ● | ● |  | ● | ● |  | ● | ● | ●
833 |  | 第１３ 地業工事 | ２．施工時 （３）場所打杭 | アースドリルエ法において、バケットと孔壁間の安定液の流れにより孔壁を崩壊させないため、バケット径と地盤に合致した引上げ速度を保っているか |  | P183 |  |  | 現場 | [8 empty] | 一般事項（受注者の範疇） | ● | ● | ● |  | ● | ● |  | ● | ● | ●
834 |  | 第１３ 地業工事 | ２．施工時 （３）場所打杭 | アースドリルエ法において、安定液の管理を怠ると、孔壁の崩壊や崩落を生じるので、安定液の管理は十分に行われているか | 廃棄物処理法 | P183 |  |  | 現場 | [8 empty] | 一般事項（受注者の範疇） | ● | ● | ● |  | ● | ● |  | ● | ● | ●
835 |  | 第１３ 地業工事 | ２．施工時 （３）場所打杭 | アースドリルエ法において、安定液の液面が異常に低下した場合は、孔壁が崩壊することがあるので、常に所定の液面高を保特しているか |  | P184 |  |  | 現場 | [8 empty] | 一般事項（受注者の範疇） | ● | ● | ● |  | ● | ● |  | ● | ● | ●
836 |  | 第１３ 地業工事 | ２．施工時 （３）場所打杭 | アースドリルエ法において安定液の水位が低下する「逸水」現象を起こさない為に、原因となる古井戸、下水溝、横穴等の空隙や間隙の大きい地盤への浸透流出等が原因で発生するので、逸水量に応じた対策を行っているか |  | P184 |  |  | 現場 | [8 empty] | 一般事項（受注者の範疇） | ● | ● | ● |  | ● | ● |  | ● | ● | ●
837 |  | 第１３ 地業工事 | ２．施工時 （３）場所打杭 | 杭施工は、すべての杭を対象に設計図書や施工計画の支持地盤位置をもとにオーガー駆動電動機の電流値や貫入量等から支持地盤位置の確認を管理者立会のもと計測を行っているか。また電流値等のデータの管理、保存を行っているか |  | 記載なし |  |  | 現場 | [8 empty] | 一般事項（受注者の範疇） | ● | ● | ● |  | ● | ● |  | ● | ● | ●
838 |  | 第１３ 地業工事 | ２．施工時 （４）深礎工法 | 深礎工法において掘削時は、土質等の変化に常に観察し、変化があった場合は適切な対策を行っているか | 酸欠則3,4,9,11 | P184 |  |  | 現場 | [8 empty] | 一般事項（受注者の範疇）
839 |  | 第１３ 地業工事 | ２．施工時 （４）深礎工法 | 入坑前に酸素濃度及び硫化水素濃度を測定する。この測定は、指定された者(酸素欠乏危険作業主任者等)が行っているか | 安衛則322 | P184 |  |  | 現場 | [8 empty] | 一般事項（受注者の範疇）
840 |  | 第１３ 地業工事 | ２．施工時 （４）深礎工法 | 酸素濃度測定器具及び硫化水素濃度測定器具は、常時使用できるよう整備し、坑中に設置しているか |  | P184 |  |  | 現場 | [8 empty] | 一般事項（受注者の範疇）
841 |  | 第１３ 地業工事 | ２．施工時 （４）深礎工法 | 酸素欠乏危険作業に従事しない労働者の立入リを禁止しているか |  | P184 |  |  | 現場 | [8 empty] | 一般事項（受注者の範疇）
842 |  | 第１３ 地業工事 | ２．施工時 （４）深礎工法 | 可燃性ガスが発生するおそれのある坑に入坑する場合は、マッチ、ライター等発火のおそれのあるものを持ち込みを禁止しているか | 安衛則389 | P184 |  |  | 現場 | [8 empty] | 一般事項（受注者の範疇）
843 |  | 第１３ 地業工事 | ２．施工時 （４）深礎工法 | 入坑中において可燃性ガスの濃度が爆発限界を超えた場合、又は酸素欠乏等のおそれが生じた場合は、直ちに作業を中止し、坑外に退避できるよう対策を行っているか |  | P184 |  |  | 現場 | [8 empty] | 一般事項（受注者の範疇）
844 |  | 第１３ 地業工事 | ２．施工時 （４）深礎工法 | 深礎工法において、入坑中に緊急時の信号・合図及び退避の方法をあらかじめ定めてあるか |  | P185 |  |  | 現場 | [8 empty] | 一般事項（受注者の範疇）
845 |  | 第１３ 地業工事 | ２．施工時 （４）深礎工法 | 深礎工法において、機械掘り等の場合、バケットでの昇降を行っていないか |  | P185 |  |  | 現場 | [8 empty] | 一般事項（受注者の範疇）
846 |  | 第１３ 地業工事 | ２．施工時 （４）深礎工法 | 深礎工法において、2段切拡げの場合には、下段の作業は中止しているか やむを得ず作業を行う場合は、堅固な防護施設を設置しているか |  | P185 |  |  | 現場 | [8 empty] | 一般事項（受注者の範疇）
847 |  | 第１３ 地業工事 | ２．施工時 （４）深礎工法 | 深礎工法において、作業開始前に開壁の状況、ライナープレートの異常の有無を点検しているか |  | P185 |  |  | 現場 | [8 empty] | 一般事項（受注者の範疇）
848 |  | 第１３ 地業工事 | ２．施工時 （４）深礎工法 | 深礎工法において、坑口作業員は坑内作業員が入坑中に、坑口を離れることを禁止しているか |  | P185 |  |  | 現場 | [8 empty] | 一般事項（受注者の範疇）
849 |  | 第１３ 地業工事 | ２．施工時 （４）深礎工法 | 深礎工法において、送風機で新鮮な空気を送り込み、酸素濃度を18%以上、硫化水素濃100万分の10(10ppm)以下に保って作業を行っているか | 酸欠則5 | P185 |  |  | 現場 | [8 empty] | 一般事項（受注者の範疇）
850 |  | 第１３ 地業工事 | ２．施工時 （４）深礎工法 | 深礎工法において、坑内作業員は、バケットの昇降中は内壁に身を寄せ退避しているか |  | P185 |  |  | 現場 | [8 empty] | 一般事項（受注者の範疇）
851 |  | 第１３ 地業工事 | ２．施工時 （４）深礎工法 | 深礎工法において、坑内昇降設備として、はしごを設けているか |  | P185 |  |  | 現場 | [8 empty] | 一般事項（受注者の範疇）
852 |  | 第１３ 地業工事 | ２．施工時 （４）深礎工法 | 深礎工法において、坑内昇降設備として、はしごを設けた場合、損傷、変形、腐食等がないことを確認しているか | 安衛則526,556 | P185 |  |  | 現場 | [8 empty] | 一般事項（受注者の範疇）
853 |  | 第１３ 地業工事 | ２．施工時 （４）深礎工法 | 深礎工法において、地下水位より深い地盤を掘進する場合は、排水設備等を用い、湧水対策等を確実に行い作業を開始しているか |  | P185 |  |  | 現場 | [8 empty] | 一般事項（受注者の範疇）
854 |  | 第１３ 地業工事 | ２．施工時 （４）深礎工法 | 深礎工法において、鉄筋の組立時には、安全ネットを張り、墜落事故、飛来・落下の防止対策を行っているか |  | P185 |  |  | 現場 | [8 empty] | 一般事項（受注者の範疇）
855 |  | 第１４ 躯体工事 【鉄筋工事】 | １．計画時 | 配置計画は、場内の運搬、作業動線を考慮し、他工事の動線と交錯しないように、ストックヤード・鉄筋加工場・建設機械等の適切な配置を行っているか |  | P187 |  |  | 計画 | [8 empty] | 一般事項（受注者の範疇） | ● | ● | ● | ● | ● | ● | ● | ● | ● | ● | [7 empty] | ● | ● | [14 empty] | ● | ●
856 |  | 第１４ 躯体工事 【鉄筋工事】 | １．計画時 | 鉄筋材を型枠スラブに仮配置する際は、事前に支保工の計算で最大積載荷重を確認されているか |  | P187 |  |  | 計画 | [8 empty] | 一般事項（受注者の範疇） | ● | ● | ● | ● | ● | ● | ● | ● | ● | ● |  | ● | ● | ● | ● | ● | ● | ● | ● | [14 empty] | ● | ●
857 |  | 第１４ 躯体工事 【鉄筋工事】 | １．計画時 | 配筋スタンドは、梁幅・柱断面及び重量により決定され、梁で使用されるスタンド配置間隔は3ｍ内外とし、梁幅80cm以上はスタンド2本以上で1箇所を支えられているか |  | P187 |  |  | 計画 | [8 empty] | 一般事項（受注者の範疇） | ● | ● | ● | ● | ● | ● | ● | ● | ● | ● |  | ● | ● | ● | ● | ● | ● | ● | ● | [14 empty] | ● | ●
858 |  | 第１４ 躯体工事 【鉄筋工事】 | ２．施工時 | 施工に当たっては、玉掛け作業責任者を指名し、関係作業員（積み卸し作業責任者・玉掛け者・合図者・クレーン運転者等）を集めて、作業前に作業内容・作業手順等の事前打ち合わせを行い、有資格者を配置し、作業を行っているか |  | P187 |  |  | 現場 | [8 empty] | 一般事項（受注者の範疇） | ● | ● | ● | ● | ● | ● | ● | ● | ● | ● |  | ● | ● | ● | ● | ● | ● | ● | ● | [14 empty] | ● | ●
859 |  | 第１４ 躯体工事 【鉄筋工事】 | ２．施工時 | 荷降ろしの位置及び補強等が終了していることを作業開始前に確認しているか |  | P187 |  |  | 現場 | [8 empty] | 一般事項（受注者の範疇） | ● | ● | ● | ● | ● | ● | ● | ● | ● | ● |  | ● | ● | ● | ● | ● | ● | ● | ● | [14 empty] | ● | ●
860 |  | 第１４ 躯体工事 【鉄筋工事】 | ２．施工時 | 鉄筋材の荷卸しは、ロープ解き作業にて荷崩れの危険の無いことを確認し玉掛けを実施しているか | 安衛則151の67、151の70、151の72、151の73 | P188 |  |  | 現場 | [8 empty] | 一般事項（受注者の範疇） | ● | ● | ● | ● | ● | ● | ● | ● | ● | ● |  | ● | ● | ● | ● | ● | ● | ● | ● | [14 empty] | ● | ●
861 |  | 第１４ 躯体工事 【鉄筋工事】 | ２．施工時 | 鉄筋材を構台、型枠スラブに仮置きする際は、最大積載荷重以下であっても集中的な置き方をしていないか |  | P188 |  |  | 現場 | [8 empty] | 一般事項（受注者の範疇） | ● | ● | ● | ● | ● | ● | ● | ● | ● | ● |  | ● | ● | ● | ● | ● | ● | ● | ● | [14 empty] | ● | ●
862 |  | 第１４ 躯体工事 【鉄筋工事】 | ２．施工時 | 荷揚げ時は、作業半径内の立入禁止措置を行っているか |  | P188 |  |  | 現場 | [8 empty] | 一般事項（受注者の範疇） | ● | ● | ● | ● | ● | ● | ● | ● | ● | ● |  | ● | ● | ● | ● | ● | ● | ● | ● | [14 empty] | ● | ●
863 |  | 第１４ 躯体工事 【鉄筋工事】 | ２．施工時 | 長尺鉄筋の運搬は通路を確保（メッシュロード等）し、振り回しは2人作業で声を掛け合って、作業場の回りに十分配慮して作業を行っているか |  | P188 |  |  | 現場 | [8 empty] | 一般事項（受注者の範疇） | ● | ● | ● | ● | ● | ● | ● | ● | ● | ● |  | ● | ● | ● | ● | ● | ● | ● | ● | [14 empty] | ● | ●
864 |  | 第１４ 躯体工事 【鉄筋工事】 | ２．施工時 | 鉄筋加工機を使用して行う作業は、建設機械による挟まれ事故防止措置のカバーを取り付けているか |  | P188 |  |  | 現場 | [8 empty] | 一般事項（受注者の範疇） | ● | ● | ● | ● | ● | ● | ● | ● | ● | ● |  | ● | ● | ● | ● | ● | ● | ● | ● | [14 empty] | ● | ●
865 |  | 第１４ 躯体工事 【鉄筋工事】 | ２．施工時 | 鉄筋加工場の整理整頓を常に行い、事故防止に努めているか |  | P188 |  |  | 現場 | [8 empty] | 一般事項（受注者の範疇） | ● | ● | ● | ● | ● | ● | ● | ● | ● | ● |  | ● | ● | ● | ● | ● | ● | ● | ● | [14 empty] | ● | ●
866 |  | 第１４ 躯体工事 【鉄筋工事】 | ２．施工時 | 作業時の挟まれ事故防止のため連絡・合図を確実に行い作業されているか |  | P188 |  | ● | 現場 | [8 empty] | 重機との挟まれ・巻き込まれ（第三者重大影響・工事従事者死亡） | ● | ● | ● | ● | ● | ● | ● | ● | ● | ● |  | ● | ● | ● | ● | ● | ● | ● | ● | [14 empty] | ● | ●
867 |  | 第１４ 躯体工事 【鉄筋工事】 | ２．施工時 | 組立を完了した鉄筋の先端は、キャップをかぶせる等の養生を行い、鉄筋・転倒による突き刺さりを防止しているか また差筋は突き刺さり事故防止のためにフック可能を行っているか |  | P188 |  |  | 現場 | [8 empty] | 一般事項（受注者の範疇） | ● | ● | ● | ● | ● | ● | ● | ● | ● | ● |  | ● | ● | ● | ● | ● | ● | ● | ● | [14 empty] | ● | ●
868 |  | 第１４ 躯体工事 【鉄筋工事】 | ２．施工時 | コンクリート打ち込み完了後、安全作業通路として使用する箇所は、鉄筋を養生する。また、不用な鉄筋は処理し、つまずき・転倒防止措置を行っているか |  | P189 |  |  | 現場 | [8 empty] | 一般事項（受注者の範疇） | ● | ● | ● | ● | ● | ● | ● | ● | ● | ● |  | ● | ● | ● | ● | ● | ● | ● | ● | [14 empty] | ● | ●
869 |  | 第１４ 躯体工事 【鉄筋工事】 | ２．施工時 | 基礎梁、柱に配筋スタンドを使用しての組立については、スタンドの転倒防止はコンクリート釘または、アンカーボルトを使用し、捨てコンクリートに固定されているか |  | P189 |  |  | 現場 | [8 empty] | 一般事項（受注者の範疇） | ● | ● | ● | ● | ● | ● | ● | ● | ● | ● |  | ● | ● | ● | ● | ● | ● | ● | ● | [14 empty] | ● | ●
870 |  | 第１４ 躯体工事 【鉄筋工事】 | ２．施工時 | 基礎梁、柱に配筋スタンドを使用しての組立については、梁筋が脱落しないよう、バーサポートに専用金物又は番線等で固定しているか |  | P189 |  |  | 現場 | [8 empty] | 一般事項（受注者の範疇） | ● | ● | ● | ● | ● | ● | ● | ● | ● | ● |  | ● | ● | ● | ● | ● | ● | ● | ● | [14 empty] | ● | ●
871 |  | 第１４ 躯体工事 【鉄筋工事】 | ２．施工時 | ガス溶接作業主任者を選任し、有資格者（手動ガス圧接技量資格・ガス溶接技能講習、自動ガス圧接技量資格）の適正配置を行っているか | 安衛法61・安衛令20・安衛則36、312～315 | P189 |  |  | 現場 | [8 empty] | 一般事項（受注者の範疇） | ● | ● | ● | ● | ● | ● | ● | ● | ● | ● |  | ● | ● | ● | ● | ● | ● | ● | ● | [14 empty] | ● | ●
872 |  | 第１４ 躯体工事 【鉄筋工事】 | ２．施工時 | ガスボンベの取扱いについて、ボンベ設置箇所の5ｍ以内は、火気使用禁止を徹底されているか | 一般高圧ガス保安規則1、10、60 | P189 |  |  | 現場 | [8 empty] | 一般事項（受注者の範疇） | ● | ● | ● | ● | ● | ● | ● | ● | ● | ● |  | ● | ● | ● | ● | ● | ● | ● | ● | [14 empty] | ● | ●
873 |  | 第１４ 躯体工事 【鉄筋工事】 | ２．施工時 | 圧接場所周辺に可燃物・引火爆発物がないことを確認して、作業を行っているか |  | P189 |  |  | 現場 | [8 empty] | 一般事項（受注者の範疇） | ● | ● | ● | ● | ● | ● | ● | ● | ● | ● |  | ● | ● | ● | ● | ● | ● | ● | ● | [14 empty] | ● | ●
874 |  | 第１４ 躯体工事 【鉄筋工事】 | ２．施工時 | ガス切断の落下花火は、鉄板等で養生し、消火器・消火バケツ等の消火設備を用意しているか |  | P190 |  |  | 現場 | [8 empty] | 一般事項（受注者の範疇） | ● | ● | ● | ● | ● | ● | ● | ● | ● | ● |  | ● | ● | ● | ● | ● | ● | ● | ● | [14 empty] | ● | ●
875 |  | 第１４ 躯体工事 【鉄筋工事】 | ２．施工時 | ガス圧接作業者は、しゃ光用保護メガネ・手袋を使用しているか |  | P190 |  |  | 現場 | [8 empty] | 一般事項（受注者の範疇） | ● | ● | ● | ● | ● | ● | ● | ● | ● | ● |  | ● | ● | ● | ● | ● | ● | ● | ● | [14 empty] | ● | ●
876 |  | 第１４ 躯体工事 【鉄筋工事】 | ２．施工時 | グラインダー掛け作業は、研削砥石（取替え又は試運転）の特別教育を受けた者を配置しているか |  | P190 |  |  | 現場 | [8 empty] | 一般事項（受注者の範疇） | ● | ● | ● | ● | ● | ● | ● | ● | ● | ● |  | ● | ● | ● | ● | ● | ● | ● | ● | [14 empty] | ● | ●
877 |  | 第１４ 躯体工事 【鉄筋工事】 | ２．施工時 | 通風の悪い場所での加熱作業は、放出するガスによる爆発・窒息・中毒を起こさないよう適切な換気を実施しているか |  | P190 |  |  | 現場 | [8 empty] | 一般事項（受注者の範疇） | ● | ● | ● | ● | ● | ● | ● | ● | ● | ● |  | ● | ● | ● | ● | ● | ● | ● | ● | [14 empty] | ● | ●
878 |  | 第１４ 躯体工事 【型枠工事】 | １．計画時 （１）共通事項 | 支保工の支柱高さ3.5ｍ以上の計画は、安衛則92の2（工事計画届に必要な計画参加者の資格）に定める有資格者の参画がなされているか | 安衛則92の2 | P190 |  |  | 計画 | [8 empty] | 一般事項（受注者の範疇） | ● | ● | ● | ● | ● | ● | ● | ● | ● | ● |  | ● | ● | ● | ● | ● | ● | ● | ● | [14 empty] | ● | ●
879 |  | 第１４ 躯体工事 【型枠工事】 | １．計画時 （１）共通事項 | 建物の構造、支保工の高さ、スラブ・梁等の形状やスラブ・梁の高さ・厚さにより工法の選定を行い、計画に基づいた構造計算を行っているか | 安衛則241 | P190 |  |  | 計画 | [8 empty] | 一般事項（受注者の範疇） | ● | ● | ● | ● | ● | ● | ● | ● | ● | ● |  | ● | ● | ● | ● | ● | ● | ● | ● | [14 empty] | ● | ●
880 |  | 第１４ 躯体工事 【型枠工事】 | １．計画時 （１）共通事項 | スラブ型枠の上に、型枠、鉄筋等仮置する場合は、構造計算を行い、必要に応じて補強を行っているか | 安衛則241 | P190 |  |  | 計画 | [8 empty] | 一般事項（受注者の範疇） | ● | ● | ● | ● | ● | ● | ● | ● | ● | ● |  | ● | ● | ● | ● | ● | ● | ● | ● | [14 empty] | ● | ●
881 |  | 第１４ 躯体工事 【型枠工事】 | １．計画時 （１）共通事項 | 組立図の作成を行っているか | 安衛則240 | P190 |  |  | 計画 | [8 empty] | 一般事項（受注者の範疇） | ● | ● | ● | ● | ● | ● | ● | ● | ● | ● |  | ● | ● | ● | ● | ● | ● | ● | ● | [14 empty] | ● | ●
882 |  | 第１４ 躯体工事 【型枠工事】 | １．計画時 （１）共通事項 | 片持ち梁・片持ちスラブ・ピロティ・大きなスラブ・ロングスパン、支柱高さ3.5ｍ以上の支保工及び無支柱工法は、水平力計算を行っているか | 安衛則242 | P191 |  |  | 計画 | [8 empty] | 一般事項（受注者の範疇） | ● | ● | ● | ● | ● | ● | ● | ● | ● | ● |  | ● | ● | ● | ● | ● | ● | ● | ● | [14 empty] | ● | ●
883 |  | 第１４ 躯体工事 【型枠工事】 | １．計画時 （１）共通事項 | 埋め戻しを行った地盤に建てる支柱は、転圧した地盤の上に敷角・敷板・コンクリートの打設を行い支柱の沈下防止措置を講じているか |  | P191 |  |  | 計画 | [8 empty] | 一般事項（受注者の範疇） | ● | ● | ● | ● | ● | ● | ● | ● | ● | ● |  | ● | ● | ● | ● | ● | ● | ● | ● | [14 empty] | ● | ●
884 |  | 第１４ 躯体工事 【型枠工事】 | １．計画時 （１）共通事項 | 柱脚部は、根がらみ・釘等により堅固に固定し、滑動防止措置を講じているか |  | P191 |  |  | 計画 | [8 empty] | 一般事項（受注者の範疇） | ● | ● | ● | ● | ● | ● | ● | ● | ● | ● |  | ● | ● | ● | ● | ● | ● | ● | ● | [14 empty] | ● | ●
885 |  | 第１４ 躯体工事 【型枠工事】 | １．計画時 （１）共通事項 | 柱頭部は、占用金物・釘留め等を行い滑動防止・脱落防止措置を講じているか |  | P191 |  |  | 計画 | [8 empty] | 一般事項（受注者の範疇） | ● | ● | ● | ● | ● | ● | ● | ● | ● | ● |  | ● | ● | ● | ● | ● | ● | ● | ● | [14 empty] | ● | ●
886 |  | 第１４ 躯体工事 【型枠工事】 | １．計画時 （１）共通事項 | 材料揚げ等の仮設開口は、安全上極力少なくしているか また、材料揚げ等の仮設開口を計画する時は、養生計画を行っているか |  | P191 |  |  | 計画 | [8 empty] | 一般事項（受注者の範疇） | ● | ● | ● | ● | ● | ● | ● | ● | ● | ● |  | ● | ● | ● | ● | ● | ● | ● | ● | [14 empty] | ● | ●
887 |  | 第１４ 躯体工事 【型枠工事】 | １．計画時 （１）共通事項 | 型枠支保工の使用材料は規格品・認定品を使用して計画しているか | 安衛則237・238 | P191 |  |  | 計画 | [8 empty] | 一般事項（受注者の範疇） | ● | ● | ● | ● | ● | ● | ● | ● | ● | ● |  | ● | ● | ● | ● | ● | ● | ● | ● | [14 empty] | ● | ●
888 |  | 第１４ 躯体工事 【型枠工事】 | １．計画時 （１）共通事項 | 型枠が曲面の場合は、控えの取付け等の型枠の浮上がり防止措置を講じているか |  | P191 |  |  | 計画 | [8 empty] | 一般事項（受注者の範疇） | ● | ● | ● | ● | ● | ● | ● | ● | ● | ● |  | ● | ● | ● | ● | ● | ● | ● | ● | [14 empty] | ● | ●
889 |  | 第１４ 躯体工事 【型枠工事】 | １．計画時 （２）パイプサポート支柱 | 高さ3.5ｍ以上の場合は、2ｍ以内ごとに水平つなぎを2方向に設け、クランプにてサポートされているか | 安衛則242 | P191 |  |  | 計画 | [8 empty] | 一般事項（受注者の範疇） | ● | ● | ● | ● | ● | ● |  | ● | ● | ●
890 |  | 第１４ 躯体工事 【型枠工事】 | １．計画時 （２）パイプサポート支柱 | 水平つなぎの変位防止のために末端を堅固なものに固定するか筋違を取り付けているか また、高さ3.5ｍ未満であっても水平つなぎを設けているか |  |  |  |  | 計画 | [8 empty] | 一般事項（受注者の範疇） | ● | ● | ● | ● | ● | ● |  | ● | ● | ●
891 |  | 第１４ 躯体工事 【型枠工事】 | １．計画時 （２）パイプサポート支柱 | 筋かいは、水平つなぎの変位を防止できない場合に、連続した水平つなぎの両端部及び3スパンごとに設けているか |  | P191 |  |  | 計画 | [8 empty] | 一般事項（受注者の範疇） | ● | ● | ● | ● | ● | ● |  | ● | ● | ●
892 |  | 第１４ 躯体工事 【型枠工事】 | １．計画時 （２）パイプサポート支柱 | 筋かいの両端部はパイプサポートの頂部・脚部に近い部分から組み立てているか |  | P191 |  |  | 計画 | [8 empty] | 一般事項（受注者の範疇） | ● | ● | ● | ● | ● | ● |  | ● | ● | ●
893 |  | 第１４ 躯体工事 【型枠工事】 | １．計画時 （２）パイプサポート支柱 | 独立している大梁を支えるパイプサポートは、2列以上とされているか |  | P194 |  |  | 計画 | [8 empty] | 一般事項（受注者の範疇） | ● | ● | ● | ● | ● | ● |  | ● | ● | ●
894 |  | 第１４ 躯体工事 【型枠工事】 | １．計画時 （２）パイプサポート支柱 | 傾斜又は湾曲しているスラブ・梁のパイプサポートは、角度及び高さに応じて負担面積を計算しているか |  | P194 |  |  | 計画 | [8 empty] | 一般事項（受注者の範疇） | ● | ● | ● | ● | ● | ● |  | ● | ● | ●
895 |  | 第１４ 躯体工事 【型枠工事】 | １．計画時 （２）パイプサポート支柱 | パイプサポートに、偏心荷重がかかる場合は、補強を行っているか |  | P194 |  |  | 計画 | [8 empty] | 一般事項（受注者の範疇） | ● | ● | ● | ● | ● | ● |  | ● | ● | ●
896 |  | 第１４ 躯体工事 【型枠工事】 | １．計画時 （２）パイプサポート支柱 | やむを得ず偏心荷重がかかる場合は、補強を行っているか |  | P194 |  |  | 計画 | [8 empty] | 一般事項（受注者の範疇） | ● | ● | ● | ● | ● | ● |  | ● | ● | ●
897 |  | 第１４ 躯体工事 【型枠工事】 | １．計画時 （２）パイプサポート支柱 | パイプサポートを2本つないで使用する場合は、継手部を4本以上のボルトで固定しているか |  | P194 |  |  | 計画 | [8 empty] | 一般事項（受注者の範疇） | ● | ● | ● | ● | ● | ● |  | ● | ● | ●
898 |  | 第１４ 躯体工事 【型枠工事】 | １．計画時 （２）パイプサポート支柱 | パイプサポートは、3本以上を連結して使用していないか |  | P194 |  |  | 計画 | [8 empty] | 一般事項（受注者の範疇） | ● | ● | ● | ● | ● | ● |  | ● | ● | ●
899 |  | 第１４ 躯体工事 【型枠工事】 | １．計画時 （３）鋼管枠支柱 | 枠組と枠組は、水平材・筋かい等で連結しているか | 安衛則242 | P194 |  |  | 計画 | [8 empty] | 一般事項（受注者の範疇） | ● | ● | ● | ● | ● | ● |  | ● | ● | ●
900 |  | 第１４ 躯体工事 【型枠工事】 | １．計画時 （３）鋼管枠支柱 | 型枠支保工の側面及び枠面の方向、最上層及び5層以内ごとの端部及び5枠以内ごとに水平つなぎを設けているか | 安衛則242 | P194 |  |  | 計画 | [8 empty] | 一般事項（受注者の範疇） | ● | ● | ● | ● | ● | ● |  | ● | ● | ●
901 |  | 第１４ 躯体工事 【型枠工事】 | １．計画時 （３）鋼管枠支柱 | 水平つなぎの変位を防止するため、筋かいを端部及び5枠以内ごとに設けているか （専用金具（クランプ）で建枠に固定すること） | 安衛則242 | P194 |  |  | 計画 | [8 empty] | 一般事項（受注者の範疇） | ● | ● | ● | ● | ● | ● |  | ● | ● | ●
902 |  | 第１４ 躯体工事 【型枠工事】 | １．計画時 （３）鋼管枠支柱 | 枠組の上にパイプサポートを建てる場合、頭つなぎ・根がらみ・筋かいにより、パイプサポート群を連携し一体化を図り、滑動・変形防止をおこなっているか | 安衛則242 | P194 |  |  | 計画 | [8 empty] | 一般事項（受注者の範疇） | ● | ● | ● | ● | ● | ● |  | ● | ● | ●
903 |  | 第１４ 躯体工事 【型枠工事】 | １．計画時 （３）鋼管枠支柱 | 作業床に通じる階段又は通路を設け、その場所を表示しているか | 安衛則242 | P194 |  |  | 計画 | [8 empty] | 一般事項（受注者の範疇） | ● | ● | ● | ● | ● | ● |  | ● | ● | ●
904 |  | 第１４ 躯体工事 【型枠工事】 | １．計画時 （３）鋼管枠支柱 | 作業床は墜落・落下防止措置を行っているか | 安衛則242 | P194 |  |  | 計画 | [8 empty] | 一般事項（受注者の範疇） | ● | ● | ● | ● | ● | ● |  | ● | ● | ●
905 |  | 第１４ 躯体工事 【型枠工事】 | １．計画時 （４）鋼製梁（ビーム）による支保工（無支柱工法） | 鋼製梁の両端を支持金物で固定し、梁の滑動・脱落防止を行っているか | 安衛則242 | P195 |  |  | 計画 | [8 empty] | 一般事項（受注者の範疇） | ● | ● | ● | ●
906 |  | 第１４ 躯体工事 【型枠工事】 | １．計画時 （４）鋼製梁（ビーム）による支保工（無支柱工法） | 梁と梁との間につなぎを設けることにより、梁の横倒れ防止を行っているか | 安衛則242 | P195 |  |  | 計画 | [8 empty] | 一般事項（受注者の範疇） | ● | ● | ● | ●
907 |  | 第１４ 躯体工事 【型枠工事】 | １．計画時 （４）鋼製梁（ビーム）による支保工（無支柱工法） | 鋼製梁を受ける梁側型枠は必ず梁底型枠で受けているか（RC造の場合） | 安衛則242 | P195 |  |  | 計画 | [8 empty] | 一般事項（受注者の範疇） | ● | ● | ● | ●
908 |  | 第１４ 躯体工事 【型枠工事】 | １．計画時 （４）鋼製梁（ビーム）による支保工（無支柱工法） | 鋼製梁をうける梁型枠のセパレータ取付け間隔は、原則として垂直方向40㎝以内、水平方向70㎝以内とし、かつ側板上端から下方に30㎝、側板下端から上方に15㎝以内としているか （RC造の場合） | 安衛則242 | P195 |  |  | 計画 | [8 empty] | 一般事項（受注者の範疇） | ● | ● | ● | ●
909 |  | 第１４ 躯体工事 【型枠工事】 | １．計画時 （４）鋼製梁（ビーム）による支保工（無支柱工法） | 鋼製梁を受ける梁側板の高さが75㎝以上の場合、必ず縦桟木入れ、その直下の梁底に根太を通しているか （縦浅木の間隔は構造計算による数値かつ60㎝以内とする）（RC造の場合） | 安衛則242 | P196 |  |  | 計画 | [8 empty] | 一般事項（受注者の範疇） | ● | ● | ● | ●
910 |  | 第１４ 躯体工事 【型枠工事】 | １．計画時 （４）鋼製梁（ビーム）による支保工（無支柱工法） | 鋼製梁を受ける梁側板部は、上載荷重による傾き及び変位を防止するため、2ヶ所以上かつ3m以内ごとに転倒防止金具（ハリホルダー）等の斜材を設けるなどの横倒れ防止措置を設けているか （RC造の場合） | 安衛則242 | P196 |  |  | 計画 | [8 empty] | 一般事項（受注者の範疇） | ● | ● | ● | ●
911 |  | 第１４ 躯体工事 【型枠工事】 | １．計画時 （４）鋼製梁（ビーム）による支保工（無支柱工法） | 鋼製梁を受ける梁型枠を支持する支保工は、水平方向に変形することのないようパイプサポートを使用する場合、パイプサポートを2列以上としているか | 安衛則242 | P196 |  |  | 計画 | [8 empty] | 一般事項（受注者の範疇） | ● | ● | ● | ●
912 |  | 第１４ 躯体工事 【型枠工事】 | １．計画時 （４）鋼製梁（ビーム）による支保工（無支柱工法） | 鋼製梁を受ける梁型枠を支持する支保工は、水平方向に変形することのないようパイプサポートで構成する場合、水平つなぎを高さ2m以内ごとに、かつ、直交2方向に設けるとともに、水平力に対して、筋かいや引きチェーン等の変形防止処理を設けているか | 安衛則242 | P196 |  |  | 計画 | [8 empty] | 一般事項（受注者の範疇） | ● | ● | ● | ●
913 |  | 第１４ 躯体工事 【型枠工事】 | １．計画時 （４）鋼製梁（ビーム）による支保工（無支柱工法） | 鋼製梁の中間部を絶対に支えていないか | 安衛則242 | P197 |  |  | 計画 | [8 empty] | 一般事項（受注者の範疇） | ● | ● | ● | ●
914 |  | 第１４ 躯体工事 【型枠工事】 | １．計画時 （４）鋼製梁（ビーム）による支保工（無支柱工法） | 鋼製梁架設後、資材を仮置きする場合は、最大積載荷重を守り、必要に応じて事前に計画し補強しているか | 安衛則242 | P197 |  |  | 計画 | [8 empty] | 一般事項（受注者の範疇） | ● | ● | ● | ●
915 |  | 第１４ 躯体工事 【型枠工事】 | １．計画時 （５）組立鋼柱式支保工 | 組立鋼柱式支保工は、大きな荷重場所に使用されることが多いため、地盤に直接設置することを避け、地盤改良やコンクリート基礎を設けているか | 安衛則242 | P197 |  |  | 計画 | [8 empty] | 一般事項（受注者の範疇） | ● | ● | ● |  | ● | ● |  | ● | ● | ●
916 |  | 第１４ 躯体工事 【型枠工事】 | １．計画時 （５）組立鋼柱式支保工 | 地盤が悪い場所は必要に応じて杭等で補強しているか | 安衛則242 | P197 |  |  | 計画 | [8 empty] | 一般事項（受注者の範疇） | ● | ● | ● |  | ● | ● |  | ● | ● | ●
917 |  | 第１４ 躯体工事 【型枠工事】 | １．計画時 （５）組立鋼柱式支保工 | 高さ4mを超える支柱は、4ｍ以内ごと、2方向に水平つなぎ、筋かいを設け変位を防止しているか | 安衛則242 | P197 |  |  | 計画 | [8 empty] | 一般事項（受注者の範疇） | ● | ● | ● |  | ● | ● |  | ● | ● | ●
918 |  | 第１４ 躯体工事 【型枠工事】 | １．計画時 （５）組立鋼柱式支保工 | 水平つなぎ及び筋かいは専用金具にて組立鋼柱に固定し、支柱の一体化を行っているか | 安衛則242 | P198 |  |  | 計画 | [8 empty] | 一般事項（受注者の範疇） | ● | ● | ● |  | ● | ● |  | ● | ● | ●
919 |  | 第１４ 躯体工事 【型枠工事】 | １．計画時 （５）組立鋼柱式支保工 | 支柱は接合部付近で水平つなぎ等の連係材を設けることにより、接合部の強度低下の補強を行っているか | 安衛則242 | P198 |  |  | 計画 | [8 empty] | 一般事項（受注者の範疇） | ● | ● | ● |  | ● | ● |  | ● | ● | ●
920 |  | 第１４ 躯体工事 【型枠工事】 | １．計画時 （５）組立鋼柱式支保工 | 支柱は、計画により荷重の受け方が大きく違うため注意しているか | 安衛則242 | P198 |  |  | 計画 | [8 empty] | 一般事項（受注者の範疇） | ● | ● | ● |  | ● | ● |  | ● | ● | ●
921 |  | 第１４ 躯体工事 【型枠工事】 | １．計画時 （５）組立鋼柱式支保工 | 作業床に通じる階段又は通路を設け、その場所を表示しているか | 安衛則242 | P198 |  |  | 計画 | [8 empty] | 一般事項（受注者の範疇） | ● | ● | ● |  | ● | ● |  | ● | ● | ●
922 |  | 第１４ 躯体工事 【型枠工事】 | １．計画時 （５）組立鋼柱式支保工 | 作業床は足場板を全面に敷く等の墜落・落下防止措置を行っているか | 安衛則242 | P198 |  |  | 計画 | [8 empty] | 一般事項（受注者の範疇） | ● | ● | ● |  | ● | ● |  | ● | ● | ●
923 |  | 第１４ 躯体工事 【型枠工事】 | １．計画時 （６）その他の支保工（無支柱支保工） | フラットデッキ（各種デッキプレートを含む）は、構造計算により安全を確認しているか |  | P198 |  |  | 計画 | [8 empty] | 一般事項（受注者の範疇） | ● | ● | ●
924 |  | 第１４ 躯体工事 【型枠工事】 | １．計画時 （６）その他の支保工（無支柱支保工） | フラットデッキ（各種デッキプレートを含む。）において、鉄骨梁継手・柱取合い部の切欠きは強度不足となるため補強を検討しているか |  | P198 |  |  | 計画 | [8 empty] | 一般事項（受注者の範疇） | ● | ● | ●
925 |  | 第１４ 躯体工事 【型枠工事】 | １．計画時 （６）その他の支保工（無支柱支保工） | フラットデッキ（各種デッキプレートを含む）において、設備配管等の貫通口が規定以上ある場合又は集中している場合は、局部破壊の原因となるので補強しているか |  | P198 |  |  | 計画 | [8 empty] | 一般事項（受注者の範疇） | ● | ● | ●
926 |  | 第１４ 躯体工事 【型枠工事】 | １．計画時 （６）その他の支保工（無支柱支保工） | フラットデッキ（各種デッキプレートを含む）において、スパンが3mを超える場合は、リブ部に座屈を生じさせない範囲で中間にサポートを設けているか |  | P198 |  |  | 計画 | [8 empty] | 一般事項（受注者の範疇） | ● | ● | ●
927 |  | 第１４ 躯体工事 【型枠工事】 | １．計画時 （６）その他の支保工（無支柱支保工） | フラットデッキ（各種デッキプレートを含む）において、鋼製梁を受ける梁側型枠は必ず梁底型枠で受けているか （RC造の場合） |  | P198 |  |  | 計画 | [8 empty] | 一般事項（受注者の範疇） | ● | ● | ●
928 |  | 第１４ 躯体工事 【型枠工事】 | １．計画時 （６）その他の支保工（無支柱支保工） | フラットデッキ（各種デッキプレートを含む。）において、鋼製梁をうける梁型枠のセパレータ取付け間隔は、構造計算による数値、かつ垂直方向40㎝以内、かつ側板上端から下方に30㎝以内としているか （梁せいが50㎝以上の場合は2段以上設ける）（RC造の場合） |  | P198 |  |  | 計画 | [8 empty] | 一般事項（受注者の範疇） | ● | ● | ●
929 |  | 第１４ 躯体工事 【型枠工事】 | １．計画時 （６）その他の支保工（無支柱支保工） | フラットデッキ（各種デッキプレートを含む）において、梁側型枠へは、必ず縦浅木入れ、その直下の梁底に根太を通しているか （縦桟木の間隔は構造計算による数値かつ60㎝以内とする）（RC造の場合） |  | P198 |  |  | 計画 | [8 empty] | 一般事項（受注者の範疇） | ● | ● | ●
930 |  | 第１４ 躯体工事 【型枠工事】 | １．計画時 （６）その他の支保工（無支柱支保工） | フラットデッキ（各種デッキプレートを含む）において、梁側板部は、上載荷重による傾き及び変位を防止するため、2箇所以上かつ3m以内ごとに転倒防止金具（ハリホルダー）等の斜材を設けるなどの横倒れ防止措置を設けているか （RC造の場合） |  | P199 |  |  | 計画 | [8 empty] | 一般事項（受注者の範疇） | ● | ● | ●
931 |  | 第１４ 躯体工事 【型枠工事】 | １．計画時 （６）その他の支保工（無支柱支保工） | フラットデッキ（各種デッキプレートを含む）において、鋼製梁を受ける梁型枠を支持する支保工は、水平方向に変形することのないようパイプサポートを使用する場合、パイプサポートを2列以上としているか |  | P199 |  |  | 計画 | [8 empty] | 一般事項（受注者の範疇） | ● | ● | ●
932 |  | 第１４ 躯体工事 【型枠工事】 | １．計画時 （６）その他の支保工（無支柱支保工） | フラットデッキ（各種デッキプレートを含む）において、鋼製梁を受ける梁型枠を支持する支保工は、水平方向に変形することのないようパイプサポートで構成する場合、水平つなぎを高さ2m以内ごとに、かつ、直交2方向に設けるとともに、水平力に対して、筋かいや引きチェーン等の変形防止処理を設けているか |  | P199 |  |  | 計画 | [8 empty] | 一般事項（受注者の範疇） | ● | ● | ●
933 |  | 第１４ 躯体工事 【型枠工事】 | １．計画時 （６）その他の支保工（無支柱支保工） | フラットデッキ（各種デッキプレートを含む）において、デッキの両端は梁側型枠の横桟木に釘止め（@200～210）し、かつ10㎜躯体へのみ込ませているか |  | P199 |  |  | 計画 | [8 empty] | 一般事項（受注者の範疇） | ● | ● | ●
934 |  | 第１４ 躯体工事 【型枠工事】 | １．計画時 （６）その他の支保工（無支柱支保工） | フラットデッキ（各種デッキプレートを含む）におけるコンクリート打設時には、過度に山盛りしたり、あるいは作業車が局所的に集中したりすると許容荷重をオーバーすることがあるので、集中荷重を避けるように配慮されているか |  | P199 |  |  | 計画 | [8 empty] | 一般事項（受注者の範疇） | ● | ● | ●
935 |  | 第１４ 躯体工事 【型枠工事】 | １．計画時 （６）その他の支保工（無支柱支保工） | フラットデッキ（各種デッキプレートを含む）において、デッキ上に材料を置く場合は最大積載荷重を守っているか |  | P199 |  |  | 計画 | [8 empty] | 一般事項（受注者の範疇） | ● | ● | ●
936 |  | 第１４ 躯体工事 【型枠工事】 | １．計画時 （６）その他の支保工（無支柱支保工） | フラットデッキ（各種デッキプレートを含む）において、デッキ上に材料を置く場合は、資材の敷端太はデッキのリブの上に置き、梁側にかけているか（梁型枠組立・補強完了の場合：上段セパレーターの締め付けまで完了している場合） |  | P199 |  |  | 計画 | [8 empty] | 一般事項（受注者の範疇） | ● | ● | ●
937 |  | 第１４ 躯体工事 【型枠工事】 | １．計画時 （６）その他の支保工（無支柱支保工） | フラットデッキ（各種デッキプレートを含む）において、デッキ端部補強用及び中間サポートを配置し、根がらみ・水平つなぎ・頭つなぎ・筋かいを設けているか （梁筋落とし込み前の梁上段セパレータ取付未了の場合） |  | P199 |  |  | 計画 | [8 empty] | 一般事項（受注者の範疇） | ● | ● | ●
938 |  | 第１４ 躯体工事 【型枠工事】 | ２．施工時 （１）組立時 | 施工に当たっては、作業主任者（型枠支保工）を選任し、その指揮の下で作業をおこなっているか | 安衛則246、247、646 | P202 |  |  | 現場 | [8 empty] | 一般事項（受注者の範疇） | ● | ● | ● | ● | ● | ● | ● | ● | ● | ● |  | ● | ● | ● | ● | ● | ● | ● | ● | [14 empty] | ● | ●
939 |  | 第１４ 躯体工事 【型枠工事】 | ２．施工時 （１）組立時 | 作業前に資材を点検し、有害な損傷・変形及び腐食があるものは、事前に除外しているか | 安衛則246、247、646 | P202 |  |  | 現場 | [8 empty] | 一般事項（受注者の範疇） | ● | ● | ● | ● | ● | ● | ● | ● | ● | ● |  | ● | ● | ● | ● | ● | ● | ● | ● | [14 empty] | ● | ●
940 |  | 第１４ 躯体工事 【型枠工事】 | ２．施工時 （１）組立時 | 組立は計画図に基づいて行い、支保工（パイプサポート・ビーム等）、単管パイプが設計図どおり配置されているか確認しているか | 安衛則246、247、646 | P202 |  |  | 現場 | [8 empty] | 一般事項（受注者の範疇） | ● | ● | ● | ● | ● | ● | ● | ● | ● | ● |  | ● | ● | ● | ● | ● | ● | ● | ● | [14 empty] | ● | ●
941 |  | 第１４ 躯体工事 【型枠工事】 | ２．施工時 （１）組立時 | 柱・壁のセパレータ・パイプの配置を計画図により確認しているか | 安衛則246、247、646 | P202 |  |  | 現場 | [8 empty] | 一般事項（受注者の範疇） | ● | ● | ● | ● | ● | ● | ● | ● | ● | ● |  | ● | ● | ● | ● | ● | ● | ● | ● | [14 empty] | ● | ●
942 |  | 第１４ 躯体工事 【型枠工事】 | ２．施工時 （１）組立時 | 柱・壁の根元の浮上がり止め間隔を確認しているか | 安衛則246、247、646 | P202 |  |  | 現場 | [8 empty] | 一般事項（受注者の範疇） | ● | ● | ● | ● | ● | ● | ● | ● | ● | ● |  | ● | ● | ● | ● | ● | ● | ● | ● | [14 empty] | ● | ●
943 |  | 第１４ 躯体工事 【型枠工事】 | ２．施工時 （１）組立時 | コンクリート打込み前及び打込み中に型枠の緩み、変位等の点検を行っているか | 安衛則246、247、646 | P202 |  |  | 現場 | [8 empty] | 一般事項（受注者の範疇） | ● | ● | ● | ● | ● | ● | ● | ● | ● | ● |  | ● | ● | ● | ● | ● | ● | ● | ● | [14 empty] | ● | ●
944 |  | 第１４ 躯体工事 【型枠工事】 | ２．施工時 （１）組立時 | コンクリート打込み前に打込み中の作業がスムーズに行えるように場内の片付けを確実に行なっているか | 安衛則246、247、646 | P202 |  |  | 現場 | [8 empty] | 一般事項（受注者の範疇） | ● | ● | ● | ● | ● | ● | ● | ● | ● | ● |  | ● | ● | ● | ● | ● | ● | ● | ● | [14 empty] | ● | ●
945 |  | 第１４ 躯体工事 【型枠工事】 | ２．施工時 （１）組立時 | 強風時での作業は型枠パネル及びコンパネに風圧がかかるので、転倒・転落・飛来・落下等の事故防止のため、作業を中止しているか | 安衛則246、247、646 | P202 |  |  | 現場 | [8 empty] | 一般事項（受注者の範疇） | ● | ● | ● | ● | ● | ● | ● | ● | ● | ● |  | ● | ● | ● | ● | ● | ● | ● | ● | [14 empty] | ● | ●
946 |  | 第１４ 躯体工事 【型枠工事】 | ２．施工時 （２）解体時 | 立入禁止区域を設定し、解体工事作業員以外の立入禁止を行い、立入禁止措置を講じているか | 安衛則246、247、646 | P202 |  |  | 現場 | [8 empty] | 一般事項（受注者の範疇） | ● | ● | ● | ● | ● | ● | ● | ● | ● | ● |  | ● | ● | ● | ● | ● | ● | ● | ● | [14 empty] | ● | ●
947 |  | 第１４ 躯体工事 【型枠工事】 | ２．施工時 （２）解体時 | 解体作業前、足元の片付け等の確認及び高所の型枠外し作業では足場・脚立等を設け作業を行なっているか | 安衛則246、247、646 | P202 |  |  | 現場 | [8 empty] | 一般事項（受注者の範疇） | ● | ● | ● | ● | ● | ● | ● | ● | ● | ● |  | ● | ● | ● | ● | ● | ● | ● | ● | [14 empty] | ● | ●
948 |  | 第１４ 躯体工事 【型枠工事】 | ２．施工時 （２）解体時 | 高所から取り外した資材を降ろすときは、ロープ・専用袋等を使用して行う。資材を投げたり、落としたりして衝撃を与えないこととしているか | 安衛則246、247、646 | P202 |  |  | 現場 | [8 empty] | 一般事項（受注者の範疇） | ● | ● | ● | ● | ● | ● | ● | ● | ● | ● |  | ● | ● | ● | ● | ● | ● | ● | ● | [14 empty] | ● | ●
949 |  | 第１４ 躯体工事 【型枠工事】 | ２．施工時 （２）解体時 | せき板等の釘仕舞を速やかに行い、踏抜きを防止しているか | 安衛則246、247、646 | P202 |  |  | 現場 | [8 empty] | 一般事項（受注者の範疇） | ● | ● | ● | ● | ● | ● | ● | ● | ● | ● |  | ● | ● | ● | ● | ● | ● | ● | ● | [14 empty] | ● | ●
950 |  | 第１４ 躯体工事 【型枠工事】 | ２．施工時 （２）解体時 | 資材の立てかけを禁止して、倒壊による事故を防止しているか | 安衛則246、247、646 | P202 |  |  | 現場 | [8 empty] | 一般事項（受注者の範疇） | ● | ● | ● | ● | ● | ● | ● | ● | ● | ● |  | ● | ● | ● | ● | ● | ● | ● | ● | [14 empty] | ● | ●
951 |  | 第１４ 躯体工事 【型枠工事】 | ２．施工時 （２）解体時 | 解体材の整理整頓を速やかに行い、安全作業通路を確保しているか | 安衛則246、247、646 | P203 |  |  | 現場 | [8 empty] | 一般事項（受注者の範疇） | ● | ● | ● | ● | ● | ● | ● | ● | ● | ● |  | ● | ● | ● | ● | ● | ● | ● | ● | [14 empty] | ● | ●
952 |  | 第１４ 躯体工事 【コンクリート工事】 | １．計画時 | 作業所外でコンクリートポンプ車及びトラックミキサー車の配置を行う際は、全面道路の幅員・車道・歩道・車両通行方向等の動線を考慮しているか |  | P203 |  |  | 計画 | [8 empty] | 一般事項（受注者の範疇） | ● | ● | ● | ● | ● | ● | ● | ● | ● | ● |  | ● | ● | ● | ● | ● | ● | ● | ● | [6 empty] | ● | ● | ● | ● |  |  | ● | ● | ● | ● | ● | ● | ● | ● | ● | ● | ● | ● |  |  |  |  | ● | ● | ● | ● |  |  | ● | ● |  |  | ● | ● | ● | ● | ● | ● | ● | ●
953 |  | 第１４ 躯体工事 【コンクリート工事】 | １．計画時 | ポンプ車・生コン車周囲への第三者立入禁止措置及び横断圧送管部をシート等で養生及び歩行者安全通路確保や、適正な誘導員の配置を行っているか |  | P203 |  |  | 計画 | [8 empty] | 一般事項（受注者の範疇） | ● | ● | ● | ● | ● | ● | ● | ● | ● | ● |  | ● | ● | ● | ● | ● | ● | ● | ● | [6 empty] | ● | ● | ● | ● |  |  | ● | ● | ● | ● | ● | ● | ● | ● | ● | ● | ● | ● |  |  |  |  | ● | ● | ● | ● |  |  | ● | ● |  |  | ● | ● | ● | ● | ● | ● | ● | ●
954 |  | 第１４ 躯体工事 【コンクリート工事】 | １．計画時 | 作業所内では作業通路・運搬通路を確保する計画を行っているか |  | P203 |  |  | 計画 | [8 empty] | 一般事項（受注者の範疇） | ● | ● | ● | ● | ● | ● | ● | ● | ● | ● |  | ● | ● | ● | ● | ● | ● | ● | ● | [6 empty] | ● | ● | ● | ● |  |  | ● | ● | ● | ● | ● | ● | ● | ● | ● | ● | ● | ● |  |  |  |  | ● | ● | ● | ● |  |  | ● | ● |  |  | ● | ● | ● | ● | ● | ● | ● | ●
955 |  | 第１４ 躯体工事 【コンクリート工事】 | １．計画時 | コンクリート打込みは、片持梁・片持スラブ・ピロティ・大きなスラブ等に無理な荷重がかからないようにコンクリートの打込み順序を計画しているか |  | P204 |  |  | 計画 | [8 empty] | 一般事項（受注者の範疇） | ● | ● | ● | ● | ● | ● | ● | ● | ● | ● |  | ● | ● | ● | ● | ● | ● | ● | ● | [6 empty] | ● | ● | ● | ● |  |  | ● | ● | ● | ● | ● | ● | ● | ● | ● | ● | ● | ● |  |  |  |  | ● | ● | ● | ● |  |  | ● | ● |  |  | ● | ● | ● | ● | ● | ● | ● | ●
956 |  | 第１４ 躯体工事 【コンクリート工事】 | １．計画時 | 配管計画は、足場・型枠等に、圧送時の振動を極力与えないようにしているか |  | P204 |  |  | 計画 | [8 empty] | 一般事項（受注者の範疇） | ● | ● | ● | ● | ● | ● | ● | ● | ● | ● |  | ● | ● | ● | ● | ● | ● | ● | ● | [6 empty] | ● | ● | ● | ● |  |  | ● | ● | ● | ● | ● | ● | ● | ● | ● | ● | ● | ● |  |  |  |  | ● | ● | ● | ● |  |  | ● | ● |  |  | ● | ● | ● | ● | ● | ● | ● | ●
957 |  | 第１４ 躯体工事 【コンクリート工事】 | １．計画時 | 配管で足場を利用する際は、足場を補強して堅固に固定されているか |  | P204 |  |  | 計画 | [8 empty] | 一般事項（受注者の範疇） | ● | ● | ● | ● | ● | ● | ● | ● | ● | ● |  | ● | ● | ● | ● | ● | ● | ● | ● | [6 empty] | ● | ● | ● | ● |  |  | ● | ● | ● | ● | ● | ● | ● | ● | ● | ● | ● | ● |  |  |  |  | ● | ● | ● | ● |  |  | ● | ● |  |  | ● | ● | ● | ● | ● | ● | ● | ●
958 |  | 第１４ 躯体工事 【コンクリート工事】 | １．計画時 | 作業所の都合により、やむを得ず１階スラブにコンクリートポンプ車及びトラックミキサー車を乗せて作業を行う場合は、構造設計者と事前に打合せを行っているか |  | P204 |  |  | 計画 | [8 empty] | 一般事項（受注者の範疇） | ● | ● | ● | ● | ● | ● | ● | ● | ● | ● |  | ● | ● | ● | ● | ● | ● | ● | ● | [6 empty] | ● | ● | ● | ● |  |  | ● | ● | ● | ● | ● | ● | ● | ● | ● | ● | ● | ● |  |  |  |  | ● | ● | ● | ● |  |  | ● | ● |  |  | ● | ● | ● | ● | ● | ● | ● | ●
959 |  | 第１４ 躯体工事 【コンクリート工事】 | １．計画時 | 作業所の都合により、やむを得ず１階スラブにコンクリートポンプ車及びトラックミキサー車を乗せて作業を行う場合は、必要に応じて補強されているか |  | P204 |  |  | 計画 | [8 empty] | 一般事項（受注者の範疇） | ● | ● | ● | ● | ● | ● | ● | ● | ● | ● |  | ● | ● | ● | ● | ● | ● | ● | ● | [6 empty] | ● | ● | ● | ● |  |  | ● | ● | ● | ● | ● | ● | ● | ● | ● | ● | ● | ● |  |  |  |  | ● | ● | ● | ● |  |  | ● | ● |  |  | ● | ● | ● | ● | ● | ● | ● | ●
960 |  | 第１４ 躯体工事 【コンクリート工事】 | １．計画時 | トラックミキサー車の運搬経路・待機場所を事前に調査し、通行人及び他の車両に迷惑にならないようにしているか |  | P204 |  |  | 計画 | [8 empty] | 一般事項（受注者の範疇） | ● | ● | ● | ● | ● | ● | ● | ● | ● | ● |  | ● | ● | ● | ● | ● | ● | ● | ● | [6 empty] | ● | ● | ● | ● |  |  | ● | ● | ● | ● | ● | ● | ● | ● | ● | ● | ● | ● |  |  |  |  | ● | ● | ● | ● |  |  | ● | ● |  |  | ● | ● | ● | ● | ● | ● | ● | ●
961 |  | 第１４ 躯体工事 【コンクリート工事】 | １．計画時 | トラックミキサー車の運搬時に過積載のないことを確認しているか |  | P204 |  |  | 計画 | [8 empty] | 一般事項（受注者の範疇） | ● | ● | ● | ● | ● | ● | ● | ● | ● | ● |  | ● | ● | ● | ● | ● | ● | ● | ● | [6 empty] | ● | ● | ● | ● |  |  | ● | ● | ● | ● | ● | ● | ● | ● | ● | ● | ● | ● |  |  |  |  | ● | ● | ● | ● |  |  | ● | ● |  |  | ● | ● | ● | ● | ● | ● | ● | ●
962 |  | 第１４ 躯体工事 【コンクリート工事】 | １．計画時 | トラックミキサー車の運搬において、待機場所との連絡方法は決定されているか |  | P204 |  |  | 計画 | [8 empty] | 一般事項（受注者の範疇） | ● | ● | ● | ● | ● | ● | ● | ● | ● | ● |  | ● | ● | ● | ● | ● | ● | ● | ● | [6 empty] | ● | ● | ● | ● |  |  | ● | ● | ● | ● | ● | ● | ● | ● | ● | ● | ● | ● |  |  |  |  | ● | ● | ● | ● |  |  | ● | ● |  |  | ● | ● | ● | ● | ● | ● | ● | ●
963 |  | 第１４ 躯体工事 【コンクリート工事】 | ２．施工時 | コンクリートポンプ車の輸送管等の組立て又は解体作業に当たっては、作業指揮者を指名し、その者に直接作業を指揮させているか | 安衛則171の3 | P204 |  |  | 現場 | [8 empty] | 一般事項（受注者の範疇） | ● | ● | ● | ● | ● | ● | ● | ● | ● | ● |  | ● | ● | ● | ● | ● | ● | ● | ● | [6 empty] | ● | ● | ● | ● |  |  | ● | ● | ● | ● | ● | ● | ● | ● | ● | ● | ● | ● |  |  |  |  | ● | ● | ● | ● |  |  | ● | ● |  |  | ● | ● | ● | ● | ● | ● | ● | ●
964 |  | 第１４ 躯体工事 【コンクリート工事】 | ２．施工時 | 足場等に輸送管を取り付けて、コンクリート打込みを行う場合は、足場の変形や緩みに注意しコンクリート打込み終了後にも足場の点検を行っているか |  | P204 |  |  | 現場 | [8 empty] | 一般事項（受注者の範疇） | ● | ● | ● | ● | ● | ● | ● | ● | ● | ● |  | ● | ● | ● | ● | ● | ● | ● | ● | [6 empty] | ● | ● | ● | ● |  |  | ● | ● | ● | ● | ● | ● | ● | ● | ● | ● | ● | ● |  |  |  |  | ● | ● | ● | ● |  |  | ● | ● |  |  | ● | ● | ● | ● | ● | ● | ● | ●
965 |  | 第１４ 躯体工事 【コンクリート工事】 | ２．施工時 | コンクリート打込み中に足場の異常が確認されたときは、速やかに中止されているか |  | P204 |  |  | 現場 | [8 empty] | 一般事項（受注者の範疇） | ● | ● | ● | ● | ● | ● | ● | ● | ● | ● |  | ● | ● | ● | ● | ● | ● | ● | ● | [6 empty] | ● | ● | ● | ● |  |  | ● | ● | ● | ● | ● | ● | ● | ● | ● | ● | ● | ● |  |  |  |  | ● | ● | ● | ● |  |  | ● | ● |  |  | ● | ● | ● | ● | ● | ● | ● | ●
966 |  | 第１４ 躯体工事 【コンクリート工事】 | ２．施工時 | コンクリート打込み中に足場の異常が確認されたときの打込み再開は、是正確認後に行われているか |  | P204 |  |  | 現場 | [8 empty] | 一般事項（受注者の範疇） | ● | ● | ● | ● | ● | ● | ● | ● | ● | ● |  | ● | ● | ● | ● | ● | ● | ● | ● | [6 empty] | ● | ● | ● | ● |  |  | ● | ● | ● | ● | ● | ● | ● | ● | ● | ● | ● | ● |  |  |  |  | ● | ● | ● | ● |  |  | ● | ● |  |  | ● | ● | ● | ● | ● | ● | ● | ●
967 |  | 第１４ 躯体工事 【コンクリート工事】 | ２．施工時 | 圧送圧力に比例して足場に作用する荷重が増大するため、足場に必要以上の付加荷重がかからない圧送圧力で行われているか |  | P204 |  |  | 現場 | [8 empty] | 一般事項（受注者の範疇） | ● | ● | ● | ● | ● | ● | ● | ● | ● | ● |  | ● | ● | ● | ● | ● | ● | ● | ● | [6 empty] | ● | ● | ● | ● |  |  | ● | ● | ● | ● | ● | ● | ● | ● | ● | ● | ● | ● |  |  |  |  | ● | ● | ● | ● |  |  | ● | ● |  |  | ● | ● | ● | ● | ● | ● | ● | ●
968 |  | 第１４ 躯体工事 【コンクリート工事】 | ２．施工時 | コンクリート打込みは、１箇所に集中して打込みことを避け、型枠への集中荷重を軽減し、必要以上の荷重を与えないようにしているか |  | P204 |  |  | 現場 | [8 empty] | 一般事項（受注者の範疇） | ● | ● | ● | ● | ● | ● | ● | ● | ● | ● |  | ● | ● | ● | ● | ● | ● | ● | ● | [6 empty] | ● | ● | ● | ● |  |  | ● | ● | ● | ● | ● | ● | ● | ● | ● | ● | ● | ● |  |  |  |  | ● | ● | ● | ● |  |  | ● | ● |  |  | ● | ● | ● | ● | ● | ● | ● | ●
969 |  | 第１４ 躯体工事 【コンクリート工事】 | ２．施工時 | 型枠に無理に荷重がかからない打込み速度としているか |  | P205 |  |  | 現場 | [8 empty] | 一般事項（受注者の範疇） | ● | ● | ● | ● | ● | ● | ● | ● | ● | ● |  | ● | ● | ● | ● | ● | ● | ● | ● | [6 empty] | ● | ● | ● | ● |  |  | ● | ● | ● | ● | ● | ● | ● | ● | ● | ● | ● | ● |  |  |  |  | ● | ● | ● | ● |  |  | ● | ● |  |  | ● | ● | ● | ● | ● | ● | ● | ●
970 |  | 第１４ 躯体工事 【コンクリート工事】 | ２．施工時 | コンクリート打込み時は、シート等で周辺への飛散防止対策、筒先前の立入禁止の徹底を行われているか |  | P205 |  |  | 現場 | [8 empty] | 一般事項（受注者の範疇） | ● | ● | ● | ● | ● | ● | ● | ● | ● | ● |  | ● | ● | ● | ● | ● | ● | ● | ● | [6 empty] | ● | ● | ● | ● |  |  | ● | ● | ● | ● | ● | ● | ● | ● | ● | ● | ● | ● |  |  |  |  | ● | ● | ● | ● |  |  | ● | ● |  |  | ● | ● | ● | ● | ● | ● | ● | ●
971 |  | 第１４ 躯体工事 【コンクリート工事】 | ２．施工時 | バイブレーター等の振動器具使用者への防振手袋使用の徹底、ハイウォッシャー使用者への保護眼鏡使用の徹底を図られているか |  | P205 |  |  | 現場 | [8 empty] | 一般事項（受注者の範疇） | ● | ● | ● | ● | ● | ● | ● | ● | ● | ● |  | ● | ● | ● | ● | ● | ● | ● | ● | [6 empty] | ● | ● | ● | ● |  |  | ● | ● | ● | ● | ● | ● | ● | ● | ● | ● | ● | ● |  |  |  |  | ● | ● | ● | ● |  |  | ● | ● |  |  | ● | ● | ● | ● | ● | ● | ● | ●
972 |  | 第１４ 躯体工事 【コンクリート工事】 | ２．施工時 | 道路の清掃及び残コンクリートの片付け・清掃を速やかに行われているか |  | P205 |  |  | 現場 | [8 empty] | 一般事項（受注者の範疇） | ● | ● | ● | ● | ● | ● | ● | ● | ● | ● |  | ● | ● | ● | ● | ● | ● | ● | ● | [6 empty] | ● | ● | ● | ● |  |  | ● | ● | ● | ● | ● | ● | ● | ● | ● | ● | ● | ● |  |  |  |  | ● | ● | ● | ● |  |  | ● | ● |  |  | ● | ● | ● | ● | ● | ● | ● | ●
973 |  | 第１４ 躯体工事 【鉄骨工事】 | １．計画時 （１）建方計画 | 計画に当たっては、材料の運搬、揚重作業が多いため、周辺環境に対する配慮及び飛来・落下災害防止措置を講じられているか | 建基令136の5,136の6 安衛則517の2 | P205 |  |  | 計画 | [8 empty] | 一般事項（受注者の範疇） | ● | ● | ● | ● | ● | ● | ● | ● | ● | ●
974 |  | 第１４ 躯体工事 【鉄骨工事】 | １．計画時 （１）建方計画 | 構造体は完成された時点では安全であるが、施工中の各時点での形態によっての安全の確認はされているか |  | P206 |  |  | 計画 | [8 empty] | 一般事項（受注者の範疇） | ● | ● | ● | ● | ● | ● | ● | ● | ● | ●
975 |  | 第１４ 躯体工事 【鉄骨工事】 | １．計画時 （１）建方計画 | 事前に倒壊・転倒防止対策を検討されているか |  | P206 |  |  | 計画 | [8 empty] | 一般事項（受注者の範疇） | ● | ● | ● | ● | ● | ● | ● | ● | ● | ●
976 |  | 第１４ 躯体工事 【鉄骨工事】 | １．計画時 （１）建方計画 | 鉄骨鉄筋コンクリート造（SRC造）においては、建方各節ごとの自立の確認、鉄筋、型枠工事によって生じる荷重の安全確認等十分な配慮がされているか |  | P206 |  |  | 計画 | [8 empty] | 一般事項（受注者の範疇） | ● | ● | ● | ● | ● | ● | ● | ● | ● | ●
977 |  | 第１４ 躯体工事 【鉄骨工事】 | １．計画時 （１）建方計画 | 構造体の補強が必要な場合は、設計者と協議のうえ、必要な措置を講じられているか |  | P206 |  |  | 計画 | [8 empty] | 一般事項（受注者の範疇） | ● | ● | ● | ● | ● | ● | ● | ● | ● | ●
978 |  | 第１４ 躯体工事 【鉄骨工事】 | １．計画時 （１）建方計画 | 鉄骨建方に当たっては、与えられた立地条件・工程により、十分な安全管理体制を前提として、建方順序を揚重機種と組み合わせて決定されているか |  | P206 |  |  | 計画 | [8 empty] | 一般事項（受注者の範疇） | ● | ● | ● | ● | ● | ● | ● | ● | ● | ●
979 |  | 第１４ 躯体工事 【鉄骨工事】 | １．計画時 （１）建方計画 | 建方機械は、足元の安全性について事前に十分検討しているか |  | P207 |  |  | 計画 | [8 empty] | 一般事項（受注者の範疇） | ● | ● | ● | ● | ● | ● | ● | ● | ● | ●
980 |  | 第１４ 躯体工事 【鉄骨工事】 | １．計画時 （１）建方計画 | タワークレーンでは、設置する構造体、架台、構台等が、自重、風圧力、地震力、クレーン運転時の衝撃力等に対して安全であることを確認しているか |  | P207 |  |  | 計画 | [8 empty] | 一般事項（受注者の範疇） | ● | ● | ● | ● | ● | ● | ● | ● | ● | ●
981 |  | 第１４ 躯体工事 【鉄骨工事】 | １．計画時 （１）建方計画 | 移動式クレーンの場合は、作業路盤に対する安全を確認しているか |  | P207 |  |  | 計画 | [8 empty] | 一般事項（受注者の範疇） | ● | ● | ● | ● | ● | ● | ● | ● | ● | ●
982 |  | 第１４ 躯体工事 【鉄骨工事】 | １．計画時 （１）建方計画 | 鉄骨建方中における倒壊防止兼歪み直し用ワイヤーは各スパン毎に配置し、１スパン終了後直ちに筋かい補強を行い翌日に持ち越さないようにしているか |  | P207 |  |  | 計画 | [8 empty] | 一般事項（受注者の範疇） | ● | ● | ● | ● | ● | ● | ● | ● | ● | ●
983 |  | 第１４ 躯体工事 【鉄骨工事】 | １．計画時 （１）建方計画 | ワイヤーフック、レバーブロックフックを掛けるピースは、あらかじめ鉄骨本体に取り付けられているか |  | P207 |  |  | 計画 | [8 empty] | 一般事項（受注者の範疇） | ● | ● | ● | ● | ● | ● | ● | ● | ● | ●
984 |  | 第１４ 躯体工事 【鉄骨工事】 | １．計画時 （１）建方計画 | 第1節建方用に埋め込みアンカーを設けられているか |  | P207 |  |  | 計画 | [8 empty] | 一般事項（受注者の範疇） | ● | ● | ● | ● | ● | ● | ● | ● | ● | ●
985 |  | 第１４ 躯体工事 【鉄骨工事】 | １．計画時 （２）工程計画 | 事前調査・建方計画により、無理のない工程を作成しているか |  | P207 |  |  | 計画 | [8 empty] | 一般事項（受注者の範疇） | ● | ● | ● | ● | ● | ● | ● | ● | ● | ●
986 |  | 第１４ 躯体工事 【鉄骨工事】 | １．計画時 （２）工程計画 | 台風時期を避け、特に仮締め状態の期間をできるだけ短縮されているか |  | P207 |  |  | 計画 | [8 empty] | 一般事項（受注者の範疇） | ● | ● | ● | ● | ● | ● | ● | ● | ● | ●
987 |  | 第１４ 躯体工事 【鉄骨工事】 | １．計画時 （２）工程計画 | 建方計画により、常に安定した状態で作業が終了するよう詳細工程が計画されているか |  | P207 |  |  | 計画 | [8 empty] | 一般事項（受注者の範疇） | ● | ● | ● | ● | ● | ● | ● | ● | ● | ●
988 |  | 第１４ 躯体工事 【鉄骨工事】 | １．計画時 （３）仮設計画 | 鉄骨工事のどの形態においても、作業員の安全が確保される適切な仮設計画の立案がされているか | 安衛則517の2～517の5,518～521 | P207 |  |  | 計画 | [8 empty] | 一般事項（受注者の範疇） | ● | ● | ● | ● | ● | ● | ● | ● | ● | ●
989 |  | 第１４ 躯体工事 【鉄骨工事】 | １．計画時 （３）仮設計画 | 建方時の昇降路及び水平作業通路において、垂直移動用としては、柱の昇降用タラップ等が使用されているか |  | P207 |  |  | 計画 | [8 empty] | 一般事項（受注者の範疇） | ● | ● | ● | ● | ● | ● | ● | ● | ● | ●
990 |  | 第１４ 躯体工事 【鉄骨工事】 | １．計画時 （３）仮設計画 | 昇降時の作業員を保持する保護具を計画しているか |  | P207 |  |  | 計画 | [8 empty] | 一般事項（受注者の範疇） | ● | ● | ● | ● | ● | ● | ● | ● | ● | ●
991 |  | 第１４ 躯体工事 【鉄骨工事】 | １．計画時 （３）仮設計画 | 早期に外部足場の昇降路の設置、内部鉄骨階段の取付け等を行い、安全な昇降路を確保しているか |  | P207 |  |  | 計画 | [8 empty] | 一般事項（受注者の範疇） | ● | ● | ● | ● | ● | ● | ● | ● | ● | ●
992 |  | 第１４ 躯体工事 【鉄骨工事】 | １．計画時 （３）仮設計画 | 水平移動用としては、建方初期には梁上を歩行するが、早期に柱間に親綱を張り渡し歩行の安全を図られているか |  | P207 |  |  | 計画 | [8 empty] | 一般事項（受注者の範疇） | ● | ● | ● | ● | ● | ● | ● | ● | ● | ●
993 |  | 第１４ 躯体工事 【鉄骨工事】 | １．計画時 （３）仮設計画 | 水平移動用としては、デッキプレートの敷込みを行っているか デッキプレートが無い場合は、足場板等で通路を確保しているか |  | P208 |  |  | 計画 | [8 empty] | 一般事項（受注者の範疇） | ● | ● | ● | ● | ● | ● | ● | ● | ● | ●
994 |  | 第１４ 躯体工事 【鉄骨工事】 | １．計画時 （３）仮設計画 | 昇降路の昇降用タラップの溶接、昇降用保護具及び水平親綱の取付け金具の溶接並びに取付け方法の検討等、詳細な計画がされているか |  | P208 |  |  | 計画 | [8 empty] | 一般事項（受注者の範疇） | ● | ● | ● | ● | ● | ● | ● | ● | ● | ●
995 |  | 第１４ 躯体工事 【鉄骨工事】 | １．計画時 （３）仮設計画 | 足場計画において、足場上での作業時はもとより、組立・解体時及び足場の盛替え時にも安全性を考慮し、簡単で移動の容易な構造としているか | 安衛則655 | P208 |  |  | 計画 | [8 empty] | 一般事項（受注者の範疇） | ● | ● | ● | ● | ● | ● | ● | ● | ● | ●
996 |  | 第１４ 躯体工事 【鉄骨工事】 | １．計画時 （３）仮設計画 | 足場計画において、足場高力ボルト締付け用としてはボルトの落下防止、溶接作業としては、溶接火花の落下防止を兼ねた形状としているか | 安衛則655 | P208 |  |  | 計画 | [8 empty] | 一般事項（受注者の範疇） | ● | ● | ● | ● | ● | ● | ● | ● | ● | ●
997 |  | 第１４ 躯体工事 【鉄骨工事】 | １．計画時 （３）仮設計画 | 足場の作業計画をあらかじめ立案し、足場資材の荷揚げ位置を決定し、その荷重の構造上の検討を行っているか |  | P208 |  |  | 計画 | [8 empty] | 一般事項（受注者の範疇） | ● | ● | ● | ● | ● | ● | ● | ● | ● | ●
998 |  | 第１４ 躯体工事 【鉄骨工事】 | １．計画時 （３）仮設計画 | 取付けピース等の必要な構造においては、あらかじめ割付けを行い鉄骨製作段階で取付け、現場溶接作業を避けているか |  | P208 |  |  | 計画 | [8 empty] | 一般事項（受注者の範疇） | ● | ● | ● | ● | ● | ● | ● | ● | ● | ●
999 |  | 第１４ 躯体工事 【鉄骨工事】 | １．計画時 （３）仮設計画 | つり足場等を使用するときは、外部足場・垂直養生及びひずみ直しワイヤーとの関係を検討しているか |  | P208 |  |  | 計画 | [8 empty] | 一般事項（受注者の範疇） | ● | ● | ● | ● | ● | ● | ● | ● | ● | ●
1000 |  | 第１４ 躯体工事 【鉄骨工事】 | １．計画時 （３）仮設計画 | 作業員が万一落下した場合の保護、資材工具等の落下防止として、水平養生を設けているか |  | P208 |  |  | 計画 | [8 empty] | 一般事項（受注者の範疇） | ● | ● | ● | ● | ● | ● | ● | ● | ● | ●
1001 |  | 第１４ 躯体工事 【鉄骨工事】 | １．計画時 （３）仮設計画 | 水平養生は、作業位置からの落下高さが6m以下(2層に1層)になるように設置しているか |  | P208 |  |  | 計画 | [8 empty] | 一般事項（受注者の範疇） | ● | ● | ● | ● | ● | ● | ● | ● | ● | ●
1002 |  | 第１４ 躯体工事 【鉄骨工事】 | １．計画時 （３）仮設計画 | 墜落防止用の水平安全ネットは、周辺の隙間が少なくなるよう4点つり以上取付け物に確実に緊結し、ネット同士を継ぐ場合は、専用ロープで行い、継手ピッチは30cm内外にて緊結しているか |  | P209 |  |  | 計画 | [8 empty] | 一般事項（受注者の範疇） | ● | ● | ● | ● | ● | ● | ● | ● | ● | ●
1003 |  | 第１４ 躯体工事 【鉄骨工事】 | １．計画時 （３）仮設計画 | 高所からの資材の飛来・落下防止並びに作業員の外部への墜落防止のため、垂直養生（外部）は設けられているか |  | P210 |  |  | 計画 | [8 empty] | 一般事項（受注者の範疇） | ● | ● | ● | ● | ● | ● | ● | ● | ● | ●
1004 |  | 第１４ 躯体工事 【鉄骨工事】 | １．計画時 （３）仮設計画 | 垂直養生（外部）は、金網・帆布・メッシュ状等のものを養生に使用するが、その質量及び風荷重の構造上の検討をしているか |  | P210 |  |  | 計画 | [8 empty] | 一般事項（受注者の範疇） | ● | ● | ● | ● | ● | ● | ● | ● | ● | ●
1005 |  | 第１４ 躯体工事 【鉄骨工事】 | １．計画時 （３）仮設計画 | 外部足場を設けた場合は、それを支持する鉄骨本体の構造上の検討がされているか |  | P210 |  |  | 計画 | [8 empty] | 一般事項（受注者の範疇） | ● | ● | ● | ● | ● | ● | ● | ● | ● | ●
1006 |  | 第１４ 躯体工事 【鉄骨工事】 | ２．施工時 | 鉄骨工事において、作業所長を頂点とし、作業員の末端までの組織と連絡系統を確認し、併せて緊急災害時の対策・組織も含めて相互に確認しているか |  | P210 |  |  | 現場 | [8 empty] | 一般事項（受注者の範疇） | ● | ● | ● | ● | ● | ● | ● | ● | ● | ●
1007 |  | 第１４ 躯体工事 【鉄骨工事】 | ２．施工時 | 高さ5m以上の鉄骨組立等の作業は「建築物等の鉄骨の組立て等作業主任者」を選任して行っているか | 安衛法14,安衛令6,安衛則517の4,517の5 | P210 |  |  | 現場 | [8 empty] | 一般事項（受注者の範疇） | ● | ● | ● | ● | ● | ● | ● | ● | ● | ●
1008 |  | 第１４ 躯体工事 【鉄骨工事】 | ２．施工時 | 鉄骨の組立等作業主任者は、関係作業員(積み卸し作業指揮者・玉掛け者・合図者・監視人・クレーン運転渚等)を集めて、作業前に作業内容・作業手順等の事前打合せを行い、有資格者を配置し作業を行っているか |  | P210 |  |  | 現場 | [8 empty] | 一般事項（受注者の範疇） | ● | ● | ● | ● | ● | ● | ● | ● | ● | ●
1009 |  | 第１４ 躯体工事 【鉄骨工事】 | ２．施工時 | 移動式クレーンを採用する場合は、路盤の強度を確認しているか |  | P211 |  |  | 現場 | [8 empty] | 一般事項（受注者の範疇） | ● | ● | ● | ● | ● | ● | ● | ● | ● | ●
1010 |  | 第１４ 躯体工事 【鉄骨工事】 | ２．施工時 | 荷卸しに当たっては、玉掛け作業員の玉掛け時の足場に配慮するとともに、作業範囲の立入禁止措置を確実に行っているか |  | P211 |  |  | 現場 | [8 empty] | 一般事項（受注者の範疇） | ● | ● | ● | ● | ● | ● | ● | ● | ● | ●
1011 |  | 第１４ 躯体工事 【鉄骨工事】 | ２．施工時 | ストックヤードに仮置きして作業を行う場合は、荷卸しと同じ配慮とともに、鉄骨の形状に合わせた仮置き及び作業台、その他資材・仮設材の適切な積上げを考慮し、鉄骨の崩壊・倒壊に十分注意しているか | 建基令136の7 | P211 |  |  | 現場 | [8 empty] | 一般事項（受注者の範疇） | ● | ● | ● | ● | ● | ● | ● | ● | ● | ●
1012 |  | 第１４ 躯体工事 【鉄骨工事】 | ２．施工時 | 建方に先立ち、べ一スモルタル及びアンカーボルトの強度・形状の確認を行っているか |  | P211 |  |  | 現場 | [8 empty] | 一般事項（受注者の範疇） | ● | ● | ● | ● | ● | ● | ● | ● | ● | ●
1013 |  | 第１４ 躯体工事 【鉄骨工事】 | ２．施工時 | 玉掛け作業は資格を有した者にさせているか | クレーン則221 | P211 |  |  | 現場 | [8 empty] | 一般事項（受注者の範疇） | ● | ● | ● | ● | ● | ● | ● | ● | ● | ●
1014 |  | 第１４ 躯体工事 【鉄骨工事】 | ２．施工時 | 柱建方時には建入れ・補強ワイヤー、昇降用親綱ロリップ又は安全ブロックをあらかじめ柱に取り付けているか | 安衛則521 | P211 |  |  | 現場 | [8 empty] | 一般事項（受注者の範疇） | ● | ● | ● | ● | ● | ● | ● | ● | ● | ●
1015 |  | 第１４ 躯体工事 【鉄骨工事】 | ２．施工時 | 梁には、地上にて親綱を仮付けし取付けと同時に張り渡し、墜落制止用器具を使用し作業員の墜落防止を図っているか |  | P211 |  |  | 現場 | [8 empty] | 一般事項（受注者の範疇） | ● | ● | ● | ● | ● | ● | ● | ● | ● | ●
1016 |  | 第１４ 躯体工事 【鉄骨工事】 | ２．施工時 | 建方クレーンと相番クレーンとの接触災害を防止するために監視人を常駐させ、無線、テレビカメラ等により合図の確認を徹底しているか |  | P211 |  |  | 現場 | [8 empty] | 一般事項（受注者の範疇） | ● | ● | ● | ● | ● | ● | ● | ● | ● | ●
1017 |  | 第１４ 躯体工事 【鉄骨工事】 | ２．施工時 | 建方作業を行う区域には、関係者以外の立入禁止処置を行っているか |  | P211 |  |  | 現場 | [8 empty] | 一般事項（受注者の範疇） | ● | ● | ● | ● | ● | ● | ● | ● | ● | ●
1018 |  | 第１４ 躯体工事 【鉄骨工事】 | ２．施工時 | 材料、器具、工具等の上げ下ろしには、吊り綱、吊り袋を使用しているか |  | P212 |  |  | 現場 | [8 empty] | 一般事項（受注者の範疇） | ● | ● | ● | ● | ● | ● | ● | ● | ● | ●
1019 |  | 第１４ 躯体工事 【鉄骨工事】 | ２．施工時 | 寸法の長いものや重量の大きいものは、揚重の途中で回転しやすいので、かいしゃくロープを取り付け、安全作業の補助としているか |  | P212 |  |  | 現場 | [8 empty] | 一般事項（受注者の範疇） | ● | ● | ● | ● | ● | ● | ● | ● | ● | ●
1020 |  | 第１４ 躯体工事 【鉄骨工事】 | ２．施工時 | 仮締めボルトの本数は、原則として2本以上、かつ、設計本数の1/3以上とし、あらかじめ予想される外力に対して検討を行い、必要本数を計算し、確実に取り付けているか | 建基令136の6 | P212 |  |  | 現場 | [8 empty] | 一般事項（受注者の範疇） | ● | ● | ● | ● | ● | ● | ● | ● | ● | ●
1021 |  | 第１４ 躯体工事 【鉄骨工事】 | ２．施工時 | 資材は、あらかじめ計画した位置に荷揚げし、固定しているか |  | P212 |  |  | 現場 | [8 empty] | 一般事項（受注者の範疇） | ● | ● | ● | ● | ● | ● | ● | ● | ● | ●
1022 |  | 第１４ 躯体工事 【鉄骨工事】 | ２．施工時 | 強風、大雨、大雷等の悪天候のため、作業の実施に危険が予想されるときは、作業を中止しているか | 安衛則517の3,522 | P212 |  |  | 現場 | [8 empty] | 一般事項（受注者の範疇）（自然災害） | ● | ● | ● | ● | ● | ● | ● | ● | ● | ●
1023 |  | 第１４ 躯体工事 【鉄骨工事】 | ２．施工時 | 鉄骨工事における仮設材の切断や溶接機の使用等による火花は、第三者への火花飛散や火災の原因になるので、溶接・溶断部の状況に応じ、養生が容易な専用ステージや鉄板にて火受けを行い、不燃シートにて飛散を防ぐ養生を行っているか | 建基令136の8 | P213 |  |  | 現場 | [8 empty] | 一般事項（受注者の範疇） | ● | ● | ● | ● | ● | ● | ● | ● | ● | ●
1024 |  | 第１４ 躯体工事 【鉄骨工事】 | ３．その他付帯工事 | 飛来・落下防止のため、敷き込んだデッキプレートは、その日のうちに溶接を完了しているか できない場合は、仮固定を確実に行っているか |  | P213 |  |  | 現場 | [8 empty] | 一般事項（受注者の範疇） | ● | ● | ● | ● | ● | ● |  | ● | ● | ●
1025 |  | 第１４ 躯体工事 【鉄骨工事】 | ３．その他付帯工事 | デッキプレート敷込みによって生じた開口部の養生は、確実にその日のうちに行っているか |  | P213 |  |  | 現場 | [8 empty] | 一般事項（受注者の範疇） | ● | ● | ● | ● | ● | ● |  | ● | ● | ●
1026 |  | 第１４ 躯体工事 【鉄骨工事】 | ４．点検・確認 | 建方に使用するワイヤロープ、シャックル、吊り金物等は、許容荷重範囲内で正しく使用しているか | クレーン則220 | P213 |  |  | 現場 | [8 empty] | 一般事項（受注者の範疇） | ● | ● | ● | ● | ● | ● | ● | ● | ● | ●
1027 |  | 第１４ 躯体工事 【鉄骨工事】 | ４．点検・確認 | 建方作業終了時には、必ず建方の進捗、仮ボルトの本数、補強ワイヤー等が計画どおり実施されているか点検し、鉄骨が安定した状態で終了していることを確認しているか |  | P213 |  |  | 現場 | [8 empty] | 一般事項（受注者の範疇） | ● | ● | ● | ● | ● | ● | ● | ● | ● | ●
1028 |  | 第１４ 躯体工事 【鉄骨工事】 | ４．点検・確認 | 柱は垂直に建柱されているか。また、建柱後はトランシット等で測量を行いデータの管理、保存を行っているか |  | 記載なし |  |  | 現場 | [8 empty] | 一般事項（受注者の範疇） | ● | ● | ● | ● | ● | ● | ● | ● | ● | ●
1029 |  | 第１４ 躯体工事 【木造工事】 | １．計画時 | 配置計画は、場内の運搬、作業動線を考慮し、他工事の動線と交錯しないように、ストックヤード・加工場・機械等の適切な配置を行っているか |  | P214 |  |  | 計画 | [8 empty] | 一般事項（受注者の範疇） | ● | ● | ● |  | ● | ●
1030 |  | 第１４ 躯体工事 【木造工事】 | ２．施工時 | 建基令第2条1項7号に規定する、軒の高さが5ｍ以上の木造建築物の構造部材の組立、又はこれに伴う屋根下地、若しくは外壁取付け作業は「木造建築物の組立て等作業主任者」を選任して行い、それ以外は、作業指揮者を指名して作業を行っているか |  | P214 |  |  | 現場 | [8 empty] | 一般事項（受注者の範疇） | ● | ● | ● |  | ● | ●
1031 |  | 第１４ 躯体工事 【木造工事】 | ２．施工時 | 木造建築物の組立て等作業主任者は、関係作業員を集めて、作業前に作業内容・手順を決定し、器具・工具・保護具の点検を実施し、有資格者を配置し作業を行っているか |  | P214 |  |  | 現場 | [8 empty] | 一般事項（受注者の範疇） | ● | ● | ● |  | ● | ●
1032 |  | 第１４ 躯体工事 【木造工事】 | ２．施工時 | 移動式クレーンを採用する場合は、路盤の強度を確認しているか |  | P214 |  |  | 現場 | [8 empty] | 一般事項（受注者の範疇） | ● | ● | ● |  | ● | ●
1033 |  | 第１４ 躯体工事 【木造工事】 | ２．施工時 | 荷卸しに当たっては、玉掛け作業員の玉掛け時の足場に配慮するとともに、ロープ解き作業にて荷崩れの危険がないことを確認し玉掛けをしているか |  | P214 |  |  | 現場 | [8 empty] | 一般事項（受注者の範疇） | ● | ● | ● |  | ● | ●
1034 |  | 第１４ 躯体工事 【木造工事】 | ２．施工時 | 荷揚げ時は、作業半径内の立入禁止処置を行っているか |  | P214 |  |  | 現場 | [8 empty] | 一般事項（受注者の範疇） | ● | ● | ● |  | ● | ●
1035 |  | 第１４ 躯体工事 【木造工事】 | ２．施工時 | 加工場に丸のこ盤を5台以上設置する場合は、木材加工用機械作業主任者を選任しているか |  | P214 |  |  | 現場 | [8 empty] | 一般事項（受注者の範疇） | ● | ● | ● |  | ● | ●
1036 |  | 第１４ 躯体工事 【木造工事】 | ２．施工時 | 材料、器具、工具等の上げ下ろしには、吊り綱、吊り袋等を使用しているか |  | P215 |  |  | 現場 | [8 empty] | 一般事項（受注者の範疇） | ● | ● | ● |  | ● | ●
1037 |  | 第１４ 躯体工事 【木造工事】 | ２．施工時 | 仮設資材はあらかじめ計画した位置に荷揚げし、仮置きする場合は、必ず固定しているか |  | P215 |  |  | 現場 | [8 empty] | 一般事項（受注者の範疇） | ● | ● | ● |  | ● | ●
1038 |  | 第１４ 躯体工事 【木造工事】 | ２．施工時 | 強風、大雨、大雪等の悪天候のため、作業の実施に危険が予想されるときは、作業を中止しているか |  | P215 |  |  | 現場 | [8 empty] | 一般事項（受注者の範疇）（自然災害） | ● | ● | ● |  | ● | ●
1039 |  | 第１４ 躯体工事 【木造工事】 | ３．点検・確認 | 組立に使用する玉掛け用ベルトスリング、シャックル、吊り金物等は、許容荷重範囲内で正しく使用しているか |  | P215 |  |  | 現場 | [8 empty] | 一般事項（受注者の範疇） | ● | ● | ● |  | ● | ● |  | ● | ● | ●
1040 |  | 第１４ 躯体工事 【木造工事】 | ３．点検・確認 | 組立に使用する玉掛け用ベルトスリング、シャックル、吊り金物等は、定期的に点検し、損傷のあるものは使用していないか |  | P215 |  |  | 現場 | [8 empty] | 一般事項（受注者の範疇） | ● | ● | ● |  | ● | ● |  | ● | ● | ●
1041 |  | 第１４ 躯体工事 【コンクリートブロック工事】 | １．計画時 | 補強コンクリートブロック造は、高さ11m以下、階数3階以下と比較的高さが低い。鋼製枠組足場での6段以下と低いため、足場控えがおろそかにならないように、仮設計画段階において明確にされているか |  | P215 |  |  | 計画 | [8 empty] | 一般事項（受注者の範疇） | ● | ● | ● |  | ● | ● |  | ● | ● | ●
1042 |  | 第１４ 躯体工事 【コンクリートブロック工事】 | ２．施工時 | がりょうの施工は、鉄筋工事・型枠工事の留意点を参考に安全管理を行っているか |  | P216/ P187/P190 |  |  | 現場 | [8 empty] | 一般事項（受注者の範疇） | ● | ● | ● | ● | ● | ● |  | ● | ● | ●
1043 |  | 第１４ 躯体工事 【コンクリートブロック工事】 | ２．施工時 | 作業足場は、補強コンクリートブロック造を含めコンクリートブロック帳壁・塀も脚立作業が多いため、外部足場とも安全措置は仮設工事・足場を参考に安全管理を行っているか |  | P216/P178 |  |  | 現場 | [8 empty] | 一般事項（受注者の範疇） | ● | ● | ● | ● | ● | ● |  | ● | ● | ●
1044 |  | 第１４ 躯体工事 【コンクリートブロック工事】 | ２．施工時 | 位置決めのためのやり方にコンクリート釘を使用する場合には、保護眼鏡等の保護具を着用しているか |  | P216 |  |  | 現場 | [8 empty] | 一般事項（受注者の範疇） | ● | ● | ● | ● | ● | ● |  | ● | ● | ●
1045 |  | 第１４ 躯体工事 【コンクリートブロック工事】 | ２．施工時 | ブロックの積上げ高さは、1日1.6m程度としているか （倒壊防止対策として厳守） |  | P216 |  |  | 現場 | [8 empty] | 一般事項（受注者の範疇） | ● | ● | ● | ● | ● | ● |  | ● | ● | ●
1046 |  | 第１４ 躯体工事 【コンクリートブロック工事】 | ２．施工時 | 強風、大雨、大雪等の悪天候のため、作業の実施に危険が予想されるときは作業を中止することとしているか。また、台風の接近、豪雨、中震（震度4）以上の地震時は、作業を速やかに一旦中止し、収束を確認した後、作業箇所の安全を確認してから、作業を再開しているか |  | P216 |  |  | 現場 | [8 empty] | 一般事項（受注者の範疇）（自然災害） | ● | ● | ● | ● | ● | ● |  | ● | ● | ●
1047 |  | 第１４ 躯体工事 【ALCパネル・押出成形セメント版（ECP）工事】 | １．計画時 | 異常を確認した場合は、速やかにその防護措置を講じているか |  | P216 |  |  | 計画 | [8 empty] | 一般事項（受注者の範疇） | ● | ● | ● | ● | ● | ● |  | ● | ● | ●
1048 |  | 第１４ 躯体工事 【ALCパネル・押出成形セメント版（ECP）工事】 | １．計画時 | 直接揚重機による荷揚げが多く、パネル搬入口と荷受けステージを用意しているか |  | P217 |  |  | 計画 | [8 empty] | 一般事項（受注者の範疇） | ● | ● | ● | ● | ● | ● |  | ● | ● | ●
1049 |  | 第１４ 躯体工事 【ALCパネル・押出成形セメント版（ECP）工事】 | １．計画時 | パネルの搬入口は、足場の構造上の検討が必要であり、荷受けステージは、パネル搬入じの荷重による検討を行っているか |  | P217 |  |  | 計画 | [8 empty] | 一般事項（受注者の範疇） | ● | ● | ● | ● | ● | ● |  | ● | ● | ●
1050 |  | 第１４ 躯体工事 【ALCパネル・押出成形セメント版（ECP）工事】 | １．計画時 | 屋根及び床ALCパネル工事では、仮設足場工事における安全措置を施しているか |  | P217 |  |  | 計画 | [8 empty] | 一般事項（受注者の範疇） | ● | ● | ● | ● | ● | ● |  | ● | ● | ●
1051 |  | 第１４ 躯体工事 【ALCパネル・押出成形セメント版（ECP）工事】 | １．計画時 | 鉄骨工事同等の足場を計画し、作業員の安全を図っているか |  | P217 |  |  | 計画 | [8 empty] | 一般事項（受注者の範疇） | ● | ● | ● | ● | ● | ● |  | ● | ● | ●
1052 |  | 第１４ 躯体工事 【ALCパネル・押出成形セメント版（ECP）工事】 | ２．施工時 | 専用器具を使用し、パネルの強度を考慮し低速運転としているか |  | P217 |  |  | 現場 | [8 empty] | 一般事項（受注者の範疇） | ● | ● | ● | ● | ● | ● |  | ● | ● | ●
1053 |  | 第１４ 躯体工事 【ALCパネル・押出成形セメント版（ECP）工事】 | ２．施工時 | 揚重機の作業半径を含め作業範囲には、立入禁止措置をおこなっているか |  | P217 |  |  | 現場 | [8 empty] | 一般事項（受注者の範疇） | ● | ● | ● | ● | ● | ● |  | ● | ● | ●
1054 |  | 第１４ 躯体工事 【ALCパネル・押出成形セメント版（ECP）工事】 | ２．施工時 | ALCパネルを、敷き込んだ床ALCパネル状に仮置する場合は、梁上などに分散して置き、過荷重にならないようにしているか |  | P217 |  |  | 現場 | [8 empty] | 一般事項（受注者の範疇） | ● | ● | ● | ● | ● | ● |  | ● | ● | ●
1055 |  | 第１４ 躯体工事 【ALCパネル・押出成形セメント版（ECP）工事】 | ２．施工時 | 外部及び屋根・床の作業においては、必ず墜落制止用器具を使用しているか | 安衛則521 | P217 |  |  | 現場 | [8 empty] | 一般事項（受注者の範疇） | ● | ● | ● | ● | ● | ● |  | ● | ● | ●
1056 |  | 第１４ 躯体工事 【ALCパネル・押出成形セメント版（ECP）工事】 | ２．施工時 | 足場の支持により電動巻上機による取付けを行う場合は、足場の強度の確認を行い、必要に応じて補強しているか |  | P217 |  |  | 現場 | [8 empty] | 一般事項（受注者の範疇） | ● | ● | ● | ● | ● | ● |  | ● | ● | ●
1057 |  | 第１４ 躯体工事 【ALCパネル・押出成形セメント版（ECP）工事】 | ２．施工時 | 仮置きのパネルは、必ず仮固定を行なっているか |  | P218 |  |  | 現場 | [8 empty] | 一般事項（受注者の範疇） | ● | ● | ● | ● | ● | ● |  | ● | ● | ●
1058 |  | 第１４ 躯体工事 【ALCパネル・押出成形セメント版（ECP）工事】 | ２．施工時 | パネル加工は、専用の機械で行い、粉じんが飛散しないように集じん機の設置及び養生を考慮するとともに、保護具（保護眼鏡、呼吸用保護具）を使用しているか |  | P218 |  |  | 現場 | [8 empty] | 一般事項（受注者の範疇） | ● | ● | ● | ● | ● | ● |  | ● | ● | ●
1059 |  | 第１４ 躯体工事 【ALCパネル・押出成形セメント版（ECP）工事】 | ２．施工時 | 強風、大雨、大雪等の悪天候のため、作業の実施に危険が予想されるときは作業を中止しているか |  | P218 |  |  | 現場 | [8 empty] | 一般事項（受注者の範疇）（自然災害） | ● | ● | ● | ● | ● | ● |  | ● | ● | ●
1060 |  | 第１４ 躯体工事 【ALCパネル・押出成形セメント版（ECP）工事】 | ２．施工時 | 台風の接近、豪雨、中震（震度4）以上の地震時は、作業を速やかに一旦中止し、収束を確認した後、作業箇所の安全を確認してから、作業を再開しているか |  | P218 |  |  | 現場 | [8 empty] | 一般事項（受注者の範疇）（自然災害） | ● | ● | ● | ● | ● | ● |  | ● | ● | ●
1061 |  | 第１４ 躯体工事 【ALCパネル・押出成形セメント版（ECP）工事】 | ２．施工時 | 溶接・溶断部の状況に応じ、不燃シート等にて飛散を防ぐ養生を行っているか |  | P218 |  |  | 現場 | [8 empty] | 一般事項（受注者の範疇） | ● | ● | ● | ● | ● | ● |  | ● | ● | ●
1062 |  | 第１４ 躯体工事 【カーテンウォール工事】 | １．計画時 | 取付に有効な足場を計画し、内部からの作業で取付ができるような納まりとしているか |  | P218 |  |  | 計画 | [8 empty] | 一般事項（受注者の範疇） | ● | ● | ● |  | ● | ● |  | ● | ● | ●
1063 |  | 第１４ 躯体工事 【カーテンウォール工事】 | １．計画時 | PCパネル又はメタルカーテンウォール等の重量物を屋上に仮置きする場合は、重量に対する構造体の安全性の確認を行っているか |  | P218 |  |  | 計画 | [8 empty] | 一般事項（受注者の範疇） | ● | ● | ● |  | ● | ● |  | ● | ● | ●
1064 |  | 第１４ 躯体工事 【カーテンウォール工事】 | ２．施工時 | 作業範囲及び資材・工具の落下のおそれのある箇所には、立ち入り禁止措置を講じているか |  | P219 |  |  | 現場 | [8 empty] | 一般事項（受注者の範疇） | ● | ● | ● |  | ● | ● |  | ● | ● | ●
1065 |  | 第１４ 躯体工事 【カーテンウォール工事】 | ２．施工時 | 柱の手前に親綱を張り渡し、作業員の墜落制止用器具の使用徹底を図っているか |  | P219 |  |  | 現場 | [8 empty] | 一般事項（受注者の範疇） | ● | ● | ● |  | ● | ● |  | ● | ● | ●
1066 |  | 第１４ 躯体工事 【カーテンウォール工事】 | ２．施工時 | シャフトなどの開口部には適切な養生を行っているか |  | P219 |  |  | 現場 | [8 empty] | 一般事項（受注者の範疇） | ● | ● | ● |  | ● | ● |  | ● | ● | ●
1067 |  | 第１４ 躯体工事 【カーテンウォール工事】 | ２．施工時 | 工具類には、ひもを付け作業員に結びつけるなどの落下防止措置を行っているか |  | P219 |  |  | 現場 | [8 empty] | 一般事項（受注者の範疇） | ● | ● | ● |  | ● | ● |  | ● | ● | ●
1068 |  | 第１４ 躯体工事 【カーテンウォール工事】 | ２．施工時 | パネルタイプのカーテンウォール部材は、強風にあおられたり、回転しやすいので、補助網をつけるなどの処置を講じているか |  | P219 |  |  | 現場 | [8 empty] | 一般事項（受注者の範疇） | ● | ● | ● |  | ● | ● |  | ● | ● | ●
1069 |  | 第１４ 躯体工事 【カーテンウォール工事】 | ２．施工時 | 作業終了時には、カーテンウォールが確実に固定されていることを確認しているか |  | P219 |  |  | 現場 | [8 empty] | 一般事項（受注者の範疇） | ● | ● | ● |  | ● | ● |  | ● | ● | ●
1070 |  | 第１４ 躯体工事 【カーテンウォール工事】 | ２．施工時 | 外部シーリングにゴンドラ作業とする際、捜査には特別教育修了者を配置し、下部立ち入り禁止処置、墜落制止用器具の使用、悪天候時の作業の禁止等の徹底を図っているか |  | P219 |  |  | 現場 | [8 empty] | 一般事項（受注者の範疇） | ● | ● | ● |  | ● | ● |  | ● | ● | ●
1071 |  | 第１４ 躯体工事 【カーテンウォール工事】 | ２．施工時 | 溶剤の保管・取扱について留意しているか |  | P219 |  |  | 現場 | [8 empty] | 一般事項（受注者の範疇） | ● | ● | ● |  | ● | ● |  | ● | ● | ●
1072 |  | 第１４ 躯体工事 【カーテンウォール工事】 | ２．施工時 | 強風、大雨、大雪等の悪天候のため、作業の実施に危険が予想されるときは、作業を中止しているか ただし、取付中のの場合、カーテンウォールが確実に固定されるまで作業を行うこととしているか |  | P219 |  |  | 現場 | [8 empty] | 一般事項（受注者の範疇）（自然災害） | ● | ● | ● |  | ● | ● |  | ● | ● | ●
1073 |  | 第１４ 躯体工事 【カーテンウォール工事】 | ２．施工時 | 作業高さ付近に、測定用に吹き流しや風向計等を設置する対策を講じているか（望ましい） |  | P220 |  |  | 現場 | [8 empty] | 一般事項（受注者の範疇） | ● | ● | ● |  | ● | ● |  | ● | ● | ●
1074 |  | 第１４ 躯体工事 【カーテンウォール工事】 | ２．施工時 | 溶接・溶断部の状況に応じ、不燃シート等にて飛散を防ぐ養生を行っているか |  | P220 |  |  | 現場 | [8 empty] | 一般事項（受注者の範疇） | ● | ● | ● |  | ● | ● |  | ● | ● | ●
1075 |  | 第１５ 仕上工事 【防水工事】 | １．計画時 | 火災防止に備え、火気・溶剤の取り扱い及び消火・換気設備の設置ができているか |  | P223 |  |  | 計画 | [8 empty] | 一般事項（受注者の範疇） | ● | ● | ● | ● | ● | ● |  | ● | ● | ●
1076 |  | 第１５ 仕上工事 【防水工事】 | １．計画時 | 有機溶剤については、環境に配慮した製品を使用しているか |  | P223 |  |  | 計画 | [8 empty] | 一般事項（受注者の範疇） | ● | ● | ● | ● | ● | ● |  | ● | ● | ●
1077 |  | 第１５ 仕上工事 【防水工事】 | １．計画時 | アスファルト溶融がまから発生する煙等と火災が誤認されるのを防ぐため、各地方自治体が定める火災予防条例に従い、所轄の消防署と協議の上、必要な届出を行っているか |  | P223 |  |  | 計画 | [8 empty] | 一般事項（受注者の範疇） | ● | ● | ● | ● | ● | ● |  | ● | ● | ●
1078 |  | 第１５ 仕上工事 【防水工事】 | ２．施工時 | 溶融がまは、引火物・可燃物に近い位置への設置を避けているか | 安衛則290 | P224 |  |  | 現場 | [8 empty] | 一般事項（受注者の範疇） | ● | ● | ● | ● | ● | ● |  | ● | ● | ●
1079 |  | 第１５ 仕上工事 【防水工事】 | ２．施工時 | 溶融に用いる燃料タンクと溶融がまの間隔は、4m以上離しているか | 安衛則290 | P224 |  |  | 現場 | [8 empty] | 一般事項（受注者の範疇） | ● | ● | ● | ● | ● | ● |  | ● | ● | ●
1080 |  | 第１５ 仕上工事 【防水工事】 | ２．施工時 | 架空電線がある場合は、水平距離で4m以上離隔を取り熱の影響を避けるようにしているか | 安衛則290 | P224 |  | ● | 現場 | [8 empty] | 地下埋設物又は架空線への接触・切断（第三者重大影響） | ● | ● | ● | ● | ● | ● |  | ● | ● | ●
1081 |  | 第１５ 仕上工事 【防水工事】 | ２．施工時 | アスファルトの引火に備え、消火設備を設置しているか | 安衛則290 | P224 |  |  | 現場 | [8 empty] | 一般事項（受注者の範疇） | ● | ● | ● | ● | ● | ● |  | ● | ● | ●
1082 |  | 第１５ 仕上工事 【防水工事】 | ２．施工時 | 温度管理が可能な改良型無煙がま、溶融保温タンクの使用を検討しているか | 安衛則290 | P224 |  |  | 現場 | [8 empty] | 一般事項（受注者の範疇） | ● | ● | ● | ● | ● | ● |  | ● | ● | ●
1083 |  | 第１５ 仕上工事 【防水工事】 | ２．施工時 | 引火性の高い油類・溶剤・合成樹脂のある場所及びこれらを使用する場合は、火気の使用を禁止しているか （特に溶融型の材料は引火性が強く爆発性があるので十分な注意が必要である） |  | P224 |  |  | 現場 | [8 empty] | 一般事項（受注者の範疇） | ● | ● | ● | ● | ● | ● |  | ● | ● | ●
1084 |  | 第１５ 仕上工事 【防水工事】 | ２．施工時 | 改質アスファルトシートの溶着や防水下地の感想でトーチバーナー等を用いる場合は、周囲に可燃性・障害物が無いことを確認しているか |  | P224 |  |  | 現場 | [8 empty] | 一般事項（受注者の範疇） | ● | ● | ● | ● | ● | ● |  | ● | ● | ●
1085 |  | 第１５ 仕上工事 【防水工事】 | ２．施工時 | 有機溶剤の保管場所は、適切であることを確認したか |  | P224 |  |  | 現場 | [8 empty] | 一般事項（受注者の範疇） | ● | ● | ● | ● | ● | ● |  | ● | ● | ●
1086 |  | 第１５ 仕上工事 【防水工事】 | ２．施工時 | 内部・外部の通風の悪い作業空間での換気装置等防水工事では、狭所や地下部分の外部足場上等、通風の悪い作業空間があることから有効な換気が行われているか |  | P224 |  |  | 現場 | [8 empty] | 一般事項（受注者の範疇） | ● | ● | ● | ● | ● | ● |  | ● | ● | ●
1087 |  | 第１５ 仕上工事 【石工事】 | １．計画時 | 石材は、重量物のため落下による災害を防止するため、揚重時等の材料の落下防止措置取っているか |  | P225 |  |  | 計画 | [8 empty] | 一般事項（受注者の範疇） | ● | ● | ● |  | ● | ●
1088 |  | 第１５ 仕上工事 【石工事】 | １．計画時 | 上下作業の禁止措置を取っているか |  | P225 |  |  | 計画 | [8 empty] | 一般事項（受注者の範疇） | ● | ● | ● |  | ● | ●
1089 |  | 第１５ 仕上工事 【石工事】 | １．計画時 | 石材の過積のないように、集積場所の最大積載荷重について確認しているか |  | P225 |  |  | 計画 | [8 empty] | 一般事項（受注者の範疇） | ● | ● | ● |  | ● | ●
1090 |  | 第１５ 仕上工事 【石工事】 | ２．施工時 | 石材は、輸送用パレットを用い、ロープで縛り付けるなど落下・転倒防止措置を講じたうえで揚重・運搬を行っているか |  | P225 |  |  | 現場 | [8 empty] | 一般事項（受注者の範疇） | ● | ● | ● |  | ● | ●
1091 |  | 第１５ 仕上工事 【石工事】 | ２．施工時 | 石材は、仮置き時に倒れないようにロープ等で堅結されているか |  | P225 |  |  | 現場 | [8 empty] | 一般事項（受注者の範疇） | ● | ● | ● |  | ● | ●
1092 |  | 第１５ 仕上工事 【石工事】 | ２．施工時 | 足場上の工具類の落下防止装置を取っているか |  | P225 |  |  | 現場 | [8 empty] | 一般事項（受注者の範疇） | ● | ● | ● |  | ● | ●
1093 |  | 第１５ 仕上工事 【石工事】 | ２．施工時 | 石材の切断加工時は、切断機による切傷の防止に留意しているか |  | P225 |  |  | 現場 | [8 empty] | 一般事項（受注者の範疇） | ● | ● | ● |  | ● | ●
1094 |  | 第１５ 仕上工事 【石工事】 | ２．施工時 | 粉塵に対しては、屋内・屋外を問わず保護具（保護眼鏡・呼吸用保護具）、集じん機を使用するなどの防護措置を講じているか |  | P225 |  |  | 現場 | [8 empty] | 一般事項（受注者の範疇） | ● | ● | ● |  | ● | ●
1095 |  | 第１５ 仕上工事 【石工事】 | ２．施工時 | 石材取付け用ファスナーのあと施工アンカーを施工する場合は、適切な保護具を着用させているか |  | P225 |  |  | 現場 | [8 empty] | 一般事項（受注者の範疇） | ● | ● | ● |  | ● | ●
1096 |  | 第１５ 仕上工事 【タイル工事】 | １．計画時 | 資機材の荷揚げ時及びステージや足場上からの飛来・落下の防止措置を行っているか |  | P225 |  |  | 計画 | [8 empty] | 一般事項（受注者の範疇） | ● | ● | ● |  | ● | ● | ●
1097 |  | 第１５ 仕上工事 【タイル工事】 | １．計画時 | マスク張り工法の場合は、安全に作業ができるような足場幅を確保できているか |  | P226 |  |  | 計画 | [8 empty] | 一般事項（受注者の範疇） | ● | ● | ● |  | ● | ● | ●
1098 |  | 第１５ 仕上工事 【タイル工事】 | ２．施工時 | 足場やステージ上での資材の不安定な仮置きをしていないか |  | P226 |  |  | 現場 | [8 empty] | 一般事項（受注者の範疇） | ● | ● | ● | ● | ● | ● | ●
1099 |  | 第１５ 仕上工事 【タイル工事】 | ２．施工時 | タイル材料は、重量があるので、足場等の最大積載荷重を確認しているか |  | P226 |  |  | 現場 | [8 empty] | 一般事項（受注者の範疇） | ● | ● | ● | ● | ● | ● | ●
1100 |  | 第１５ 仕上工事 【タイル工事】 | ２．施工時 | ネット等で資機材の落下防止措置を講じているか |  | P226 |  |  | 現場 | [8 empty] | 一般事項（受注者の範疇） | ● | ● | ● | ● | ● | ● | ●
1101 |  | 第１５ 仕上工事 【タイル工事】 | ２．施工時 | 酸類を用いてのタイルクリーニングを行い場合は、手袋・着衣等に留意し、酸が直接身体に掛らないように保護しているか |  | P226 |  |  | 現場 | [8 empty] | 一般事項（受注者の範疇） | ● | ● | ● | ● | ● | ● | ●
1102 |  | 第１５ 仕上工事 【タイル工事】 | ２．施工時 | 酸類の飛散等により周囲に影響を及ぼさないように、立ち入り禁止措置を講じているか |  | P226 |  |  | 現場 | [8 empty] | 一般事項（受注者の範疇） | ● | ● | ● | ● | ● | ● | ●
1103 |  | 第１５ 仕上工事 【木工事】 | １．計画時 | 木材の火災を防止するために、作業所周辺での火気使用について留意して計画しているか |  | P226 |  |  | 計画 | [8 empty] | 一般事項（受注者の範疇） | ● | ● | ● | ● | ● | ● | ●
1104 |  | 第１５ 仕上工事 【木工事】 | １．計画時 | 切傷等の災害を防止するために、機器工具類の装置及び取扱いについて留意して計画しているか |  | P226 |  |  | 計画 | [8 empty] | 一般事項（受注者の範疇） | ● | ● | ● | ● | ● | ● | ●
1105 |  | 第１５ 仕上工事 【木工事】 | ２．施工時 | 作業中は、周囲の火気の使用に留意しているか |  | P226 |  |  | 現場 | [8 empty] | 一般事項（受注者の範疇） | ● | ● | ● | ● | ● | ● | ●
1106 |  | 第１５ 仕上工事 【木工事】 | ２．施工時 | 木材は、火気の影響を受けない場所に集積しているか |  | P226 |  |  | 現場 | [8 empty] | 一般事項（受注者の範疇） | ● | ● | ● | ● | ● | ● | ●
1107 |  | 第１５ 仕上工事 【木工事】 | ２．施工時 | 木くず等の片付けを徹底しているか |  | P226 |  |  | 現場 | [8 empty] | 一般事項（受注者の範疇） | ● | ● | ● | ● | ● | ● | ●
1108 |  | 第１５ 仕上工事 【木工事】 | ２．施工時 | 灯光器の使用に当たっては、消し忘れや木くず等の可燃物へ近づけすぎないよう注意喚起しているか |  | P226 |  |  | 現場 | [8 empty] | 一般事項（受注者の範疇） | ● | ● | ● | ● | ● | ● | ●
1109 |  | 第１５ 仕上工事 【木工事】 | ２．施工時 | 機械工具・丸のこ盤による切傷事故の防止として、反ぱつ予防装置、接触予防装置（丸のこ盤の歯の接触予防装置）が取り付けられているか | 安衛則122・123 | P227 |  |  | 現場 | [8 empty] | 一般事項（受注者の範疇） | ● | ● | ● | ● | ● | ● | ●
1110 |  | 第１５ 仕上工事 【木工事】 | ２．施工時 | 機械工具等の点検整備は完了しているものを使わせているか |  | P227 |  |  | 現場 | [8 empty] | 一般事項（受注者の範疇） | ● | ● | ● | ● | ● | ● | ●
1111 |  | 第１５ 仕上工事 【木工事】 | ２．施工時 | 据付型の機械は、平たんな場所に安定した設置を行ったうえで使用させているか |  | P227 |  |  | 現場 | [8 empty] | 一般事項（受注者の範疇） | ● | ● | ● | ● | ● | ● | ●
1112 |  | 第１５ 仕上工事 【木工事】 | ２．施工時 | 釘打ち機による切傷事故の防止として安全装置が取り付けらているか |  | P227 |  |  | 現場 | [8 empty] | 一般事項（受注者の範疇） | ● | ● | ● | ● | ● | ● | ●
1113 |  | 第１５ 仕上工事 【木工事】 | ２．施工時 | 釘打ち機は、点検整備を完了させたものを使用させているか |  | P227 |  |  | 現場 | [8 empty] | 一般事項（受注者の範疇） | ● | ● | ● | ● | ● | ● | ●
1114 |  | 第１５ 仕上工事 【木工事】 | ２．施工時 | 携帯型の電動丸のこ盤等は不安定な姿勢での使用をしていないか |  | P227 |  |  | 現場 | [8 empty] | 一般事項（受注者の範疇） | ● | ● | ● | ● | ● | ● | ●
1115 |  | 第１５ 仕上工事 【屋根及びとい工事】 | １．計画時 | 強風による屋根材の飛来・落下の防止について対策が講じられているか |  | P227 |  |  | 計画 | [8 empty] | 一般事項（受注者の範疇） | ● | ● | ● | ● | ● | ● | ● | ● | ● | ●
1116 |  | 第１５ 仕上工事 【屋根及びとい工事】 | １．計画時 | 墜落・転落防止のための作業方法と養生について留意し、安全措置を講じたか |  | P227 |  |  | 計画 | [8 empty] | 一般事項（受注者の範疇） | ● | ● | ● | ● | ● | ● | ● | ● | ● | ●
1117 |  | 第１５ 仕上工事 【屋根及びとい工事】 | １．計画時 | スレート等を使用する材料によっては、踏み抜きの恐れもあるので幅が30cm以上の歩み板を設け防網を張る等、作業員の安全措置を行っているか |  | P227 |  |  | 計画 | [8 empty] | 一般事項（受注者の範疇） | ● | ● | ● | ● | ● | ● | ● | ● | ● | ●
1118 |  | 第１５ 仕上工事 【屋根及びとい工事】 | ２．施工時 | 仮留め時に、強風等により屋根材が飛ばされないように、ボルト等の取付金具を十分締め付けているか |  | P228 |  |  | 現場 | [8 empty] | 一般事項（受注者の範疇） | ● | ● | ● | ● | ● | ● | ● | ● | ● | ●
1119 |  | 第１５ 仕上工事 【屋根及びとい工事】 | ２．施工時 | 材料工具等は、母屋や梁等に堅結して飛来・落下の内容に対策しているか |  | P228 |  |  | 現場 | [8 empty] | 一般事項（受注者の範疇） | ● | ● | ● | ● | ● | ● | ● | ● | ● | ●
1120 |  | 第１５ 仕上工事 【屋根及びとい工事】 | ２．施工時 | 手すり・親綱・安全ネット・仮設通路等の墜落・転落防止措置を講じ、足元の確認や墜落制止用器具の使用を注意喚起しているか |  | P228 |  |  | 現場 | [8 empty] | 一般事項（受注者の範疇） | ● | ● | ● | ● | ● | ● | ● | ● | ● | ●
1121 |  | 第１５ 仕上工事 【屋根及びとい工事】 | ２．施工時 | 屋根材の荷揚げ・横持ち移動は、合図者を定めて行っているか |  | P228 |  |  | 現場 | [8 empty] | 一般事項（受注者の範疇） | ● | ● | ● | ● | ● | ● | ● | ● | ● | ●
1122 |  | 第１５ 仕上工事 【屋根及びとい工事】 | ２．施工時 | 強風、大雨、大雪等の悪天候のため、作業の実施に危険が予想されるときは、速やかに作業を中断させているか |  | P228 |  |  | 現場 | [8 empty] | 一般事項（受注者の範疇）（自然災害） | ● | ● | ● | ● | ● | ● | ● | ● | ● | ●
1123 |  | 第１５ 仕上工事 【金属工事】 | １．計画時 | 溶接・溶断・グラインダー等の取扱いに十分留意しているか |  | P228 |  |  | 計画 | [8 empty] | 一般事項（受注者の範疇） | ● | ● | ● | ● | ● | ● | ● | ● | ● | ●
1124 |  | 第１５ 仕上工事 【金属工事】 | ２．施工時 | 溶接や溶断作業時には、引火性の塗料や可燃性断熱材の面に火花が飛散しないように養生を行っているか |  | P228 |  |  | 現場 | [8 empty] | 一般事項（受注者の範疇） | ● | ● | ● | ● | ● | ● | ● | ● | ● | ●
1125 |  | 第１５ 仕上工事 【金属工事】 | ２．施工時 | 仮設開口・マンホール等の開口部から火花が入り、火災の発生する恐れがある箇所を確認し養生を施しているか |  | P228 |  |  | 現場 | [8 empty] | 一般事項（受注者の範疇） | ● | ● | ● | ● | ● | ● | ● | ● | ● | ●
1126 |  | 第１５ 仕上工事 【金属工事】 | ２．施工時 | 消火器等の消火設備を設置しているか |  | P228 |  |  | 現場 | [8 empty] | 一般事項（受注者の範疇） | ● | ● | ● | ● | ● | ● | ● | ● | ● | ●
1127 |  | 第１５ 仕上工事 【金属工事】 | ２．施工時 | 工具類は、点検・整備を確実に行っているか | 安衛則117～120 | P228 |  |  | 現場 | [8 empty] | 一般事項（受注者の範疇） | ● | ● | ● | ● | ● | ● | ● | ● | ● | ●
1128 |  | 第１５ 仕上工事 【金属工事】 | ２．施工時 | グラインダー等の工具類は、平たんな場所に安定するよう設置できているか | 安衛則117～120 | P228 |  |  | 現場 | [8 empty] | 一般事項（受注者の範疇） | ● | ● | ● | ● | ● | ● | ● | ● | ● | ●
1129 |  | 第１５ 仕上工事 【金属工事】 | ２．施工時 | 携帯型電動工具類は、不安定な姿勢で使用させていないか | 安衛則117～120 | P228 |  |  | 現場 | [8 empty] | 一般事項（受注者の範疇） | ● | ● | ● | ● | ● | ● | ● | ● | ● | ●
1130 |  | 第１５ 仕上工事 【金属工事】 | ２．施工時 | 溶断作業時やグラインダー使用時は、有効な呼吸用保護具、保護眼鏡等を使用し、削粉の飛散による事故並びに粉じん障害を防止するよう対策をしているか | 安衛則117～120 | P229 |  |  | 現場 | [8 empty] | 一般事項（受注者の範疇） | ● | ● | ● | ● | ● | ● | ● | ● | ● | ●
1131 |  | 第１５ 仕上工事 【金属工事】 | ２．施工時 | 必要な耐力を確保するできるように、用途・母材に応じた材料・工法を選定し適切な保護具を着用させているか |  | P229 |  |  | 現場 | [8 empty] | 一般事項（受注者の範疇） | ● | ● | ● | ● | ● | ● | ● | ● | ● | ●
1132 |  | 第１５ 仕上工事 【金属工事】 | ２．施工時 | びょう打ち空砲は、打撃したり加熱させると発火するおそれがあるので、取扱いに十分注意しているか | 銃刀法 火薬法 | P229 |  |  | 現場 | [8 empty] | 一般事項（受注者の範疇） | ● | ● | ● | ● | ● | ● | ● | ● | ● | ●
1133 |  | 第１５ 仕上工事 【金属工事】 | ２．施工時 | びょうを打ち込む母材の状況を確認し、びょうが母材を貫通するおそれがある場合は、使用禁止としているか | 銃刀法 火薬法 | P229 |  |  | 現場 | [8 empty] | 一般事項（受注者の範疇） | ● | ● | ● | ● | ● | ● | ● | ● | ● | ●
1134 |  | 第１５ 仕上工事 【金属工事】 | ２．施工時 | びょう打ち作業時は、周囲（必要な場合は上下階も含めて）の立入り禁止措置を講じているか | 銃刀法 火薬法 | P229 |  |  | 現場 | [8 empty] | 一般事項（受注者の範疇） | ● | ● | ● | ● | ● | ● | ● | ● | ● | ●
1135 |  | 第１５ 仕上工事 【金属工事】 | ２．施工時 | びょう打ち作業は、適切な保護具を着用して行っているか | 銃刀法 火薬法 | P229 |  |  | 現場 | [8 empty] | 一般事項（受注者の範疇） | ● | ● | ● | ● | ● | ● | ● | ● | ● | ●
1136 |  | 第１５ 仕上工事 【左官工事】 | １．計画時 | 落下防止にかかる材料等の荷揚げ時の取扱いについて十分留意しているか |  | P229 |  |  | 計画 | [8 empty] | 一般事項（受注者の範疇） | ● | ● | ● | ● | ● | ● | ● | ● | ● | ●
1137 |  | 第１５ 仕上工事 【左官工事】 | １．計画時 | 巻き込まれ防止にかかるモルタルミキサー使用時の取扱いについて十分留意できているか | 安衛則101 | P229 |  | ● | 計画 | [8 empty] | 重機との挟まれ・巻き込まれ（第三者重大影響・工事従事者死亡） | ● | ● | ● | ● | ● | ● | ● | ● | ● | ●
1138 |  | 第１５ 仕上工事 【左官工事】 | ２．施工時 | 外部での材料荷揚げに簡易なウインチを使用する場合は、運転責任者を定めてその物に運転させているか |  | P230 |  |  | 現場 | [8 empty] | 一般事項（受注者の範疇） | ● | ● | ● | ● | ● | ● |  | ● | ● | ●
1139 |  | 第１５ 仕上工事 【左官工事】 | ２．施工時 | 荷揚げの際は、ウインチの能力以上に積載しないなど落下防止に注意喚起しているか |  | P230 |  |  | 現場 | [8 empty] | 一般事項（受注者の範疇） | ● | ● | ● | ● | ● | ● |  | ● | ● | ●
1140 |  | 第１５ 仕上工事 【左官工事】 | ２．施工時 | ミキサー使用時は、羽根に巻き込まれのないように保護カバーを取り付けて使用させているか | 安衛則101 | P230 |  | ● | 現場 | [8 empty] | 重機との挟まれ・巻き込まれ（第三者重大影響・工事従事者死亡） | ● | ● | ● | ● | ● | ● |  | ● | ● | ●
1141 |  | 第１５ 仕上工事 【建具工事】 | １．計画時 | 仮留め時の突風・衝撃による飛来・落下防止の対策が取られているか |  | P230 |  |  | 計画 | [8 empty] | 一般事項（受注者の範疇） | ● | ● | ● | ● | ● | ● | ● | ● | ● | ●
1142 |  | 第１５ 仕上工事 【建具工事】 | １．計画時 | 溶接時の火災防止措置が取られているか |  | P230 |  |  | 計画 | [8 empty] | 一般事項（受注者の範疇） | ● | ● | ● | ● | ● | ● | ● | ● | ● | ●
1143 |  | 第１５ 仕上工事 【建具工事】 | ２．施工時 | サッシの建込み後の仮留めは、番線等により突風・衝撃に十分耐えられるようにしているか |  | P230 |  |  | 現場 | [8 empty] | 一般事項（受注者の範疇） | ● | ● | ● | ● | ● | ● | ● | ● | ● | ●
1144 |  | 第１５ 仕上工事 【建具工事】 | ２．施工時 | ガラスは、はめ込み後、バックアップ材の取付けにより強風等に対する破損防止措置を講じているか |  | P230 |  |  | 現場 | [8 empty] | 一般事項（受注者の範疇） | ● | ● | ● | ● | ● | ● | ● | ● | ● | ●
1145 |  | 第１５ 仕上工事 【建具工事】 | ２．施工時 | 取付け後のガラスには、衝突防止用に「注意」の紙等を張り付け、注意喚起の措置を講じているか |  | P230 |  |  | 現場 | [8 empty] | 一般事項（受注者の範疇） | ● | ● | ● | ● | ● | ● | ● | ● | ● | ●
1146 |  | 第１５ 仕上工事 【建具工事】 | ２．施工時 | 溶接機の使用に当たって、周囲に可燃物がないか確認し、必要な場合は、火花養生を行って火災の防止しているか |  | P230 |  |  | 現場 | [8 empty] | 一般事項（受注者の範疇） | ● | ● | ● | ● | ● | ● | ● | ● | ● | ●
1147 |  | 第１５ 仕上工事 【建具工事】 | ２．施工時 | 溶断作業時は有効な呼吸用保護具、保護眼鏡等を使用して行う |  | P230 |  |  | 現場 | [8 empty] | 一般事項（受注者の範疇） | ● | ● | ● | ● | ● | ● | ● | ● | ● | ●
1148 |  | 第１５ 仕上工事 【建具工事】 | ２．施工時 | 強風大雨、大雪等の悪天候のため、作業の実施に危険が予想されるときは、速やかに作業を中止させているか |  | P231 |  |  | 現場 | [8 empty] | 一般事項（受注者の範疇）（自然災害） | ● | ● | ● | ● | ● | ● | ● | ● | ● | ●
1149 |  | 第１５ 仕上工事 【塗装工事】 | １．計画時 | 火気・塗料・溶剤の使用に先立ち、火災・中毒の防止措置が取られているか |  | P231 |  |  | 計画 | [8 empty] | 一般事項（受注者の範疇） | ● | ● | ● | ● | ● | ● | ● | ● | ● | ●
1150 |  | 第１５ 仕上工事 【塗装工事】 | １．計画時 | 消火器・換気設備は適切に設置されているか |  | P231 |  |  | 計画 | [8 empty] | 一般事項（受注者の範疇） | ● | ● | ● | ● | ● | ● | ● | ● | ● | ●
1151 |  | 第１５ 仕上工事 【塗装工事】 | １．計画時 | 材料については、環境に配慮した製品を使用するようになっているか |  | P231 |  |  | 計画 | [8 empty] | 一般事項（受注者の範疇） | ● | ● | ● | ● | ● | ● | ● | ● | ● | ●
1152 |  | 第１５ 仕上工事 【塗装工事】 | １．計画時 | 製造メーカーより安全データシート(SDS)や取扱説明書を入手し、関係者に製品の取扱要領等について周知しているか |  | P231 |  |  | 計画 | [8 empty] | 一般事項（受注者の範疇） | ● | ● | ● | ● | ● | ● | ● | ● | ● | ●
1153 |  | 第１５ 仕上工事 【塗装工事】 | ２．施工時 | 塗料及び溶剤は、ほとんどが引火性であるため、塗装時の火気使用に対し注意喚起をしているか |  | P231 |  |  | 現場 | [8 empty] | 一般事項（受注者の範疇） | ● | ● | ● | ● | ● | ● | ● | ● | ● | ●
1154 |  | 第１５ 仕上工事 【塗装工事】 | ２．施工時 | 塗料をふき取った布、塗料の付着した布片等で自然発火を起こすおそれのあるものは、作業終了後、速やかに処置しているか |  | P231 |  |  | 現場 | [8 empty] | 一般事項（受注者の範疇） | ● | ● | ● | ● | ● | ● | ● | ● | ● | ●
1155 |  | 第１５ 仕上工事 【塗装工事】 | ２．施工時 | 施工場所の換気の状況を確認し、必要な場合は換気設備等の措置を講じているか |  | P231 |  |  | 現場 | [8 empty] | 一般事項（受注者の範疇） | ● | ● | ● | ● | ● | ● | ● | ● | ● | ●
1156 |  | 第１５ 仕上工事 【内装工事】 | １．計画時 | 現場吹付け発泡断熱材等、可燃性断熱材の火災防止可燃性断熱材の火災は、瞬間的に燃焼する場合があるほか、有害ガスの発生もあるため、施工中・施工後の周辺の火気使用作業について制限設定ができているか |  | P231 |  |  | 計画 | [8 empty] | 一般事項（受注者の範疇） | ● | ● | ● | ● | ● | ● |  | ● | ● | ●
1157 |  | 第１５ 仕上工事 【内装工事】 | １．計画時 | 難燃性断熱材へ変更した場合においても火気使用に制限を設けているか |  | P231 |  |  | 計画 | [8 empty] | 一般事項（受注者の範疇） | ● | ● | ● | ● | ● | ● |  | ● | ● | ●
1158 |  | 第１５ 仕上工事 【内装工事】 | ２．施工時 | 可燃性断熱材の施工後の表面には、「火気厳禁」の表示をするなど注意喚起の措置を講じているか |  | P232 |  |  | 現場 | [8 empty] | 一般事項（受注者の範疇） | ● | ● | ● | ● | ● | ● | ● | ● | ● | ●
1159 |  | 第１５ 仕上工事 【内装工事】 | ２．施工時 | 現場吹付け発泡断熱材の吹付け作業区域の火気厳禁及び関係者以外立入禁止措置を講じているか |  | P232 |  |  | 現場 | [8 empty] | 一般事項（受注者の範疇） | ● | ● | ● | ● | ● | ● | ● | ● | ● | ●
1160 |  | 第１５ 仕上工事 【内装工事】 | ２．施工時 | 上階床のスリープ・仮設開口等の開口部を完全に密閉し、火花の飛散による火災を防止しているか |  | P232 |  |  | 現場 | [8 empty] | 一般事項（受注者の範疇） | ● | ● | ● | ● | ● | ● | ● | ● | ● | ●
1161 |  | 第１５ 仕上工事 【内装工事】 | ２．施工時 | 消火器等の消火設備を設置しているか |  | P232 |  |  | 現場 | [8 empty] | 一般事項（受注者の範疇） | ● | ● | ● | ● | ● | ● | ● | ● | ● | ●
1162 |  | 第１５ 仕上工事 【内装工事】 | ２．施工時 | ピット・地下室等、密閉された空間での作業では、強制換気を十分に行っているか |  | P232 |  |  | 現場 | [8 empty] | 一般事項（受注者の範疇） | ● | ● | ● | ● | ● | ● | ● | ● | ● | ●
1163 |  | 第１５ 仕上工事 【内装工事】 | ２．施工時 | 必要に応じて、有効な呼吸用保護具等を使用させているか |  | P232 |  |  | 現場 | [8 empty] | 一般事項（受注者の範疇） | ● | ● | ● | ● | ● | ● | ● | ● | ● | ●
1164 |  | 第１５ 仕上工事 【内装工事】 | ２．施工時 | 内装工事では、脚立足場・ローリングタワー・高所作業車等の足場上の作業が多く、墜落制止用器具の使用を含め、ローリングタワー・高所作業車での乗出し作業の禁止等、その使用方法に十分注意喚起できているか | 安衛則194の9～28 安衛則564～567 | P232 |  |  | 現場 | [8 empty] | 一般事項（受注者の範疇） | ● | ● | ● | ● | ● | ● | ● | ● | ● | ●
1165 |  | 第１５ 仕上工事 【内装工事】 | ２．施工時 | 移動や盛替え等の際、その都度適正な方法で組立てを行い、墜落・転落の防止措置を講じているか | 安衛則194の9～28 安衛則564～567 | P232 |  |  | 現場 | [8 empty] | 一般事項（受注者の範疇） | ● | ● | ● | ● | ● | ● | ● | ● | ● | ●
1166 |  | 第１５ 仕上工事 【内装工事】 | ２．施工時 | 内装工事では、使用する接着剤等に含まれる溶剤による中毒を防止するために、十分な換気を行っているか |  | P232 |  |  | 現場 | [8 empty] | 一般事項（受注者の範疇） | ● | ● | ● | ● | ● | ● | ● | ● | ● | ●
1167 |  | 第１５ 仕上工事 【内装工事】 | ２．施工時 | 気密性の高い居室等での作業の際には、換気を行っているか |  | P232 |  |  | 現場 | [8 empty] | 一般事項（受注者の範疇） | ● | ● | ● | ● | ● | ● | ● | ● | ● | ●
1168 |  | 第１５ 仕上工事 【ユニット及びその他工事】 | １．計画時 | 器具取付け等で足場上からの墜落・転落防止の措置を行っているか |  | P232 |  |  | 計画 | [8 empty] | 一般事項（受注者の範疇） | ● | ● | ● | ● | ● | ● | ● | ● | ● | ●
1169 |  | 第１５ 仕上工事 【ユニット及びその他工事】 | ２．施工時 | 主にあと付けとなる器具の取付け作業については、脚立等の足場の適正な使用により、墜落・転落の防止措置を行っているか |  | P233 |  |  | 現場 | [8 empty] | 一般事項（受注者の範疇） | ● | ● | ● | ● | ● | ● | ● | ● | ● | ●
|  | 【建築工事（個別）】 | [16 empty] | ● | ● | ● | ● | ● | ● | ● | ● | ● | ● | ● | ● | ● | ● | ● | ● | ● | ● | ● | ● | ● | ● | ● | ● | ● | ● | ● | ● | ● | ● | ● | ● | ● | ● | ● | ● | ● | ● | ● | ● | ● | ● | ● | ● | ● | ● | ● | ● | ● | ● | ● | ● | ● | ● | ● | ● | ● | ● | ● | ● | ● | ● | ● | ● | ● | ● | ●
1170 |  | 第１６ 休憩施設関連工事 | １．共通 （1）事前調査 | 店舗・トイレ新築,建替,増築をする際は、機構と会社の敷地境界の確認を行い、建築物が越境しないことを確認しているか |  | 記載なし |  |  | 計画 | [8 empty] | 一般事項（受注者の範疇） | [5 empty] | ● | ●
1171 |  | 第１６ 休憩施設関連工事 | １．共通 （1）事前調査 | 店舗、トイレ工事において、SAPA付近の一般道を工事用道路として使用する場合、工事前と終了時に道路管理者と立会いを行い、道路損傷の確認を行っているか |  | 記載なし |  |  | 計画 | [8 empty] | 一般事項（受注者の範疇） | [5 empty] | ● | ●
1172 |  | 第１６ 休憩施設関連工事 | １．共通 （２）施工時 | 店舗、トイレ工事において、建物周辺の敷地造成をする場合、雨水溜りや駐車場への泥水の流れ込みを考慮し、仮設雨水排水計画を雨水枡、側溝の容量、排水流末の確認を行って計画しているか また、既設雨水排水管を使用する場合、工事中による損傷等により閉塞していないことを確認しているか |  | 記載なし |  |  | 現場 | [8 empty] | 一般事項（受注者の範疇）（自然災害） | [5 empty] | ● | ●
1173 |  | 第１６ 休憩施設関連工事 | １．共通 （２）施工時 | 給油所工事において、燃料タンクから計量器間の配管系統（バルブ切替を含む）に油種の誤りが生じないように施工計画がなされているか また、施工後の配管系統（バルブ切替を含む）の確認を関係者立会いで確認しているか |  | 記載なし |  | ● | 現場 | [8 empty] | 仮設材敷材の破壊・倒壊・又は落下（第三者重大影響・工事従事者死亡） | [5 empty] | ● | ●
1174 |  | 第１６ 休憩施設関連工事 | ２．仮設通路 （１）.計画時 | 仮設通路において、車椅子等の斜行等によるスロープからの転落防止措置を行っているか （勾配、手摺、脱輪防止） |  | 記載なし |  | ● | 現場 | [8 empty] | 仮設材敷材の破壊・倒壊・又は落下（第三者重大影響・工事従事者死亡） | [5 empty] | ● | ●
1175 |  | 第１６ 休憩施設関連工事 | ３．仮設建物 （１）計画時 | 仮設喫煙所について、受動喫煙がないように動線計画はなされているか |  | 記載なし |  |  | 計画 | [8 empty] | 一般事項（受注者の範疇） | [5 empty] | ● | ●
1176 |  | 第１６ 休憩施設関連工事 | ３．仮設建物 （２）施工時 | 仮設通路等を単管等で組んだ場合、単管の先端は防護材で保護されているか |  | 記載なし |  |  | 現場 | [8 empty] | 一般事項（受注者の範疇） | [5 empty] | ● | ●
1177 |  | 第１６ 休憩施設関連工事 | ３．仮設建物 （２）施工時 | 仮設通路の仕上げ材は、雨や雪等でスリップによる転倒が起きないような仕上げとなっているか |  | 記載なし |  |  | 現場 | [8 empty] | 一般事項（受注者の範疇）（自然災害） | [5 empty] | ● | ●
1178 |  | 第１６ 休憩施設関連工事 | ３．仮設建物 （２）施工時 | 階段部には滞水しないよう水切り等の対策を講じること（転倒防止） |  | 記載なし |  |  | 現場 | [8 empty] | 一般事項（受注者の範疇） | [5 empty] | ● | ●
1179 |  | 第１６ 休憩施設関連工事 | ３．仮設建物 （２）施工時 | 仮設の手すりは、人が寄りかかっても倒壊しないよう堅固に取り付けられているか |  | 記載なし |  | ● | 現場 | [8 empty] | 仮設材敷材の破壊・倒壊・又は落下（第三者重大影響・工事従事者死亡） | [5 empty] | ● | ●
1180 |  | 第１６ 休憩施設関連工事 | ３．仮設建物 （２）施工時 | 仮設建物の壁面に手摺を設置する場合は、壁面と手摺との間に適切な離隔を確保されているか |  | 記載なし |  | ● | 現場 | [8 empty] | 仮設材敷材の破壊・倒壊・又は落下（第三者重大影響・工事従事者死亡） | [5 empty] | ● | ●
1181 |  | 第１６ 休憩施設関連工事 | ３．仮設建物 （２）施工時 | 仮設店舗、トイレの階段やスロープの手摺、通路等の使用を開始する前には、危険な突起物やバリ等が残っていないか確認を行っているか |  | 記載なし |  | ● | 現場 | [8 empty] | 仮設材敷材の破壊・倒壊・又は落下（第三者重大影響・工事従事者死亡） | [5 empty] | ● | ●
1182 |  | 第１６ 休憩施設関連工事 | ３．仮設建物 （２）施工時 | 仮設店舗の出入口の建具等は、可動速度等を確認し安全に出入りができるようになっているか |  | 記載なし |  |  | 現場 | [8 empty] | 一般事項（受注者の範疇） | [5 empty] | ● | ●
1183 |  | 第１６ 休憩施設関連工事 | ３．仮設建物 （２）施工時 | 仮設トイレの扉は、スムーズに開閉（開閉速度・開き具合等）ができ、かつ施錠が確実にできるものになっているか |  | 記載なし |  |  | 現場 | [8 empty] | 一般事項（受注者の範疇） | [5 empty] | ● | ●
1184 |  | 第１６ 休憩施設関連工事 | ３．仮設建物 （２）施工時 | 仮設トイレのブース内機器の取付位置は、使用中に頭部等への接触が無いような位置に配置されているか |  | 記載なし |  |  | 現場 | [8 empty] | 一般事項（受注者の範疇） | [5 empty] | ● | ●
1185 |  | 第１６ 休憩施設関連工事 | ３．仮設建物 （２）施工時 | 仮設多機能トイレの非常ボタンは正常に作動するか。また、店舗がある場合は店舗へ通報される仕組みとなっているか |  | 記載なし |  |  | 現場 | [8 empty] | 一般事項（受注者の範疇） | [5 empty] | ● | ●
1186 |  | 第１６ 休憩施設関連工事 | ３．仮設建物 （２）施工時 | 仮設多機能トイレの緊急通報用ブザー・回転灯等は、広範囲（駐車場等）から視認できる位置に設置されているか |  | 記載なし |  |  | 現場 | [8 empty] | 一般事項（受注者の範疇） | [5 empty] | ● | ●
1187 |  | 第１６ 休憩施設関連工事 | ３．仮設建物 （２）施工時 | 仮設店舗、トイレの屋根等に看板やサインを取り付ける場合は、落下や垂れ下がりが起きないよう確実に取り付けるとともに、引張り確認を行い十分な強度を有していることを確認しているか |  | 記載なし |  |  | 現場 | [8 empty] | 一般事項（受注者の範疇） | [5 empty] | ● | ●
1188 |  | 第１６ 休憩施設関連工事 | ３．仮設建物 （２）施工時 | 仮設建物を駐車場に面して設置する場合は、通行車両の衝突や接触が起きないよう標識、看板及び発光物等で注意喚起がされているか |  | 記載なし |  |  | 現場 | [8 empty] | 一般事項（受注者の範疇） | [5 empty] | ● | ●
1189 |  | 第１６ 休憩施設関連工事 | ３．仮設建物 （２）施工時 | 仮設建物撤去後の舗装復旧を行う場合は、陥没やはがれが生じないように施工がされているか |  | 記載なし |  |  | 現場 | [8 empty] | 一般事項（受注者の範疇） | [5 empty] | ● | ●
1190 |  | 第１６ 休憩施設関連工事 | ３．仮設建物 （２）施工時 | 仮設店舗やトイレの給排水は、上水、中水、汚水用の配管の接続間違えがないか、使用開始前には十分な確認を行なっているか |  | 記載なし |  | ● | 現場 | [8 empty] | 仮設材敷材の破壊・倒壊・又は落下（第三者重大影響・工事従事者死亡） | [5 empty] | ● | ●
1191 |  | 第１６ 休憩施設関連工事 | ４．改修工事 （１）事前調査 | 店舗、トイレ建替により、既存舗装、縁石等に境界びょうが打っている場合は、不動産管理図の座標点との照合確認を行い、境界びょうの復元ができるようにしているか |  | 記載なし |  |  | 計画 | [8 empty] | 一般事項（受注者の範疇） | [5 empty] | ● | ●
1192 |  | 第１６ 休憩施設関連工事 | ４．改修工事 （２）計画時 | 工事開始前には、店舗従業員、クリーンスタッフ等へ作業の内容の説明及び不具合が発生した場合の連絡先等を周知してあるか |  | 記載なし |  |  | 計画 | [8 empty] | 一般事項（受注者の範疇） | [5 empty] | ● | ●
1193 |  | 第１６ 休憩施設関連工事 | ４．改修工事 （２）計画時 | 仮設建物、通路、現場事務所及び資材置き場は、緊急開口部、商品搬入路、ゴミ運搬の経路等の支障とならない位置への配置となっているか |  | 記載なし |  |  | 計画 | [8 empty] | 一般事項（受注者の範疇） | [5 empty] | ● | ●
1194 |  | 第１６ 休憩施設関連工事 | ４．改修工事 （２）計画時 | 作業用の出入り口は、作業員とお客様の動線が交差しない配置が計画されているか |  | 記載なし |  |  | 計画 | [8 empty] | 一般事項（受注者の範疇） | [5 empty] | ● | ●
1195 |  | 第１６ 休憩施設関連工事 | ４．改修工事 （３）施工時 | 仮囲いは、第三者がみだりに立ち入りできないような配置、構造となっているか |  | 記載なし |  |  | 現場 | [8 empty] | 一般事項（受注者の範疇） | [5 empty] | ● | ●
1196 |  | 第１６ 休憩施設関連工事 | ４．改修工事 （３）施工時 | 仮囲いは、店舗やトイレを利用されるお客様、クリーンスタッフ及び物販搬入業者の導線や作業ルートを支障しない配置となっているか。また、支障となる場合は、仮設ルートの設定及び案内を行なっているか |  | 記載なし |  |  | 現場 | [8 empty] | 一般事項（受注者の範疇） | [5 empty] | ● | ●
1197 |  | 第１６ 休憩施設関連工事 | ４．改修工事 （３）施工時 | 店舗やトイレ内部改修において、一時的に出入口の位置を変更する場合は、誘導員や案内看板等、適切な誘導となっているか |  | 記載なし |  |  | 現場 | [8 empty] | 一般事項（受注者の範疇） | [5 empty] | ● | ●
1198 |  | 第１６ 休憩施設関連工事 | ４．改修工事 （３）施工時 | 仮設間仕切り壁を設ける場合は、容易に転倒しないよう構造物等に固定し転倒を防止しているか |  | 記載なし |  |  | 現場 | [8 empty] | 一般事項（受注者の範疇） | [5 empty] | ● | ●
1199 |  | 第１６ 休憩施設関連工事 | ４．改修工事 （３）施工時 | 仮設間仕切りを設ける場合は、工事関係者以外の者が、工事エリアに容易に立ち入りが出来ないよう作業用の出入口の配置となっているかまた、開閉の管理を行なっているか |  | 記載なし |  |  | 現場 | [8 empty] | 一般事項（受注者の範疇） | [5 empty] | ● | ●
1200 |  | 第１６ 休憩施設関連工事 | ４．改修工事 （３）施工時 | 仮設間仕切り壁の表面には、釘等の危険な突起物等が出ていないか設置後に安全確認を行なっているか |  | 記載なし |  |  | 現場 | [8 empty] | 一般事項（受注者の範疇） | [5 empty] | ● | ●
1201 |  | 第１６ 休憩施設関連工事 | ４．改修工事 （３）施工時 | 店舗内部改修において、仮設間仕切りを用いて部分使用を行いながら施工する場合は、仮設間仕切り壁の密閉性を確認し、お客様の利用されるエリアや厨房等に粉じんが飛散しない構造となっているか |  | 記載なし |  |  | 現場 | [8 empty] | 一般事項（受注者の範疇） | [5 empty] | ● | ●
1202 |  | 第１６ 休憩施設関連工事 | ４．改修工事 （３）施工時 | お客様やサービススタッフと接する個所は、角部の隅切りを行い表面を滑らかに仕上げているか。または、コーナーガード等を取り付ける等の施工を行っているか |  | 記載なし |  |  | 現場 | [8 empty] | 一般事項（受注者の範疇） | [5 empty] | ● | ●
1203 |  | 第１６ 休憩施設関連工事 | ４．改修工事 （３）施工時 | 給油所キャノピーの改修、補修工事で一部レーンを解放しながら吊り足場を使用して作業する場合は、利用される車両との接触が起きないよう離隔が確保されているか。また、足場に地上高の表示がされているか |  | 記載なし |  |  | 現場 | [8 empty] | 一般事項（受注者の範疇） | [5 empty] | ● | ●
1204 |  | 第１６ 休憩施設関連工事 | ４．改修工事 （３）施工時 | 店舗やトイレ内部改修において仮設配管やケーブル類は、お客様やサービススタッフの通行の支障にならない位置となっているか。また、やむなく交差する場合は、つまずき等の要因とならないよう養生されているか |  | 記載なし |  |  | 現場 | [8 empty] | 一般事項（受注者の範疇） | [5 empty] | ● | ●
1205 |  | 第１６ 休憩施設関連工事 | ４．改修工事 （３）施工時 | 休憩施設内の給排水管工事で上下線を横断する暗渠に配管スリーブをあける場合は、配筋の位置と干渉していないか確認しているか |  | 記載なし |  |  | 現場 | [8 empty] | 一般事項（受注者の範疇） | [5 empty] | ● | ●
1206 |  | 第１６ 休憩施設関連工事 | ４．改修工事 （３）施工時 | 店舗やトイレの内部改修において、ケーブル類が扉等に挟まれる配線ルートとしてないか。やむなく行う場合は、ケーブル類が損傷しないよう防護を行っているか |  | 記載なし |  |  | 現場 | [8 empty] | 一般事項（受注者の範疇） | [5 empty] | ● | ●
1207 |  | 第１６ 休憩施設関連工事 | ４．改修工事 （３）施工時 | 店舗やトイレの内部改修において、既存建物の電源から仮設用機器等に給電する場合は、仮設に使用機器の電力容量を確認し過負荷となっていないか |  | 記載なし |  |  | 現場 | [8 empty] | 一般事項（受注者の範疇） | [5 empty] | ● | ●
1208 |  | 第１６ 休憩施設関連工事 | ４．改修工事 （３）施工時 | 駐車場や園地照明の仮移転や一時撤去により仮設照明をする場合は、運転者や歩行者の視線に影響を与えないような位置となっているかまた、角度調整をしているか |  | 記載なし |  |  | 現場 | [8 empty] | 一般事項（受注者の範疇） | [5 empty] | ● | ●
1209 |  | 第１６ 休憩施設関連工事 | ５．解体工事 （１）事前調査 | 民家や周辺道路に隣接する建物や浄化槽等の構造物を解体する場合は、騒音や塵埃等が飛散しないよう対策や養生を行っているか |  | 記載なし |  |  | 現場 | [8 empty] | 一般事項（受注者の範疇） | [5 empty] | ● | ●
1210 |  | 第１６ 休憩施設関連工事 | ５．解体工事 （１）事前調査 | 浄化槽等の構造物を掘削により撤去する場合は、近接の高速道路本線、駐車場及び建物等に損傷等の影響を与えないか確認を行っているか。また、損傷を与える恐れがある場合は、土留め等により対策を講じているか |  | 記載なし |  | ● | 現場 | [8 empty] | 土留矢板及び地山の崩壊（第三者重大影響・工事従事者死亡） | [5 empty] | ● | ●
1211 |  | 第１７ 料金所関連工事 | 1．改修工事 （１）計画時 | 運用中の料金所で内部改修や安全通路工事を行う場合には、事前に料金担当部署や料金所との調整を行い、室等の運用制限やレーンの閉鎖期間や規制方法等について事前に打ち合わせを行った上での作業計画としているか |  | 記載なし |  |  | 計画 | [8 empty] | 一般事項（受注者の範疇） | [8 empty] | ● | ●
1212 |  | 第１７ 料金所関連工事 | 1．改修工事 （１）計画時 | 安全通路工事において、車線直近に構造物を設置する場合は、建築限界線を侵していないか設計図書と現地の照合を十分に行っているか。また、工事中の仮設物や養生シート等についても確認を行っているか |  | 記載なし |  |  | 計画 | [8 empty] | 一般事項（受注者の範疇） | [8 empty] | ● | ●
1213 |  | 第１７ 料金所関連工事 | 1．改修工事 （１）計画時 | 安全通路工事でアイランドを延伸する場合で、幅員3.5ｍを確保するため、外側線（白線）位置の変更をする場合は、公安委員会と区画線協議を行い許可を得ているか |  | 記載なし |  |  | 計画 | [8 empty] | 一般事項（受注者の範疇） | [8 empty] | ● | ●
1214 |  | 第１７ 料金所関連工事 | １．改修工事 （２）施工時 | 作業着手前には、料金所の解放レーンの横断禁止、センサー機器の前面横断禁止など、当日の作業員全員に徹底しているか |  | 記載なし |  |  | 現場 | [8 empty] | 一般事項（受注者の範疇） | [8 empty] | ● | ●
1215 |  | 第１７ 料金所関連工事 | １．改修工事 （２）施工時 | 作業着手前には、料金所スタッフに作業内容、レーン運用の切り替えの依頼、作業終了見込み時間等の連絡、打ち合わせを行った上で作業に着手しているか |  | 記載なし |  |  | 現場 | [8 empty] | 一般事項（受注者の範疇） | [8 empty] | ● | ●
1216 |  | 第１７ 料金所関連工事 | １．改修工事 （２）施工時 | 資機材の搬入や作業用車両の移動は、車線横断をしていないか。やむなく横断する必要がある場合は、誘導員を配置し安全性を十分確保しながら行っているか |  | 記載なし |  |  | 現場 | [8 empty] | 一般事項（受注者の範疇） | [8 empty] | ● | ●
1217 |  | 第１７ 料金所関連工事 | １．改修工事 （２）施工時 | 車線上に設置する養生ネット等の仮設物の取り付けは、垂れ下がりや強風時に飛散しないよう確実に取り付けているか |  | 記載なし |  |  | 現場 | [8 empty] | 一般事項（受注者の範疇） | [8 empty] | ● | ●
|  | 第２章 機械・電気・通信工事 | [16 empty] | ● | ● | ● | ● | ● | ● | ● | ● | ● | ● | ● | ● | ● | ● | ● | ● | ● | ● | ● | ● | ● | ● | ● | ● | ● | ● | ● | ● | ● | ● | ● | ● | ● | ● | ● | ● | ● | ● | ● | ● | ● | ● | ● | ● | ● | ● | ● | ● | ● | ● | ● | ● | ● | ● | ● | ● | ● | ● | ● | ● | ● | ● | ● | ● | ● | ● | ●
1218 |  | 第１８ 一般的事項 | １．計画 | 施工者は、一括・分割発注にかかわらず、安全衛生管理体制及び組織を確立しているか |  | P234 |  |  | 計画 | [8 empty] | 一般事項（受注者の範疇） | ● | ● | ● | ● | ● | ● | ● | ● | ● | ● |  | ● | ● | ● | ● | ● | ● | ● | ● | ● | ● | ● | ● | ● | ● | ● | ● | ● | ● | ● | ● | ● | ● | ● | ● | ● | ● | ● | ● | ● | ● | ● | ● | ● | ● | ● | ● | ● | ● | ● | ● | ● | ● | ● | ● | ● | ● | ● | ● | ● | ● | ● | ● | ● | ● | ● | ●
1219 |  | 第１８ 一般的事項 | １．計画 | 施工者は、統括安全衛生責任者が主催する災害防止協議会等に参画し、その結果を関連専門工事請負者の作業員に周知徹底を行い、統括安全衛生貴任者と常に連絡・調整を行っているか |  | P234 |  |  | 計画 | [8 empty] | 一般事項（受注者の範疇） | ● | ● | ● | ● | ● | ● | ● | ● | ● | ● |  | ● | ● | ● | ● | ● | ● | ● | ● | ● | ● | ● | ● | ● | ● | ● | ● | ● | ● | ● | ● | ● | ● | ● | ● | ● | ● | ● | ● | ● | ● | ● | ● | ● | ● | ● | ● | ● | ● | ● | ● | ● | ● | ● | ● | ● | ● | ● | ● | ● | ● | ● | ● | ● | ● | ● | ●
1220 |  | 第１８ 一般的事項 | １．計画 | 稼働中の機器の分解や解体を行う場合、ノーリターンポイント（作業途中で、このまま作業を進めるか否かを判断する最終判断点）が設定されているか |  | 記載なし |  |  | 計画 | [8 empty] | 一般事項（受注者の範疇） | ● | ● | ● | ● | ● | ● | ● | ● | ● | ● |  | ● | ● | ● | ● | ● | ● | ● | ● | ● | ● | ● | ● | ● | ● | ● | ● | ● | ● | ● | ● | ● | ● | ● | ● | ● | ● | ● | ● | ● | ● | ● | ● | ● | ● | ● | ● | ● | ● | ● | ● | ● | ● | ● | ● | ● | ● | ● | ● | ● | ● | ● | ● | ● | ● | ● | ●
1221 |  | 第１８ 一般的事項 | １．計画 | 天候不良時の対策や荒天時の作業実施判断等について明確にされているか |  | 記載なし |  |  | 計画 | [8 empty] | 一般事項（受注者の範疇） | ● | ● | ● | ● | ● | ● | ● | ● | ● | ● |  | ● | ● | ● | ● | ● | ● | ● | ● | ● | ● | ● | ● | ● | ● | ● | ● | ● | ● | ● | ● | ● | ● | ● | ● | ● | ● | ● | ● | ● | ● | ● | ● | ● | ● | ● | ● | ● | ● | ● | ● | ● | ● | ● | ● | ● | ● | ● | ● | ● | ● | ● | ● | ● | ● | ● | ●
1222 |  | 第１８ 一般的事項 | １．計画 | 仮設計画書や切替手順書は、監督員、受注者、下請け業者まで含めて内容の確認や周知を図りながら作成がされているか |  | 記載なし |  |  | 計画 | [8 empty] | 一般事項（受注者の範疇） | ● | ● | ● | ● | ● | ● | ● | ● | ● | ● |  | ● | ● | ● | ● | ● | ● | ● | ● | ● | ● | ● | ● | ● | ● | ● | ● | ● | ● | ● | ● | ● | ● | ● | ● | ● | ● | ● | ● | ● | ● | ● | ● | ● | ● | ● | ● | ● | ● | ● | ● | ● | ● | ● | ● | ● | ● | ● | ● | ● | ● | ● | ● | ● | ● | ● | ●
1223 |  | 第１８ 一般的事項 | ２．実施 （１）活動 | 安全衛生責任者は、統括安全衛生貰任者が主催する災害防止協議会に参画しているか そこで協議された安全衛生の事項を施工者主催の災害防止協議会で、関連工事業者の安全衛生責任者に対して定期的に周知徹底を行っているか |  | P234 |  |  | 現場 | [8 empty] | 一般事項（受注者の範疇） | ● | ● | ● | ● | ● | ● | ● | ● | ● | ● |  | ● | ● | ● | ● | ● | ● | ● | ● | ● | ● | ● | ● | ● | ● | ● | ● | ● | ● | ● | ● | ● | ● | ● | ● | ● | ● | ● | ● | ● | ● | ● | ● | ● | ● | ● | ● | ● | ● | ● | ● | ● | ● | ● | ● | ● | ● | ● | ● | ● | ● | ● | ● | ● | ● | ● | ●
1224 |  | 第１８ 一般的事項 | ２．実施 （１）活動 | 安全衛生責任者は新規に入場する作業員に対して、従事する業務に関する安全・衛生に関することについて教育するとともに、作業所の規律・ルール等を教育してから作業に従事させているか | 安衛則35 | P235 |  |  | 現場 | [8 empty] | 一般事項（受注者の範疇） | ● | ● | ● | ● | ● | ● | ● | ● | ● | ● |  | ● | ● | ● | ● | ● | ● | ● | ● | ● | ● | ● | ● | ● | ● | ● | ● | ● | ● | ● | ● | ● | ● | ● | ● | ● | ● | ● | ● | ● | ● | ● | ● | ● | ● | ● | ● | ● | ● | ● | ● | ● | ● | ● | ● | ● | ● | ● | ● | ● | ● | ● | ● | ● | ● | ● | ●
1225 |  | 第１８ 一般的事項 | ２．実施 （１）活動 | 安全衛生責任者又は担当者は、作業開始前に行われる朝礼に全員を参加させ、当日の作業所内全体の作業内容を周知させるとともに、自社での作業について作業開始前にTBM(ツールボックス・ミーティング)を実施し、安全対策の確認と作業内容を十分に理解させるようにしているか | 安衛法28の2 | P235 |  |  | 現場 | [8 empty] | 一般事項（受注者の範疇） | ● | ● | ● | ● | ● | ● | ● | ● | ● | ● |  | ● | ● | ● | ● | ● | ● | ● | ● | ● | ● | ● | ● | ● | ● | ● | ● | ● | ● | ● | ● | ● | ● | ● | ● | ● | ● | ● | ● | ● | ● | ● | ● | ● | ● | ● | ● | ● | ● | ● | ● | ● | ● | ● | ● | ● | ● | ● | ● | ● | ● | ● | ● | ● | ● | ● | ●
1226 |  | 第１８ 一般的事項 | ２．実施 （１）活動 | 安全衛生責任者は作業員に対して、KY(危険予知)活動を適宜実施し、安全意識の高揚に努めているか | 安衛法60 | P235 |  |  | 現場 | [8 empty] | 一般事項（受注者の範疇） | ● | ● | ● | ● | ● | ● | ● | ● | ● | ● |  | ● | ● | ● | ● | ● | ● | ● | ● | ● | ● | ● | ● | ● | ● | ● | ● | ● | ● | ● | ● | ● | ● | ● | ● | ● | ● | ● | ● | ● | ● | ● | ● | ● | ● | ● | ● | ● | ● | ● | ● | ● | ● | ● | ● | ● | ● | ● | ● | ● | ● | ● | ● | ● | ● | ● | ●
1227 |  | 第１８ 一般的事項 | ２．実施 （１）活動 | 安全衛生資任者は職長に対して、安全衛生に関する必要な事項について教育・指導を行っているか |  | P235 |  |  | 現場 | [8 empty] | 一般事項（受注者の範疇） | ● | ● | ● | ● | ● | ● | ● | ● | ● | ● |  | ● | ● | ● | ● | ● | ● | ● | ● | ● | ● | ● | ● | ● | ● | ● | ● | ● | ● | ● | ● | ● | ● | ● | ● | ● | ● | ● | ● | ● | ● | ● | ● | ● | ● | ● | ● | ● | ● | ● | ● | ● | ● | ● | ● | ● | ● | ● | ● | ● | ● | ● | ● | ● | ● | ● | ●
1228 |  | 第１８ 一般的事項 | ２．実施 （１）活動 | 事業者は、作業内容に応じて、免許取得者、技能講習・特別教育修了者を従事させているか また、電気工事は工作物の種類により、有資格者に従事させるようにしているか |  | P235 |  |  | 現場 | [8 empty] | 一般事項（受注者の範疇） | ● | ● | ● | ● | ● | ● | ● | ● | ● | ● |  | ● | ● | ● | ● | ● | ● | ● | ● | ● | ● | ● | ● | ● | ● | ● | ● | ● | ● | ● | ● | ● | ● | ● | ● | ● | ● | ● | ● | ● | ● | ● | ● | ● | ● | ● | ● | ● | ● | ● | ● | ● | ● | ● | ● | ● | ● | ● | ● | ● | ● | ● | ● | ● | ● | ● | ●
1229 |  | 第１８ 一般的事項 | ２．実施 （２）仮設足場等の組立て、解体、変更、点検・保守 | 仮設足場等の組立て、解体、変更、点検・保守足場の組立て、解体、変更を行うには特別教育の受講をさせているか |  | P236 |  |  | 現場 | [8 empty] | 一般事項（受注者の範疇） | ● | ● | ● | ● | ● | ● | ● | ● | ● | ● |  | ● | ● | ● | ● | ● | ● | ● | ● | ● | ● | ● | ● | ● | ● | ● | ● | ● | ● |  |  | ● | ● |  |  | ● | ● | ● | ● | ● | ● | ● | ● | ● | ● | ● | ● | ● | ● | ● | ● |  |  | ● | ● | ● | ● | ● | ● | ● | ● | ● | ● | ● | ●
1230 |  | 第１８ 一般的事項 | ２．実施 （２）仮設足場等の組立て、解体、変更、点検・保守 | 安全衛生責任者又は安全衛生担当者は、自社にて設置した仮設足場等を常に点検し、損傷、破損等が発生したときは、使用を中止し補修しているか |  | P236 |  |  | 現場 | [8 empty] | 一般事項（受注者の範疇） | ● | ● | ● | ● | ● | ● | ● | ● | ● | ● |  | ● | ● | ● | ● | ● | ● | ● | ● | ● | ● | ● | ● | ● | ● | ● | ● | ● | ● |  |  | ● | ● |  |  | ● | ● | ● | ● | ● | ● | ● | ● | ● | ● | ● | ● | ● | ● | ● | ● |  |  | ● | ● | ● | ● | ● | ● | ● | ● | ● | ● | ● | ●
1231 |  | 第１８ 一般的事項 | ２．実施 （２）仮設足場等の組立て、解体、変更、点検・保守 | 作業員に対しては、不良箇所を発見次第、担当係員に報告するよう指導しているか |  | P236 |  |  | 現場 | [8 empty] | 一般事項（受注者の範疇） | ● | ● | ● | ● | ● | ● | ● | ● | ● | ● |  | ● | ● | ● | ● | ● | ● | ● | ● | ● | ● | ● | ● | ● | ● | ● | ● | ● | ● |  |  | ● | ● |  |  | ● | ● | ● | ● | ● | ● | ● | ● | ● | ● | ● | ● | ● | ● | ● | ● |  |  | ● | ● | ● | ● | ● | ● | ● | ● | ● | ● | ● | ●
1232 |  | 第１９ 施工 | １．共通事項 （１）墜落・転落 | 床仕上げ後に作業する場合、スリッパ等の履物を使用しての脚立作業は禁止し、ズック靴等を着用することとしているか |  | P237 |  |  | 現場 | [8 empty] | 一般事項（受注者の範疇） | ● | ● | ● | ● | ● | ● | ● | ● | ● | ● |  | ● | ● | ● | ● | ● | ● | ● | ● | ● | ● | ● | ● | ● | ● | ● | ● | ● | ● | ● | ● | ● | ● | ● | ● | ● | ● | ● | ● | ● | ● | ● | ● | ● | ● | ● | ● | ● | ● | ● | ● | ● | ● | ● | ● | ● | ● | ● | ● | ● | ● | ● | ● | ● | ●
1233 |  | 第１９ 施工 | １．共通事項 （１）墜落・転落 | 不陸、軟弱な場所を避けるなど設置場所の確認をしているか |  | P237 |  |  | 現場 | [8 empty] | 一般事項（受注者の範疇） | ● | ● | ● | ● | ● | ● | ● | ● | ● | ● |  | ● | ● | ● | ● | ● | ● | ● | ● | ● | ● | ● | ● | ● | ● | ● | ● | ● | ● | ● | ● | ● | ● | ● | ● | ● | ● | ● | ● | ● | ● | ● | ● | ● | ● | ● | ● | ● | ● | ● | ● | ● | ● | ● | ● | ● | ● | ● | ● | ● | ● | ● | ● | ● | ●
1234 |  | 第１９ 施工 | １．共通事項 （１）墜落・転落 | アウトリガーを有する高所作業者は、アウトリガーを張り出しているか |  | P237 |  |  | 現場 | [8 empty] | 一般事項（受注者の範疇） | ● | ● | ● | ● | ● | ● | ● | ● | ● | ● |  | ● | ● | ● | ● | ● | ● | ● | ● | ● | ● | ● | ● | ● | ● | ● | ● | ● | ● | ● | ● | ● | ● | ● | ● | ● | ● | ● | ● | ● | ● | ● | ● | ● | ● | ● | ● | ● | ● | ● | ● | ● | ● | ● | ● | ● | ● | ● | ● | ● | ● | ● | ● | ● | ●
1235 |  | 第１９ 施工 | １．共通事項 （１）墜落・転落 | 移動する場合は、作業床を最低位にしているか |  | P237 |  |  | 現場 | [8 empty] | 一般事項（受注者の範疇） | ● | ● | ● | ● | ● | ● | ● | ● | ● | ● |  | ● | ● | ● | ● | ● | ● | ● | ● | ● | ● | ● | ● | ● | ● | ● | ● | ● | ● | ● | ● | ● | ● | ● | ● | ● | ● | ● | ● | ● | ● | ● | ● | ● | ● | ● | ● | ● | ● | ● | ● | ● | ● | ● | ● | ● | ● | ● | ● | ● | ● | ● | ● | ● | ●
1236 |  | 第１９ 施工 | １．共通事項 （１）墜落・転落 | 停止時、作業時のブレーキを励行しているか |  | P237 |  |  | 現場 | [8 empty] | 一般事項（受注者の範疇） | ● | ● | ● | ● | ● | ● | ● | ● | ● | ● |  | ● | ● | ● | ● | ● | ● | ● | ● | ● | ● | ● | ● | ● | ● | ● | ● | ● | ● | ● | ● | ● | ● | ● | ● | ● | ● | ● | ● | ● | ● | ● | ● | ● | ● | ● | ● | ● | ● | ● | ● | ● | ● | ● | ● | ● | ● | ● | ● | ● | ● | ● | ● | ● | ●
1237 |  | 第１９ 施工 | １．共通事項 （１）墜落・転落 | 使用会社名、使用責任者氏名、使用上の注意事項、最大積載荷重（㎏）等を表示しているか |  | P237 |  |  | 現場 | [8 empty] | 一般事項（受注者の範疇） | ● | ● | ● | ● | ● | ● | ● | ● | ● | ● |  | ● | ● | ● | ● | ● | ● | ● | ● | ● | ● | ● | ● | ● | ● | ● | ● | ● | ● | ● | ● | ● | ● | ● | ● | ● | ● | ● | ● | ● | ● | ● | ● | ● | ● | ● | ● | ● | ● | ● | ● | ● | ● | ● | ● | ● | ● | ● | ● | ● | ● | ● | ● | ● | ●
1238 |  | 第１９ 施工 | １．共通事項 （１）墜落・転落 | 使用前点検を行い、点検表の表示をしているか |  | P238 |  |  | 現場 | [8 empty] | 一般事項（受注者の範疇） | ● | ● | ● | ● | ● | ● | ● | ● | ● | ● |  | ● | ● | ● | ● | ● | ● | ● | ● | ● | ● | ● | ● | ● | ● | ● | ● | ● | ● | ● | ● | ● | ● | ● | ● | ● | ● | ● | ● | ● | ● | ● | ● | ● | ● | ● | ● | ● | ● | ● | ● | ● | ● | ● | ● | ● | ● | ● | ● | ● | ● | ● | ● | ● | ●
1239 |  | 第１９ 施工 | １．共通事項 （１）墜落・転落 | 工事中に異常気象(大雨、強風、大雪、雷等)、大地震等及び大津波等に対応するため、最新の気象情報等の収集に努め作業については統括安全衛生責任者の指示に従うこととしているか |  | P238 |  |  | 現場 | [8 empty] | 一般事項（受注者の範疇）（自然災害） | ● | ● | ● | ● | ● | ● | ● | ● | ● | ● |  | ● | ● | ● | ● | ● | ● | ● | ● | ● | ● | ● | ● | ● | ● | ● | ● | ● | ● | ● | ● | ● | ● | ● | ● | ● | ● | ● | ● | ● | ● | ● | ● | ● | ● | ● | ● | ● | ● | ● | ● | ● | ● | ● | ● | ● | ● | ● | ● | ● | ● | ● | ● | ● | ●
1240 |  | 第１９ 施工 | １．共通事項 （１）墜落・転落 | 移動式足場等を移動させる場合には作業員が乗ったままの移動はしていないか |  | P238 |  |  | 現場 | [8 empty] | 一般事項（受注者の範疇） | ● | ● | ● | ● | ● | ● | ● | ● | ● | ● |  | ● | ● | ● | ● | ● | ● | ● | ● | ● | ● | ● | ● | ● | ● | ● | ● | ● | ● | ● | ● | ● | ● | ● | ● | ● | ● | ● | ● | ● | ● | ● | ● | ● | ● | ● | ● | ● | ● | ● | ● | ● | ● | ● | ● | ● | ● | ● | ● | ● | ● | ● | ● | ● | ●
1241 |  | 第１９ 施工 | １．共通事項 （１）墜落・転落 | はしごを使用する作業は、1名が足元を押さえて行っているか また、はしご上の作業員は墜落制止用器具をしているか |  | P238 |  |  | 現場 | [8 empty] | 一般事項（受注者の範疇） | ● | ● | ● | ● | ● | ● | ● | ● | ● | ● |  | ● | ● | ● | ● | ● | ● | ● | ● | ● | ● | ● | ● | ● | ● | ● | ● | ● | ● | ● | ● | ● | ● | ● | ● | ● | ● | ● | ● | ● | ● | ● | ● | ● | ● | ● | ● | ● | ● | ● | ● | ● | ● | ● | ● | ● | ● | ● | ● | ● | ● | ● | ● | ● | ●
1242 |  | 第１９ 施工 | １．共通事項 （１）墜落・転落 | はしごは、丈夫な構造で、著しい損傷腐食がなく、幅は30cm以上で滑り止め装置など転位防止措置を講じているか |  | P238 |  |  | 現場 | [8 empty] | 一般事項（受注者の範疇） | ● | ● | ● | ● | ● | ● | ● | ● | ● | ● |  | ● | ● | ● | ● | ● | ● | ● | ● | ● | ● | ● | ● | ● | ● | ● | ● | ● | ● | ● | ● | ● | ● | ● | ● | ● | ● | ● | ● | ● | ● | ● | ● | ● | ● | ● | ● | ● | ● | ● | ● | ● | ● | ● | ● | ● | ● | ● | ● | ● | ● | ● | ● | ● | ●
1243 |  | 第１９ 施工 | １．共通事項 （２）飛来・落下 | 資材の揚げ降ろしの際は、飛来・落下のおそれがあるため結束し、吊り袋・吊りロープを使用しているか |  | P238 |  |  | 現場 | [8 empty] | 一般事項（受注者の範疇） | ● | ● | ● | ● | ● | ● | ● | ● | ● | ● |  | ● | ● | ● | ● | ● | ● | ● | ● | ● | ● | ● | ● | ● | ● | ● | ● | ● | ● | ● | ● | ● | ● | ● | ● | ● | ● | ● | ● | ● | ● | ● | ● | ● | ● | ● | ● | ● | ● | ● | ● |  |  | ● | ● | ● | ● | ● | ● | ● | ● | ● | ● | ● | ● | ● | ●
1244 |  | 第１９ 施工 | １．共通事項 （３）火花飛散防止・火災防止 | 高速カッター等による火花の飛散する作業時は、火花養生と火花飛散防止が講じられているか |  | P238 |  |  | 現場 | [8 empty] | 一般事項（受注者の範疇） | ● | ● | ● | ● | ● | ● | ● | ● | ● | ● |  | ● | ● | ● | ● | ● | ● | ● | ● | ● | ● | ● | ● | ● | ● | ● | ● | ● | ● | ● | ● | ● | ● | ● | ● | ● | ● | ● | ● | ● | ● | ● | ● | ● | ● | ● | ● | ● | ● | ● | ● |  |  | ● | ● | ● | ● | ● | ● | ● | ● | ● | ● | ● | ● | ● | ●
1245 |  | 第１９ 施工 | １．共通事項 （３）火花飛散防止・火災防止 | 高速カッター等による切断作業の際、切削くずが飛散することから、保護眼鏡、呼吸用保護具を使用しているか | 安衛則106,593 | P238 |  |  | 現場 | [8 empty] | 一般事項（受注者の範疇） | ● | ● | ● | ● | ● | ● | ● | ● | ● | ● |  | ● | ● | ● | ● | ● | ● | ● | ● | ● | ● | ● | ● | ● | ● | ● | ● | ● | ● | ● | ● | ● | ● | ● | ● | ● | ● | ● | ● | ● | ● | ● | ● | ● | ● | ● | ● | ● | ● | ● | ● |  |  | ● | ● | ● | ● | ● | ● | ● | ● | ● | ● | ● | ● | ● | ●
1246 |  | 第１９ 施工 | １．共通事項 （３）火花飛散防止・火災防止 | 火災検知器が設置されているトンネルでは、カッター等の使用により火花が発生する恐れの作業は、火災検知器を養生する等して誤った火災信号が発生しないよう計画されているか |  | 記載なし |  |  | 現場 | [8 empty] | 一般事項（受注者の範疇） | ● | ● | ● | ● | ● | ● | ● | ● | ● | ● |  | ● | ● | ● | ● | ● | ● | ● | ● | ● | ● | ● | ● | ● | ● | ● | ● | ● | ● | ● | ● | ● | ● | ● | ● | ● | ● | ● | ● | ● | ● | ● | ● | ● | ● | ● | ● | ● | ● | ● | ● |  |  | ● | ● | ● | ● | ● | ● | ● | ● | ● | ● | ● | ● | ● | ●
1247 |  | 第１９ 施工 | １．共通事項 （４）電気機械器具 | 電気機械器具は、現場持込み時に点検を行い、使用許可を受けているか(検査済のシール等を張る) |  | P238 |  |  | 現場 | [8 empty] | 一般事項（受注者の範疇） | ● | ● | ● | ● | ● | ● | ● | ● | ● | ● |  | ● | ● | ● | ● | ● | ● | ● | ● | ● | ● | ● | ● | ● | ● | ● | ● | ● | ● | ● | ● | ● | ● | ● | ● | ● | ● | ● | ● | ● | ● | ● | ● | ● | ● | ● | ● | ● | ● | ● | ● | ● | ● | ● | ● | ● | ● | ● | ● | ● | ● | ● | ● | ● | ● | ● | ●
1248 |  | 第１９ 施工 | １．共通事項 （４）電気機械器具 | コードリールの使用については、３芯キャブタイヤケーブルを使用し、アースを確実に接続するようにしているか |  | P239 |  |  | 現場 | [8 empty] | 一般事項（受注者の範疇） | ● | ● | ● | ● | ● | ● | ● | ● | ● | ● |  | ● | ● | ● | ● | ● | ● | ● | ● | ● | ● | ● | ● | ● | ● | ● | ● | ● | ● | ● | ● | ● | ● | ● | ● | ● | ● | ● | ● | ● | ● | ● | ● | ● | ● | ● | ● | ● | ● | ● | ● | ● | ● | ● | ● | ● | ● | ● | ● | ● | ● | ● | ● | ● | ● | ● | ●
1249 |  | 第１９ 施工 | １．共通事項 （４）電気機械器具 | 高速カッターの側面でバリ取りを行うと砥石の破損飛散のおそれがあるので絶対に行わないようにしているか |  | P239 |  |  | 現場 | [8 empty] | 一般事項（受注者の範疇） | ● | ● | ● | ● | ● | ● | ● | ● | ● | ● |  | ● | ● | ● | ● | ● | ● | ● | ● | ● | ● | ● | ● | ● | ● | ● | ● | ● | ● | ● | ● | ● | ● | ● | ● | ● | ● | ● | ● | ● | ● | ● | ● | ● | ● | ● | ● | ● | ● | ● | ● | ● | ● | ● | ● | ● | ● | ● | ● | ● | ● | ● | ● | ● | ● | ● | ●
1250 |  | 第１９ 施工 | １．共通事項 （４）電気機械器具 | 鉄板・アルミ・コンクリート表面等の面取りに使用する電動ディスクグラインダー(携帯用）は、滑って手指を切傷することがあるので注意しているか |  | P239 |  |  | 現場 | [8 empty] | 一般事項（受注者の範疇） | ● | ● | ● | ● | ● | ● | ● | ● | ● | ● |  | ● | ● | ● | ● | ● | ● | ● | ● | ● | ● | ● | ● | ● | ● | ● | ● | ● | ● | ● | ● | ● | ● | ● | ● | ● | ● | ● | ● | ● | ● | ● | ● | ● | ● | ● | ● | ● | ● | ● | ● | ● | ● | ● | ● | ● | ● | ● | ● | ● | ● | ● | ● | ● | ● | ● | ●
1251 |  | 第１９ 施工 | １．共通事項 （４）電気機械器具 | 電気機械器具を使用する加工部材は確実に固定し、安全を確かめてから加工作業を行っているか |  | P239 |  |  | 現場 | [8 empty] | 一般事項（受注者の範疇） | ● | ● | ● | ● | ● | ● | ● | ● | ● | ● |  | ● | ● | ● | ● | ● | ● | ● | ● | ● | ● | ● | ● | ● | ● | ● | ● | ● | ● | ● | ● | ● | ● | ● | ● | ● | ● | ● | ● | ● | ● | ● | ● | ● | ● | ● | ● | ● | ● | ● | ● | ● | ● | ● | ● | ● | ● | ● | ● | ● | ● | ● | ● | ● | ● | ● | ●
1252 |  | 第１９ 施工 | １．共通事項 （４）電気機械器具 | 作業終了時及び停電時は必ず手元スイッチを開路するか、プラグをコンセントから抜き外すこととしているか |  | P239 |  |  | 現場 | [8 empty] | 一般事項（受注者の範疇） | ● | ● | ● | ● | ● | ● | ● | ● | ● | ● |  | ● | ● | ● | ● | ● | ● | ● | ● | ● | ● | ● | ● | ● | ● | ● | ● | ● | ● | ● | ● | ● | ● | ● | ● | ● | ● | ● | ● | ● | ● | ● | ● | ● | ● | ● | ● | ● | ● | ● | ● | ● | ● | ● | ● | ● | ● | ● | ● | ● | ● | ● | ● | ● | ● | ● | ●
1253 |  | 第１９ 施工 | １．共通事項 （４）電気機械器具 | 手元開閉器の開閉は、電動機械器具を止めてから行うこととしているか |  | P239 |  |  | 現場 | [8 empty] | 一般事項（受注者の範疇） | ● | ● | ● | ● | ● | ● | ● | ● | ● | ● |  | ● | ● | ● | ● | ● | ● | ● | ● | ● | ● | ● | ● | ● | ● | ● | ● | ● | ● | ● | ● | ● | ● | ● | ● | ● | ● | ● | ● | ● | ● | ● | ● | ● | ● | ● | ● | ● | ● | ● | ● | ● | ● | ● | ● | ● | ● | ● | ● | ● | ● | ● | ● | ● | ● | ● | ●
1254 |  | 第１９ 施工 | １．共通事項 （４）電気機械器具 | 移動電線については、絶縁被覆が損傷又は老化していないもの使用し、感電を防止するとともに、ケーブルの水没による漏電のないようにしているか | 安衛則336～338 | P239 |  | ● | 現場 | [8 empty] | 設備工事における感電（工事従事者死亡） | ● | ● | ● | ● | ● | ● | ● | ● | ● | ● |  | ● | ● | ● | ● | ● | ● | ● | ● | ● | ● | ● | ● | ● | ● | ● | ● | ● | ● | ● | ● | ● | ● | ● | ● | ● | ● | ● | ● | ● | ● | ● | ● | ● | ● | ● | ● | ● | ● | ● | ● | ● | ● | ● | ● | ● | ● | ● | ● | ● | ● | ● | ● | ● | ● | ● | ●
1255 |  | 第１９ 施工 | １．共通事項 （５）埋設物の損傷事故防止 | 基礎や配管用掘削を行う場所の地中や近傍に埋設物等の有無について埋設物等損傷防止マニュアルに基づき事前に確認を行い、近接と判断された場合は、管理者の立会いのもと試掘を行い埋設位置の特定を行っているか | [会社]機電通共通 | 記載なし |  | ● | 現場 | [8 empty] | 地下埋設物又は架空線への接触・切断（第三者重大影響） | ● | ● | ● | ● | ● | ● | ● | ● | ● | ● |  | ● | ● | ● | ● | ● | ● | ● | ● | ● | ● | ● | ● | ● | ● | ● | ● | ● | ● | ● | ● | ● | ● | ● | ● | ● | ● | ● | ● | ● | ● | ● | ● | ● | ● | ● | ● | ● | ● | ● | ● | ● | ● | ● | ● | ● | ● | ● | ● | ● | ● | ● | ● | ● | ● | ● | ●
1256 |  | 第１９ 施工 | １．共通事項 （６）立入防止措置 | 感電やセキュリティーリスク防止の観点から、電気室や通信機械室、屋外キュービクルなどの工事箇所周辺に第三者がみだりに立ち入りできないような対策がされているか | [会社]機電通共通 | 記載なし |  | ● | 現場 | [8 empty] | 設備工事における感電（工事従事者死亡） | ● | ● | ● | ● | ● | ● | ● | ● | ● | ● |  | ● | ● | ● | ● | ● | ● | ● | ● | ● | ● | ● | ● | ● | ● | ● | ● | ● | ● | ● | ● | ● | ● | ● | ● | ● | ● | ● | ● | ● | ● | ● | ● | ● | ● | ● | ● | ● | ● | ● | ● | ● | ● | ● | ● | ● | ● | ● | ● | ● | ● | ● | ● | ● | ● | ● | ●
1257 |  | 第１９ 施工 | １．共通事項 （７）施錠管理 | 電気室、通信機械室、屋外キュービクル、閉鎖型配電盤等の開錠を伴なう作業においては、施錠の管理者を定め、日々の作業完了時に確実に施錠がされているかの確認を行なっているか | [会社]機電通共通 | 記載なし |  |  | 現場 | [8 empty] | 一般事項（受注者の範疇） | ● | ● | ● | ● | ● | ● | ● | ● | ● | ● |  | ● | ● | ● | ● | ● | ● | ● | ● | ● | ● | ● | ● | ● | ● | ● | ● | ● | ● | ● | ● | ● | ● | ● | ● | ● | ● | ● | ● | ● | ● | ● | ● | ● | ● | ● | ● | ● | ● | ● | ● | ● | ● | ● | ● | ● | ● | ● | ● | ● | ● | ● | ● | ● | ● | ● | ●
1258 |  | 第１９ 施工 | ２．ｽﾘｰﾌﾞ・埋設配管 | 高所での壁開口のスリーブ、配管作業は、転落のおそれがあるため墜落制止用器具を使用しているか |  | P239 |  |  | 現場 | [8 empty] | 一般事項（受注者の範疇） | ● | ● | ● | ● | ● | ● | ● | ● | ● | ● |  | ● | ● | ● | ● | ● | ● | ● | ● | ● | ● | ● | ● | ● | ● | ● | ● | ● | ● | ● | ● | ● | ● | ● | ● | ● | ● | ● | ● | ● | ● | ● | ● | ● | ● | ● | ● | ● | ● | ● | ● | ● | ● | ● | ● | ● | ● | ● | ● | ● | ● | ● | ● | ● | ●
1259 |  | 第１９ 施工 | ２．ｽﾘｰﾌﾞ・埋設配管 | 壁開口等のスリ―ブ、配管作業で脚立を使用する場合は足元を整理し、使用床面を水平にして作業しているか |  | P239 |  |  | 現場 | [8 empty] | 一般事項（受注者の範疇） | ● | ● | ● | ● | ● | ● | ● | ● | ● | ● |  | ● | ● | ● | ● | ● | ● | ● | ● | ● | ● | ● | ● | ● | ● | ● | ● | ● | ● | ● | ● | ● | ● | ● | ● | ● | ● | ● | ● | ● | ● | ● | ● | ● | ● | ● | ● | ● | ● | ● | ● | ● | ● | ● | ● | ● | ● | ● | ● | ● | ● | ● | ● | ● | ●
1260 |  | 第１９ 施工 | ２．ｽﾘｰﾌﾞ・埋設配管 | 床スリーブ、配管作業時は、鉄筋等により足元に凹凸があるため十分注意して作業しているか |  | P240 |  |  | 現場 | [8 empty] | 一般事項（受注者の範疇） | ● | ● | ● | ● | ● | ● | ● | ● | ● | ● |  | ● | ● | ● | ● | ● | ● | ● | ● | ● | ● | ● | ● | ● | ● | ● | ● | ● | ● | ● | ● | ● | ● | ● | ● | ● | ● | ● | ● | ● | ● | ● | ● | ● | ● | ● | ● | ● | ● | ● | ● | ● | ● | ● | ● | ● | ● | ● | ● | ● | ● | ● | ● | ● | ●
1261 |  | 第１９ 施工 | ２．ｽﾘｰﾌﾞ・埋設配管 | 強風により資材の落下、荷崩れを起こさないよう考慮されているか |  | P240 |  |  | 現場 | [8 empty] | 一般事項（受注者の範疇） | ● | ● | ● | ● | ● | ● | ● | ● | ● | ● |  | ● | ● | ● | ● | ● | ● | ● | ● | ● | ● | ● | ● | ● | ● | ● | ● | ● | ● | ● | ● | ● | ● | ● | ● | ● | ● | ● | ● | ● | ● | ● | ● | ● | ● | ● | ● | ● | ● | ● | ● | ● | ● | ● | ● | ● | ● | ● | ● | ● | ● | ● | ● | ● | ●
1262 |  | 第１９ 施工 | ２．ｽﾘｰﾌﾞ・埋設配管 | 工事中に異常気象(大雨、強風、大雪、雷等)、大地震等及び大津波等に対応するため、最新の気象情報等の収集に努め、作業については統括安全衛生貰任者の揚示に従うようになっているか |  | P240 |  |  | 現場 | [8 empty] | 一般事項（受注者の範疇）（自然災害） | ● | ● | ● | ● | ● | ● | ● | ● | ● | ● |  | ● | ● | ● | ● | ● | ● | ● | ● | ● | ● | ● | ● | ● | ● | ● | ● | ● | ● | ● | ● | ● | ● | ● | ● | ● | ● | ● | ● | ● | ● | ● | ● | ● | ● | ● | ● | ● | ● | ● | ● | ● | ● | ● | ● | ● | ● | ● | ● | ● | ● | ● | ● | ● | ●
1263 |  | 第１９ 施工 | ３．金属管・金属ﾀﾞｸﾄ・配線 （１）火災・爆発 | ピット・地下室等の風通しの悪い場所での溶接・溶断作業は、換気設備を設け換気時間を考慮して実施しているか |  | P240 |  |  | 現場 | [8 empty] | 一般事項（受注者の範疇） | ● | ● | ● | ● | ● | ● |  | ● | ● | ● |  | ● | ● | ● | ● | ● | ● | ● | ● | ● | ● |  |  | ● | ● | ● | ● | ● | ● |  |  | ● | ● |  |  | ● | ● | ● | ● | ● | ● | ● | ● | ● | ● | ● | ● | ● | ● | ● | ● |  |  | ● | ● | ● | ● | ● | ● |  |  | ● | ● | ● | ● | ● | ●
1264 |  | 第１９ 施工 | ３．金属管・金属ﾀﾞｸﾄ・配線 （１）火災・爆発 | 溶接・溶断作業では、周囲に可燃物のないことを確認しているか |  | P240 |  |  | 現場 | [8 empty] | 一般事項（受注者の範疇） | ● | ● | ● | ● | ● | ● |  | ● | ● | ● |  | ● | ● | ● | ● | ● | ● | ● | ● | ● | ● |  |  | ● | ● | ● | ● | ● | ● |  |  | ● | ● |  |  | ● | ● | ● | ● | ● | ● | ● | ● | ● | ● | ● | ● | ● | ● | ● | ● |  |  | ● | ● | ● | ● | ● | ● |  |  | ● | ● | ● | ● | ● | ●
1265 |  | 第１９ 施工 | ３．金属管・金属ﾀﾞｸﾄ・配線 （１）火災・爆発 | 溶接・溶断作業では、火花養生を行い消火器・水バケツを設置して防火対策上支障のないようにしているか |  | P240 |  |  | 現場 | [8 empty] | 一般事項（受注者の範疇） | ● | ● | ● | ● | ● | ● |  | ● | ● | ● |  | ● | ● | ● | ● | ● | ● | ● | ● | ● | ● |  |  | ● | ● | ● | ● | ● | ● |  |  | ● | ● |  |  | ● | ● | ● | ● | ● | ● | ● | ● | ● | ● | ● | ● | ● | ● | ● | ● |  |  | ● | ● | ● | ● | ● | ● |  |  | ● | ● | ● | ● | ● | ●
1266 |  | 第１９ 施工 | ３．金属管・金属ﾀﾞｸﾄ・配線 （２）その他の事故・災害 | 振動ドリル・ハンマードリル等の振動工具を使用する作業においては、作業時間の制限を守ることとしているか |  | P240 |  |  | 現場 | [8 empty] | 一般事項（受注者の範疇） | ● | ● | ● | ● | ● | ● | ● | ● | ● | ● |  | ● | ● | ● | ● | ● | ● | ● | ● | ● | ● | ● | ● | ● | ● | ● | ● | ● | ● | ● | ● | ● | ● | ● | ● | ● | ● | ● | ● | ● | ● | ● | ● | ● | ● | ● | ● | ● | ● | ● | ● | ● | ● | ● | ● | ● | ● | ● | ● | ● | ● | ● | ● | ● | ● | ● | ●
1267 |  | 第１９ 施工 | ３．金属管・金属ﾀﾞｸﾄ・配線 （３）ケーブル敷設 | ケーブルドラム・けん引機などの敷設用の機械の固定は確実に行い、引張り用のローブやワイヤーに、ほつれや損傷がないものが使用されているか | [会社]機電通共通 | 記載なし |  |  | 現場 | [8 empty] | 一般事項（受注者の範疇） | ● | ● | ● | ● | ● | ● | ● | ● | ● | ● |  | ● | ● | ● | ● | ● | ● | ● | ● | ● | ● | ● | ● | ● | ● | ● | ● | ● | ● | ● | ● | ● | ● | ● | ● | ● | ● | ● | ● | ● | ● | ● | ● | ● | ● | ● | ● | ● | ● | ● | ● | ● | ● | ● | ● | ● | ● | ● | ● | ● | ● | ● | ● | ● | ● | ● | ●
1268 |  | 第１９ 施工 | ３．金属管・金属ﾀﾞｸﾄ・配線 （３）ケーブル敷設 | 供用中の路面、休憩施設の歩道部や園地部、料金所周辺でケーブルの敷設を行う場合は、ケーブルが通行車線、歩道、通路にはみ出さないように対策を講じながら施工しているか | [会社]機電通共通 | 記載なし |  |  | 現場 | [8 empty] | 一般事項（受注者の範疇） | ● | ● | ● | ● | ● | ● | ● | ● | ● | ● |  | ● | ● | ● | ● | ● | ● | ● | ● | ● | ● | ● | ● | ● | ● | ● | ● | ● | ● | ● | ● | ● | ● | ● | ● | ● | ● | ● | ● | ● | ● | ● | ● | ● | ● | ● | ● | ● | ● | ● | ● | ● | ● | ● | ● | ● | ● | ● | ● | ● | ● | ● | ● | ● | ● | ● | ●
1269 |  | 第１９ 施工 | ３．金属管・金属ﾀﾞｸﾄ・配線 （３）ケーブル敷設 | 接続作業に従事する者は、所定の資格を有しているものか | [会社]機電通共通 | 記載なし |  |  | 現場 | [8 empty] | 一般事項（受注者の範疇） | ● | ● | ● | ● | ● | ● | ● | ● | ● | ● |  | ● | ● | ● | ● | ● | ● | ● | ● | ● | ● | ● | ● | ● | ● | ● | ● | ● | ● | ● | ● | ● | ● | ● | ● | ● | ● | ● | ● | ● | ● | ● | ● | ● | ● | ● | ● | ● | ● | ● | ● | ● | ● | ● | ● | ● | ● | ● | ● | ● | ● | ● | ● | ● | ● | ● | ●
1270 |  | 第１９ 施工 | ３．金属管・金属ﾀﾞｸﾄ・配線 （３）ケーブル敷設 | ケーブル相互や端子台に接続する場合は、相の間違いがないことを確認した上で行われているか | [会社]機電通共通 | 記載なし |  |  | 現場 | [8 empty] | 一般事項（受注者の範疇） | ● | ● | ● | ● | ● | ● | ● | ● | ● | ● |  | ● | ● | ● | ● | ● | ● | ● | ● | ● | ● | ● | ● | ● | ● | ● | ● | ● | ● | ● | ● | ● | ● | ● | ● | ● | ● | ● | ● | ● | ● | ● | ● | ● | ● | ● | ● | ● | ● | ● | ● | ● | ● | ● | ● | ● | ● | ● | ● | ● | ● | ● | ● | ● | ● | ● | ●
1271 |  | 第１９ 施工 | ３．金属管・金属ﾀﾞｸﾄ・配線 （３）ケーブル敷設 | ケーブル接続材を用いてケーブル相互を接続する場合は、芯線の接続点が重ならないよう位置をずらして行なわれているか |  | 記載なし |  |  | 現場 | [8 empty] | 一般事項（受注者の範疇） | ● | ● | ● | ● | ● | ● | ● | ● | ● | ● |  | ● | ● | ● | ● | ● | ● | ● | ● | ● | ● | ● | ● | ● | ● | ● | ● | ● | ● | ● | ● | ● | ● | ● | ● | ● | ● | ● | ● | ● | ● | ● | ● | ● | ● | ● | ● | ● | ● | ● | ● | ● | ● | ● | ● | ● | ● | ● | ● | ● | ● | ● | ● | ● | ● | ● | ●
1272 |  | 第１９ 施工 | ３．金属管・金属ﾀﾞｸﾄ・配線 （３）ケーブル敷設 | 敷設したケーブルに送電を行う前に、ケーブルの絶縁測定(対地間、線間)がされているか また、測定データの記録がされているか | [会社]機電通共通 | 記載なし |  |  | 現場 | [8 empty] | 一般事項（受注者の範疇） | ● | ● | ● | ● | ● | ● | ● | ● | ● | ● |  | ● | ● | ● | ● | ● | ● | ● | ● | ● | ● | ● | ● | ● | ● | ● | ● | ● | ● | ● | ● | ● | ● | ● | ● | ● | ● | ● | ● | ● | ● | ● | ● | ● | ● | ● | ● | ● | ● | ● | ● | ● | ● | ● | ● | ● | ● | ● | ● | ● | ● | ● | ● | ● | ● | ● | ●
1273 |  | 第１９ 施工 | ３．金属管・金属ﾀﾞｸﾄ・配線 （３）ケーブル敷設 | マンホール、ハンドホール及びピット内にケーブル敷設を行う場合は、光ケーブルの有無の確認を行い、有りの場合は、黄色のスパイラルチューブ等を用いて明示を行うとともに損傷させないよう防護を行っているか | [会社]機電通共通 | 記載なし |  |  | 現場 | [8 empty] | 一般事項（受注者の範疇） | ● | ● | ● | ● | ● | ● | ● | ● | ● | ● |  | ● | ● | ● | ● | ● | ● | ● | ● | ● | ● | ● | ● | ● | ● | ● | ● | ● | ● | ● | ● | ● | ● | ● | ● | ● | ● | ● | ● | ● | ● | ● | ● | ● | ● | ● | ● | ● | ● | ● | ● | ● | ● | ● | ● | ● | ● | ● | ● | ● | ● | ● | ● | ● | ● | ● | ●
1274 |  | 第１９ 施工 | ３．金属管・金属ﾀﾞｸﾄ・配線 （４）ケーブル撤去 | ケーブルの撤去を行う際は、事前に撤去対象ケーブルであることを監督員、受注者、作業員で確認を行い、撤去対象ケーブルであることを明示しているか |  | 記載なし |  |  | 現場 | [8 empty] | 一般事項（受注者の範疇） |  | ● | ● | ● |  | ● | ● |  | ● | ● |  |  | ● |  | ● |  | ● |  | ● | ● | ● |  | ● |  | ● |  | ● |  | ● |  | ● |  | ● |  | ● |  | ● |  | ● |  | ● |  | ● |  | ● |  | ● |  | ● |  | ● |  | ● |  | ● |  | ● |  | ● |  | ● |  | ● |  | ● |  | ●
1275 |  | 第１９ 施工 | ３．金属管・金属ﾀﾞｸﾄ・配線 （４）ケーブル撤去 | ケーブルの切断を行う際には、予め送電が停止されていることを、クランプメータで確認した上で行っているか |  | 記載なし |  |  | 現場 | [8 empty] | 一般事項（受注者の範疇） |  | ● | ● | ● |  | ● | ● |  | ● | ● |  |  | ● |  | ● |  | ● |  | ● | ● | ● |  | ● |  | ● |  | ● |  | ● |  | ● |  | ● |  | ● |  | ● |  | ● |  | ● |  | ● |  | ● |  | ● |  | ● |  | ● |  | ● |  | ● |  | ● |  | ● |  | ● |  | ● |  | ● |  | ●
1276 |  | 第１９ 施工 | ３．金属管・金属ﾀﾞｸﾄ・配線 （４）ケーブル撤去 | 撤去対象ケーブルの確認は、ケーブル銘板のみで確認するのではなく、当該ケーブルを引き出し、敷設先と相互に確認を行っているか |  | 記載なし |  |  | 現場 | [8 empty] | 一般事項（受注者の範疇） |  | ● | ● | ● |  | ● | ● |  | ● | ● |  |  | ● |  | ● |  | ● |  | ● | ● | ● |  | ● |  | ● |  | ● |  | ● |  | ● |  | ● |  | ● |  | ● |  | ● |  | ● |  | ● |  | ● |  | ● |  | ● |  | ● |  | ● |  | ● |  | ● |  | ● |  | ● |  | ● |  | ● |  | ●
1277 |  | 第１９ 施工 | ３．金属管・金属ﾀﾞｸﾄ・配線 （４）ケーブル撤去 | ケーブル切断には、監理者または責任者が立会い、作業員の誤切断を防止する対策を講じているか |  | 記載なし |  |  | 現場 | [8 empty] | 一般事項（受注者の範疇） |  | ● | ● | ● |  | ● | ● |  | ● | ● |  |  | ● |  | ● |  | ● |  | ● | ● | ● |  | ● |  | ● |  | ● |  | ● |  | ● |  | ● |  | ● |  | ● |  | ● |  | ● |  | ● |  | ● |  | ● |  | ● |  | ● |  | ● |  | ● |  | ● |  | ● |  | ● |  | ● |  | ● |  | ●
1278 |  | 第１９ 施工 | ３．金属管・金属ﾀﾞｸﾄ・配線 （４）ケーブル撤去 | ケーブルを抜く際は、既設ケーブルが摩擦で損傷しないよう養生を行なっているか また他のケーブルの接続材や銘板に引っかけないよう養生を行っているか |  | 記載なし |  |  | 現場 | [8 empty] | 一般事項（受注者の範疇） |  | ● | ● | ● |  | ● | ● |  | ● | ● |  |  | ● |  | ● |  | ● |  | ● | ● | ● |  | ● |  | ● |  | ● |  | ● |  | ● |  | ● |  | ● |  | ● |  | ● |  | ● |  | ● |  | ● |  | ● |  | ● |  | ● |  | ● |  | ● |  | ● |  | ● |  | ● |  | ● |  | ● |  | ●
1279 |  | 第１９ 施工 | ３．金属管・金属ﾀﾞｸﾄ・配線 （５）配線接続 | ケーブル両端に丸札等で行先を明記するとともに、機器間接続ケーブル及び付属ケーブルにも名称札を取り付けているか |  | 記載なし |  |  | 現場 | [8 empty] | 一般事項（受注者の範疇） | ● | ● | ● | ● | ● | ● | ● | ● | ● | ● |  | ● | ● | ● | ● | ● | ● | ● | ● | ● | ● | ● | ● | ● | ● | ● | ● | ● | ● | ● | ● | ● | ● | ● | ● | ● | ● | ● | ● | ● | ● | ● | ● | ● | ● | ● | ● | ● | ● | ● | ● | ● | ● | ● | ● | ● | ● | ● | ● | ● | ● | ● | ● | ● | ● | ● | ●
1280 |  | 第１９ 施工 | ３．金属管・金属ﾀﾞｸﾄ・配線 （５）配線接続 | VDFに通信線を接続する場合は、既設のジャンパー管理表をもとに新たなジャンパー表を作成し作業を行い、作業終了後は新たな管理表を現場に取り付けているか |  | 記載なし |  |  | 現場 | [8 empty] | 一般事項（受注者の範疇） | ● | ● | ● | ● | ● | ● | ● | ● | ● | ● |  | ● | ● | ● | ● | ● | ● | ● | ● | ● | ● | ● | ● | ● | ● | ● | ● | ● | ● | ● | ● | ● | ● | ● | ● | ● | ● | ● | ● | ● | ● | ● | ● | ● | ● | ● | ● | ● | ● | ● | ● | ● | ● | ● | ● | ● | ● | ● | ● | ● | ● | ● | ● | ● | ● | ● | ●
1281 |  | 第１９ 施工 | ３．金属管・金属ﾀﾞｸﾄ・配線 （５）配線接続 | 装置のポートにジャックを挿入または抜去する場合は、事前調査を行い、接続先ポートや抜去ポートに明示（シール等による識別）を行ない手順書等と相違が発生しないよう対策を講じているか |  | 記載なし |  |  | 現場 | [8 empty] | 一般事項（受注者の範疇） | ● | ● | ● | ● | ● | ● | ● | ● | ● | ● |  | ● | ● | ● | ● | ● | ● | ● | ● | ● | ● | ● | ● | ● | ● | ● | ● | ● | ● | ● | ● | ● | ● | ● | ● | ● | ● | ● | ● | ● | ● | ● | ● | ● | ● | ● | ● | ● | ● | ● | ● | ● | ● | ● | ● | ● | ● | ● | ● | ● | ● | ● | ● | ● | ● | ● | ●
1282 |  | 第１９ 施工 | ３．金属管・金属ﾀﾞｸﾄ・配線 （５）配線接続 | 誤接続・誤抜去等防止のため作業対象外のポートは養生を行っているか |  | 記載なし |  |  | 現場 | [8 empty] | 一般事項（受注者の範疇） | ● | ● | ● | ● | ● | ● | ● | ● | ● | ● |  | ● | ● | ● | ● | ● | ● | ● | ● | ● | ● | ● | ● | ● | ● | ● | ● | ● | ● | ● | ● | ● | ● | ● | ● | ● | ● | ● | ● | ● | ● | ● | ● | ● | ● | ● | ● | ● | ● | ● | ● | ● | ● | ● | ● | ● | ● | ● | ● | ● | ● | ● | ● | ● | ● | ● | ●
1283 |  | 第１９ 施工 | ４．機器取付け | 天井面への機器取付け作業は、墜落・転落のほか軽量金物によるけが(切れ・こすれ等〉の危険がないよう十分な防護措置を講じているか |  | P240 |  |  | 現場 | [8 empty] | 一般事項（受注者の範疇） | ● | ● | ● | ● | ● | ● | ● | ● | ● | ● |  | ● | ● | ● | ● | ● | ● | ● | ● | ● | ● | ● | ● | ● | ● | ● | ● | ● | ● | ● | ● | ● | ● | ● | ● | ● | ● | ● | ● | ● | ● | ● | ● | ● | ● | ● | ● | ● | ● | ● | ● | ● | ● | ● | ● | ● | ● | ● | ● | ● | ● | ● | ● | ● | ● | ● | ●
1284 |  | 第１９ 施工 | ４．機器取付け | 配・分電盤等の取付け作業は、２名以上で行い手指を挟まないように注意しているか （ただし、軽型・小型のものはこの限りでない。） |  | P240 |  |  | 現場 | [8 empty] | 一般事項（受注者の範疇） | ● | ● | ● | ● | ● | ● | ● | ● | ● | ● |  | ● | ● | ● | ● | ● | ● | ● | ● | ● | ● | ● | ● | ● | ● | ● | ● | ● | ● | ● | ● | ● | ● | ● | ● | ● | ● | ● | ● | ● | ● | ● | ● | ● | ● | ● | ● | ● | ● | ● | ● | ● | ● | ● | ● | ● | ● | ● | ● | ● | ● | ● | ● | ● | ● | ● | ●
1285 |  | 第１９ 施工 | ４．機器取付け | 電線・ケーブル類の結線・接続に当たっては使用前に工具を点検し、不良なものは補修又は修理してから使用しているか |  | P240 |  |  | 現場 | [8 empty] | 一般事項（受注者の範疇） | ● | ● | ● | ● | ● | ● | ● | ● | ● | ● |  | ● | ● | ● | ● | ● | ● | ● | ● | ● | ● | ● | ● | ● | ● | ● | ● | ● | ● | ● | ● | ● | ● | ● | ● | ● | ● | ● | ● | ● | ● | ● | ● | ● | ● | ● | ● | ● | ● | ● | ● | ● | ● | ● | ● | ● | ● | ● | ● | ● | ● | ● | ● | ● | ● | ● | ●
1286 |  | 第１９ 施工 | ４．機器取付け | 脚立単独使用の作業においては、身体を乗り出しての作業は墜落・転落のおそれがあるため、安定した姿勢で作業できるよう作業面直下にて行っているか |  | P241 |  |  | 現場 | [8 empty] | 一般事項（受注者の範疇） | ● | ● | ● | ● | ● | ● | ● | ● | ● | ● |  | ● | ● | ● | ● | ● | ● | ● | ● | ● | ● | ● | ● | ● | ● | ● | ● | ● | ● | ● | ● | ● | ● | ● | ● | ● | ● | ● | ● | ● | ● | ● | ● | ● | ● | ● | ● | ● | ● | ● | ● | ● | ● | ● | ● | ● | ● | ● | ● | ● | ● | ● | ● | ● | ● | ● | ●
1287 |  | 第１９ 施工 | ４．機器取付け | 脚立作業では、最上部使用は行わないこととし、次の点について留意しているか ① 丈夫な構造である。 ② 著しい損傷腐食がない。 ③ 脚と水平面との角度は７５°以下とする。 ④ 折畳み式のものは開止め機能を確認。 ⑤ 踏面は必要な面積がある。 ⑥ 滑動防止装置(ゴムキャップ)付きである。 ⑦ 使用床面は水平である。 ⑧ 架台足場(可搬式作業台等)を使用する作業は、開脚固定状態又は伸縮固定状態が確実であることを確認し使用する。 | 安衛則528 | P241 |  |  | 現場 | [8 empty] | 一般事項（受注者の範疇） | ● | ● | ● | ● | ● | ● | ● | ● | ● | ● |  | ● | ● | ● | ● | ● | ● | ● | ● | ● | ● | ● | ● | ● | ● | ● | ● | ● | ● | ● | ● | ● | ● | ● | ● | ● | ● | ● | ● | ● | ● | ● | ● | ● | ● | ● | ● | ● | ● | ● | ● | ● | ● | ● | ● | ● | ● | ● | ● | ● | ● | ● | ● | ● | ● | ● | ●
1288 |  | 第１９ 施工 | ４．機器取付け | 路側に設置する機器の位置は、建築限界線を侵すことのないよう取り付け位置の確認を行っているか | [会社]機電通共通 | 記載なし |  |  | 現場 | [8 empty] | 一般事項（受注者の範疇） | ● | ● | ● | ● | ● | ● | ● | ● | ● | ● |  | ● | ● | ● | ● | ● | ● | ● | ● | ● | ● | ● | ● | ● | ● | ● | ● | ● | ● | ● | ● | ● | ● | ● | ● | ● | ● | ● | ● | ● | ● | ● | ● | ● | ● | ● | ● | ● | ● | ● | ● | ● | ● | ● | ● | ● | ● | ● | ● | ● | ● | ● | ● | ● | ● | ● | ●
1289 |  | 第１９ 施工 | ４．機器取付け | ガードレールが設置されない路側に機器等を設置する場合は、車両衝突時の防護のためのガードレールを別途設置する等の防護措置を検討しているか |  | 記載なし |  |  | 現場 | [8 empty] | 一般事項（受注者の範疇） | ● | ● | ● | ● | ● | ● | ● | ● | ● | ● |  | ● | ● | ● | ● | ● | ● | ● | ● | ● | ● | ● | ● | ● | ● | ● | ● | ● | ● | ● | ● | ● | ● | ● | ● | ● | ● | ● | ● | ● | ● | ● | ● | ● | ● | ● | ● | ● | ● | ● | ● | ● | ● | ● | ● | ● | ● | ● | ● | ● | ● | ● | ● | ● | ● | ● | ●
1290 |  | 第１９ 施工 | ４．機器取付け | 金具、配管、機器類は、落下しないよう確実に取り付けを行い、触手によりぐらつきがないよう確認を行っているか | [会社]機電通共通 | 記載なし |  |  | 現場 | [8 empty] | 一般事項（受注者の範疇） | ● | ● | ● | ● | ● | ● | ● | ● | ● | ● |  | ● | ● | ● | ● | ● | ● | ● | ● | ● | ● | ● | ● | ● | ● | ● | ● | ● | ● | ● | ● | ● | ● | ● | ● | ● | ● | ● | ● | ● | ● | ● | ● | ● | ● | ● | ● | ● | ● | ● | ● | ● | ● | ● | ● | ● | ● | ● | ● | ● | ● | ● | ● | ● | ● | ● | ●
1291 |  | 第１９ 施工 | ４．機器取付け | 金具、配管、機器類は、取り付け後ナット類の増し締めを行った後アイマークを施しているか |  | 記載なし |  |  | 現場 | [8 empty] | 一般事項（受注者の範疇） | ● | ● | ● | ● | ● | ● | ● | ● | ● | ● |  | ● | ● | ● | ● | ● | ● | ● | ● | ● | ● | ● | ● | ● | ● | ● | ● | ● | ● | ● | ● | ● | ● | ● | ● | ● | ● | ● | ● | ● | ● | ● | ● | ● | ● | ● | ● | ● | ● | ● | ● | ● | ● | ● | ● | ● | ● | ● | ● | ● | ● | ● | ● | ● | ● | ● | ●
1292 |  | 第１９ 施工 | ４．機器取付け | 二重の安全対策を施す必要がある機器類や金具には、施工を確実に行なわれているか |  | 記載なし |  |  | 現場 | [8 empty] | 一般事項（受注者の範疇） | ● | ● | ● | ● | ● | ● | ● | ● | ● | ● |  | ● | ● | ● | ● | ● | ● | ● | ● | ● | ● | ● | ● | ● | ● | ● | ● | ● | ● | ● | ● | ● | ● | ● | ● | ● | ● | ● | ● | ● | ● | ● | ● | ● | ● | ● | ● | ● | ● | ● | ● | ● | ● | ● | ● | ● | ● | ● | ● | ● | ● | ● | ● | ● | ● | ● | ●
1293 |  | 第１９ 施工 | ４．機器取付け | D種接地が必要な機器や分電盤類には、接地が確実に施工された後に通電を行うこととしているか | [会社]機電通共通 | 記載なし |  |  | 現場 | [8 empty] | 一般事項（受注者の範疇） | ● | ● | ● | ● | ● | ● | ● | ● | ● | ● |  | ● | ● | ● | ● | ● | ● | ● | ● | ● | ● | ● | ● | ● | ● | ● | ● | ● | ● | ● | ● | ● | ● | ● | ● | ● | ● | ● | ● | ● | ● | ● | ● | ● | ● | ● | ● | ● | ● | ● | ● | ● | ● | ● | ● | ● | ● | ● | ● | ● | ● | ● | ● | ● | ● | ● | ●
1294 |  | 第１９ 施工 | ５．屋外工事 （１）管路・マンホ一ル・ハンドホ一ル | 法令で定める条件を満たす場合以外は、パワーショベルでの資材の吊り上げは禁止しているか | 安衛則164 | P241 |  |  | 現場 | [8 empty] | 一般事項（受注者の範疇） | ● | ● | ● | ● | ● | ● | ● | ● | ● | ● |  | ● | ● | ● | ● | ● | ● | ● | ● | ● | ● | ● | ● | ● | ● | ● | ● | ● | ● | ● | ● | ● | ● | ● | ● | ● | ● | ● | ● | ● | ● | ● | ● | ● | ● | ● | ● | ● | ● | ● | ● | ● | ● | ● | ● | ● | ● | ● | ● | ● | ● | ● | ● | ● | ●
1295 |  | 第１９ 施工 | ５．屋外工事 （１）管路・マンホ一ル・ハンドホ一ル | 作業範囲には、バリケード・フェンス・ロープ等で仮囲いをし、監視員が配置されているか |  | P241 |  |  | 現場 | [8 empty] | 一般事項（受注者の範疇） | ● | ● | ● | ● | ● | ● | ● | ● | ● | ● |  | ● | ● | ● | ● | ● | ● | ● | ● | ● | ● | ● | ● | ● | ● | ● | ● | ● | ● | ● | ● | ● | ● | ● | ● | ● | ● | ● | ● | ● | ● | ● | ● | ● | ● | ● | ● | ● | ● | ● | ● | ● | ● | ● | ● | ● | ● | ● | ● | ● | ● | ● | ● | ● | ●
1296 |  | 第１９ 施工 | ５．屋外工事 （１）管路・マンホ一ル・ハンドホ一ル | 建設機械(パワーショベル)等の作業範囲内には立入禁止の表示が行われているか |  | P241 |  |  | 現場 | [8 empty] | 一般事項（受注者の範疇） | ● | ● | ● | ● | ● | ● | ● | ● | ● | ● |  | ● | ● | ● | ● | ● | ● | ● | ● | ● | ● | ● | ● | ● | ● | ● | ● | ● | ● | ● | ● | ● | ● | ● | ● | ● | ● | ● | ● | ● | ● | ● | ● | ● | ● | ● | ● | ● | ● | ● | ● | ● | ● | ● | ● | ● | ● | ● | ● | ● | ● | ● | ● | ● | ●
1297 |  | 第１９ 施工 | ５．屋外工事 （１）管路・マンホ一ル・ハンドホ一ル | 工事中に異常気象(大雨、強風、大雪、雷等)、大地震等及び大津波等に対応するため、最新の気象情報等の収集に努め、作業については統括安全衛生責任者の指示に従うこととしているか |  | P242 |  |  | 現場 | [8 empty] | 一般事項（受注者の範疇）（自然災害） | ● | ● | ● | ● | ● | ● | ● | ● | ● | ● |  | ● | ● | ● | ● | ● | ● | ● | ● | ● | ● | ● | ● | ● | ● | ● | ● | ● | ● | ● | ● | ● | ● | ● | ● | ● | ● | ● | ● | ● | ● | ● | ● | ● | ● | ● | ● | ● | ● | ● | ● | ● | ● | ● | ● | ● | ● | ● | ● | ● | ● | ● | ● | ● | ●
1298 |  | 第１９ 施工 | ５．屋外工事 （１）管路・マンホ一ル・ハンドホ一ル | マンホール、ハンドホール及びピットの蓋を開放した状態で現場を離脱していないか | [会社]機電通共通 | 記載なし |  |  | 現場 | [8 empty] | 一般事項（受注者の範疇） | ● | ● | ● | ● | ● | ● | ● | ● | ● | ● |  | ● | ● | ● | ● | ● | ● | ● | ● | ● | ● | ● | ● | ● | ● | ● | ● | ● | ● | ● | ● | ● | ● | ● | ● | ● | ● | ● | ● | ● | ● | ● | ● | ● | ● | ● | ● | ● | ● | ● | ● | ● | ● | ● | ● | ● | ● | ● | ● | ● | ● | ● | ● | ● | ●
1299 |  | 第１９ 施工 | ５．屋外工事 （１）管路・マンホ一ル・ハンドホ一ル | 離脱する場合は、トラロープ等で注意喚起を行い、第三者や他工事の作業員等が転落等しないよう対策を講じているか | [会社]機電通共通 | 記載なし |  |  | 現場 | [8 empty] | 一般事項（受注者の範疇） | ● | ● | ● | ● | ● | ● | ● | ● | ● | ● |  | ● | ● | ● | ● | ● | ● | ● | ● | ● | ● | ● | ● | ● | ● | ● | ● | ● | ● | ● | ● | ● | ● | ● | ● | ● | ● | ● | ● | ● | ● | ● | ● | ● | ● | ● | ● | ● | ● | ● | ● | ● | ● | ● | ● | ● | ● | ● | ● | ● | ● | ● | ● | ● | ●
1300 |  | 第１９ 施工 | ５．屋外工事 （２）機器等の基礎の施工 | 基礎の位置は、機器等の据え付け後も建築限界線を侵さない位置であることを確認しているか | [会社]機電通共通 | 記載なし |  |  | 現場 | [8 empty] | 一般事項（受注者の範疇） | ● | ● | ● | ● | ● | ● | ● | ● | ● | ● |  | ● | ● | ● | ● | ● | ● | ● | ● | ● | ● |  |  | ● | ● | ● | ● | ● | ● |  |  | ● | ● | ● | ● | ● | ● | ● | ● | ● | ● | ● | ● | ● | ● | ● | ● | ● | ● | ● | ● |  |  | ● | ● |  |  | ● | ● | ● | ● | ● | ● | ● | ●
1301 |  | 第１９ 施工 | ５．屋外工事 （２）機器等の基礎の施工 | 工事図書等に記載されている、基礎の形式や大きさは、施工場所の地盤や地質に適合しているか現地確認を行ない決定しているか | [会社]機電通共通 | 記載なし |  |  | 現場 | [8 empty] | 一般事項（受注者の範疇） | ● | ● | ● | ● | ● | ● | ● | ● | ● | ● |  | ● | ● | ● | ● | ● | ● | ● | ● | ● | ● |  |  | ● | ● | ● | ● | ● | ● |  |  | ● | ● | ● | ● | ● | ● | ● | ● | ● | ● | ● | ● | ● | ● | ● | ● | ● | ● | ● | ● |  |  | ● | ● |  |  | ● | ● | ● | ● | ● | ● | ● | ●
1302 |  | 第１９ 施工 | ５．屋外工事 （２）機器等の基礎の施工 | 基礎掘削は、掘削面積をできるだけ少なくし、法面等に損傷を与えない手段を講じているか |  | 記載なし |  |  | 現場 | [8 empty] | 一般事項（受注者の範疇） | ● | ● | ● | ● | ● | ● | ● | ● | ● | ● |  | ● | ● | ● | ● | ● | ● | ● | ● | ● | ● |  |  | ● | ● | ● | ● | ● | ● |  |  | ● | ● | ● | ● | ● | ● | ● | ● | ● | ● | ● | ● | ● | ● | ● | ● | ● | ● | ● | ● |  |  | ● | ● |  |  | ● | ● | ● | ● | ● | ● | ● | ●
1303 |  | 第１９ 施工 | ５．屋外工事 （２）機器等の基礎の施工 | 基礎掘削作業の途中の状態で日数を置く場合は、法面の洗掘や崩落の原因とならないよう十分な養生を行っているか |  | 記載なし |  |  | 現場 | [8 empty] | 一般事項（受注者の範疇） | ● | ● | ● | ● | ● | ● | ● | ● | ● | ● |  | ● | ● | ● | ● | ● | ● | ● | ● | ● | ● |  |  | ● | ● | ● | ● | ● | ● |  |  | ● | ● | ● | ● | ● | ● | ● | ● | ● | ● | ● | ● | ● | ● | ● | ● | ● | ● | ● | ● |  |  | ● | ● |  |  | ● | ● | ● | ● | ● | ● | ● | ●
1304 |  | 第１９ 施工 | ５．屋外工事 （２）機器等の基礎の施工 | 基礎部のコンクリート打設は、二段打ちとなっていないか |  | 記載なし |  |  | 現場 | [8 empty] | 一般事項（受注者の範疇） | ● | ● | ● | ● | ● | ● | ● | ● | ● | ● |  | ● | ● | ● | ● | ● | ● | ● | ● | ● | ● |  |  | ● | ● | ● | ● | ● | ● |  |  | ● | ● | ● | ● | ● | ● | ● | ● | ● | ● | ● | ● | ● | ● | ● | ● | ● | ● | ● | ● |  |  | ● | ● |  |  | ● | ● | ● | ● | ● | ● | ● | ●
1305 |  | 第１９ 施工 | ６．機器の搬入、据付け （１）クレーン・建設用リフト | 重量物の搬入・据付けには、作業指揮者(責任者)を置いているか |  | P242 |  |  | 現場 | [8 empty] | 一般事項（受注者の範疇） | ● | ● | ● | ● | ● | ● | ● | ● | ● | ● |  | ● | ● | ● | ● | ● | ● | ● | ● | ● | ● | ● | ● | ● | ● | ● | ● | ● | ● | ● | ● | ● | ● | ● | ● | ● | ● | ● | ● | ● | ● | ● | ● | ● | ● | ● | ● | ● | ● | ● | ● | ● | ● | ● | ● | ● | ● | ● | ● | ● | ● | ● | ● | ● | ● | ● | ●
1306 |  | 第１９ 施工 | ６．機器の搬入、据付け （１）クレーン・建設用リフト | 重量物の運搬に、コロを用いる場合は、コロは丈夫で、かつ形状寸法が均一なもので、運搬物の下に常に３本以上が残るよう慎重に行っているか |  | P242 |  |  | 現場 | [8 empty] | 一般事項（受注者の範疇） | ● | ● | ● | ● | ● | ● | ● | ● | ● | ● |  | ● | ● | ● | ● | ● | ● | ● | ● | ● | ● | ● | ● | ● | ● | ● | ● | ● | ● | ● | ● | ● | ● | ● | ● | ● | ● | ● | ● | ● | ● | ● | ● | ● | ● | ● | ● | ● | ● | ● | ● | ● | ● | ● | ● | ● | ● | ● | ● | ● | ● | ● | ● | ● | ● | ● | ●
1307 |  | 第１９ 施工 | ６．機器の搬入、据付け （１）クレーン・建設用リフト | 運搬路面が軟弱又は凹凸のある場合や傾斜面では、十分な強度の道板を敷き、滑りや転倒に十分気を付けているか |  | P242 |  |  | 現場 | [8 empty] | 一般事項（受注者の範疇） | ● | ● | ● | ● | ● | ● | ● | ● | ● | ● |  | ● | ● | ● | ● | ● | ● | ● | ● | ● | ● | ● | ● | ● | ● | ● | ● | ● | ● | ● | ● | ● | ● | ● | ● | ● | ● | ● | ● | ● | ● | ● | ● | ● | ● | ● | ● | ● | ● | ● | ● | ● | ● | ● | ● | ● | ● | ● | ● | ● | ● | ● | ● | ● | ● | ● | ●
1308 |  | 第１９ 施工 | ６．機器の搬入、据付け （１）クレーン・建設用リフト | クレーン等による重量物の搬入については、その都度、搬入計画書を作成し事前に打合せを行っているか |  | P242 |  |  | 現場 | [8 empty] | 一般事項（受注者の範疇） | ● | ● | ● | ● | ● | ● | ● | ● | ● | ● |  | ● | ● | ● | ● | ● | ● | ● | ● | ● | ● | ● | ● | ● | ● | ● | ● | ● | ● | ● | ● | ● | ● | ● | ● | ● | ● | ● | ● | ● | ● | ● | ● | ● | ● | ● | ● | ● | ● | ● | ● | ● | ● | ● | ● | ● | ● | ● | ● | ● | ● | ● | ● | ● | ● | ● | ●
1309 |  | 第１９ 施工 | ６．機器の搬入、据付け （１）クレーン・建設用リフト | コロ等での横引き搬入では機器の重心をできるだけ低くし、転倒のおそれがないような対策を施しているか |  | P242 |  |  | 現場 | [8 empty] | 一般事項（受注者の範疇） | ● | ● | ● | ● | ● | ● | ● | ● | ● | ● |  | ● | ● | ● | ● | ● | ● | ● | ● | ● | ● | ● | ● | ● | ● | ● | ● | ● | ● | ● | ● | ● | ● | ● | ● | ● | ● | ● | ● | ● | ● | ● | ● | ● | ● | ● | ● | ● | ● | ● | ● | ● | ● | ● | ● | ● | ● | ● | ● | ● | ● | ● | ● | ● | ● | ● | ●
1310 |  | 第１９ 施工 | ６．機器の搬入、据付け （１）クレーン・建設用リフト | 配電盤等の重心が上部にあるものの横引き搬入、据付けは、手指の挟まれ・転倒に十分注意して行っているか |  | P242 |  |  | 現場 | [8 empty] | 一般事項（受注者の範疇） | ● | ● | ● | ● | ● | ● | ● | ● | ● | ● |  | ● | ● | ● | ● | ● | ● | ● | ● | ● | ● | ● | ● | ● | ● | ● | ● | ● | ● | ● | ● | ● | ● | ● | ● | ● | ● | ● | ● | ● | ● | ● | ● | ● | ● | ● | ● | ● | ● | ● | ● | ● | ● | ● | ● | ● | ● | ● | ● | ● | ● | ● | ● | ● | ● | ● | ●
1311 |  | 第１９ 施工 | ６．機器の搬入、据付け （１）クレーン・建設用リフト | 重量１００㎏以上の荷を貨物自動車等に積み卸しする作業には、荷物積み卸し作業を指揮する者を定めているか | 安衛則151の48,151の70 | P242 |  |  | 現場 | [8 empty] | 一般事項（受注者の範疇） | ● | ● | ● | ● | ● | ● | ● | ● | ● | ● |  | ● | ● | ● | ● | ● | ● | ● | ● | ● | ● | ● | ● | ● | ● | ● | ● | ● | ● | ● | ● | ● | ● | ● | ● | ● | ● | ● | ● | ● | ● | ● | ● | ● | ● | ● | ● | ● | ● | ● | ● | ● | ● | ● | ● | ● | ● | ● | ● | ● | ● | ● | ● | ● | ● | ● | ●
1312 |  | 第１９ 施工 | ６．機器の搬入、据付け （１）クレーン・建設用リフト | 搬入通路には第三者が立ち入らないよう、バリケード・フェンス・ロープ等で仮囲いをしているか |  | P242 |  |  | 現場 | [8 empty] | 一般事項（受注者の範疇） | ● | ● | ● | ● | ● | ● | ● | ● | ● | ● |  | ● | ● | ● | ● | ● | ● | ● | ● | ● | ● | ● | ● | ● | ● | ● | ● | ● | ● | ● | ● | ● | ● | ● | ● | ● | ● | ● | ● | ● | ● | ● | ● | ● | ● | ● | ● | ● | ● | ● | ● | ● | ● | ● | ● | ● | ● | ● | ● | ● | ● | ● | ● | ● | ● | ● | ●
1313 |  | 第１９ 施工 | ６．機器の搬入、据付け （１）クレーン・建設用リフト | 工事中に異常気象(大雨、強風、大雪、雷等)、大地震等及び大津波等に対応するため、最新の気象情報等の収集に努め、作業については統括安全衛生責任者の指示に従うこととしているか |  | P242 |  |  | 現場 | [8 empty] | 一般事項（受注者の範疇）（自然災害） | ● | ● | ● | ● | ● | ● | ● | ● | ● | ● |  | ● | ● | ● | ● | ● | ● | ● | ● | ● | ● | ● | ● | ● | ● | ● | ● | ● | ● | ● | ● | ● | ● | ● | ● | ● | ● | ● | ● | ● | ● | ● | ● | ● | ● | ● | ● | ● | ● | ● | ● | ● | ● | ● | ● | ● | ● | ● | ● | ● | ● | ● | ● | ● | ● | ● | ●
1314 |  | 第１９ 施工 | ６．機器の搬入、据付け （２）運搬ルートの確認 | 工場から現場迄の運搬経路について、道路状況の調査を行い通行制限や地元との取り決め事項について確認を行い運搬計画書が作成されているか |  | 記載なし |  |  | 現場 | [8 empty] | 一般事項（受注者の範疇） | ● | ● | ● | ● | ● | ● | ● | ● | ● | ● |  | ● | ● | ● | ● | ● | ● | ● | ● | ● | ● | ● | ● | ● | ● | ● | ● | ● | ● | ● | ● | ● | ● | ● | ● | ● | ● | ● | ● | ● | ● | ● | ● | ● | ● | ● | ● | ● | ● | ● | ● | ● | ● | ● | ● | ● | ● | ● | ● | ● | ● | ● | ● | ● | ● | ● | ●
1315 |  | 第１９ 施工 | ６．機器の搬入、据付け （２）運搬ルートの確認 | 車輌寸法等により警察などの許可が必要な場合は、事前に手続き等を行い許可を得ているか |  | 記載なし |  |  | 現場 | [8 empty] | 一般事項（受注者の範疇） | ● | ● | ● | ● | ● | ● | ● | ● | ● | ● |  | ● | ● | ● | ● | ● | ● | ● | ● | ● | ● | ● | ● | ● | ● | ● | ● | ● | ● | ● | ● | ● | ● | ● | ● | ● | ● | ● | ● | ● | ● | ● | ● | ● | ● | ● | ● | ● | ● | ● | ● | ● | ● | ● | ● | ● | ● | ● | ● | ● | ● | ● | ● | ● | ● | ● | ●
1316 |  | 第１９ 施工 | ６．機器の搬入、据付け （２）運搬ルートの確認 | 道路状況により搬入路手前で、大型トレーラから、大型、中型トラック等への積換えを行う場合は、場所の選定(私有地等を借用する場合は、事前に十分な協議を行うこと)や使用機械等について十分な検討を行っているか |  | 記載なし |  |  | 現場 | [8 empty] | 一般事項（受注者の範疇） | ● | ● | ● | ● | ● | ● | ● | ● | ● | ● |  | ● | ● | ● | ● | ● | ● | ● | ● | ● | ● | ● | ● | ● | ● | ● | ● | ● | ● | ● | ● | ● | ● | ● | ● | ● | ● | ● | ● | ● | ● | ● | ● | ● | ● | ● | ● | ● | ● | ● | ● | ● | ● | ● | ● | ● | ● | ● | ● | ● | ● | ● | ● | ● | ● | ● | ●
1317 |  | 第１９ 施工 | ６．機器の搬入、据付け （３）固定用アンカー | 据付アンカーは、十分な強度を持ったもので、堅固に取り付けてあるか | [会社]機電通共通 | 記載なし |  |  | 現場 | [8 empty] | 一般事項（受注者の範疇） | ● | ● | ● | ● | ● | ● | ● | ● | ● | ● |  | ● | ● | ● | ● | ● | ● | ● | ● | ● | ● | ● | ● | ● | ● | ● | ● | ● | ● | ● | ● | ● | ● | ● | ● | ● | ● | ● | ● | ● | ● | ● | ● | ● | ● | ● | ● | ● | ● | ● | ● | ● | ● | ● | ● | ● | ● | ● | ● | ● | ● | ● | ● | ● | ● | ● | ●
1318 |  | 第１９ 施工 | ６．機器の搬入、据付け （３）固定用アンカー | 床にアンカーボルト取り付け後機器を設置するまでの間は、作業員等の躓き防止対策を行なっているか | [会社]機電通共通 | 記載なし |  |  | 現場 | [8 empty] | 一般事項（受注者の範疇） | ● | ● | ● | ● | ● | ● | ● | ● | ● | ● |  | ● | ● | ● | ● | ● | ● | ● | ● | ● | ● | ● | ● | ● | ● | ● | ● | ● | ● | ● | ● | ● | ● | ● | ● | ● | ● | ● | ● | ● | ● | ● | ● | ● | ● | ● | ● | ● | ● | ● | ● | ● | ● | ● | ● | ● | ● | ● | ● | ● | ● | ● | ● | ● | ● | ● | ●
1319 |  | 第１９ 施工 | ６．機器の搬入、据付け （４）機器の搬入 | 機器の搬入は、あらかじめ提出された搬入計画に沿って実施されているか |  | 記載なし |  |  | 現場 | [8 empty] | 一般事項（受注者の範疇） | ● | ● | ● | ● | ● | ● | ● | ● | ● | ● |  | ● | ● | ● | ● | ● | ● | ● | ● | ● | ● | ● | ● | ● | ● | ● | ● | ● | ● | ● | ● | ● | ● | ● | ● | ● | ● | ● | ● | ● | ● | ● | ● | ● | ● | ● | ● | ● | ● | ● | ● | ● | ● | ● | ● | ● | ● | ● | ● | ● | ● | ● | ● | ● | ● | ● | ●
1320 |  | 第１９ 施工 | ６．機器の搬入、据付け （４）機器の搬入 | 搬入路は、第三者と交差するルートとしていないか やむを得ず交差する場合は、誘導員の配置や第三者の迂回路の検討も行っているか |  | 記載なし |  |  | 現場 | [8 empty] | 一般事項（受注者の範疇） | ● | ● | ● | ● | ● | ● | ● | ● | ● | ● |  | ● | ● | ● | ● | ● | ● | ● | ● | ● | ● | ● | ● | ● | ● | ● | ● | ● | ● | ● | ● | ● | ● | ● | ● | ● | ● | ● | ● | ● | ● | ● | ● | ● | ● | ● | ● | ● | ● | ● | ● | ● | ● | ● | ● | ● | ● | ● | ● | ● | ● | ● | ● | ● | ● | ● | ●
1321 |  | 第１９ 施工 | ６．機器の搬入、据付け （４）機器の搬入 | 搬入計画時には、作業時の合図者や作業員の配置の計画がされているか | [会社]機電通共通 | 記載なし |  |  | 現場 | [8 empty] | 一般事項（受注者の範疇） | ● | ● | ● | ● | ● | ● | ● | ● | ● | ● |  | ● | ● | ● | ● | ● | ● | ● | ● | ● | ● | ● | ● | ● | ● | ● | ● | ● | ● | ● | ● | ● | ● | ● | ● | ● | ● | ● | ● | ● | ● | ● | ● | ● | ● | ● | ● | ● | ● | ● | ● | ● | ● | ● | ● | ● | ● | ● | ● | ● | ● | ● | ● | ● | ● | ● | ●
1322 |  | 第１９ 施工 | ６．機器の搬入、据付け （４）機器の搬入 | 搬入した材料の保管は、他の作業の妨げとならない場所としているか また、休憩施設や料金所周辺においては、お客様の通行の妨げとなる場所に保管していないか | [会社]機電通共通 | 記載なし |  |  | 現場 | [8 empty] | 一般事項（受注者の範疇） | ● | ● | ● | ● | ● | ● | ● | ● | ● | ● |  | ● | ● | ● | ● | ● | ● | ● | ● | ● | ● | ● | ● | ● | ● | ● | ● | ● | ● | ● | ● | ● | ● | ● | ● | ● | ● | ● | ● | ● | ● | ● | ● | ● | ● | ● | ● | ● | ● | ● | ● | ● | ● | ● | ● | ● | ● | ● | ● | ● | ● | ● | ● | ● | ● | ● | ●
1323 |  | 第１９ 施工 | ６．機器の搬入、据付け （４）機器の搬入 | 搬入後仮置きされた盤類が容易に倒壊しないよう対策が講じられているか | [会社]機電通共通 | 記載なし |  |  | 現場 | [8 empty] | 一般事項（受注者の範疇） | ● | ● | ● | ● | ● | ● | ● | ● | ● | ● |  | ● | ● | ● | ● | ● | ● | ● | ● | ● | ● | ● | ● | ● | ● | ● | ● | ● | ● | ● | ● | ● | ● | ● | ● | ● | ● | ● | ● | ● | ● | ● | ● | ● | ● | ● | ● | ● | ● | ● | ● | ● | ● | ● | ● | ● | ● | ● | ● | ● | ● | ● | ● | ● | ● | ● | ●
1324 |  | 第１９ 施工 | ６．機器の搬入、据付け （５）照明ポールや支柱の建柱 | ベース式照明ポールの建柱、灯具・安定器の取付は、基礎コンクリートが所定の強度が発揮された後に取り付けているか |  | 記載なし |  |  | 現場 | [8 empty] | 一般事項（受注者の範疇） | ● | ● | ● | ● | ● | ● | ● | ● | ● | ● | [13 empty] | ● | ● | ● | ● |  |  |  |  | ● | ● | ● | ● | ● | ● | ● | ● | ● | ● | ● | ● |  |  |  |  | ● | ● | ● | ● |  |  | ● | ● |  |  | ● | ● | ● | ● | ● | ● | ● | ●
1325 |  | 第１９ 施工 | ６．機器の搬入、据付け （５）照明ポールや支柱の建柱 | クレーン等で吊って行う支柱等の建込みや撤去時には、吊った支柱等が振れても解放車線や隣接する道路を走行する車両、鉄道、架空線及び民地に支障を与えないよう介在ロープ等での防止策がされているか | [会社]機電通共通 | 記載なし |  | ● | 現場 | [8 empty] | 地下埋設物又は架空線への接触・切断（第三者重大影響） | ● | ● | ● | ● | ● | ● | ● | ● | ● | ● | [13 empty] | ● | ● | ● | ● |  |  |  |  | ● | ● | ● | ● | ● | ● | ● | ● | ● | ● | ● | ● |  |  |  |  | ● | ● | ● | ● |  |  | ● | ● |  |  | ● | ● | ● | ● | ● | ● | ● | ●
1326 |  | 第１９ 施工 | ６．機器の搬入、据付け （５）照明ポールや支柱の建柱 | 支柱等は、垂直に建柱されているか また、建柱後はトランシット等で測量を行いデータの保管も行われているか | [会社]機電通共通 | 記載なし |  |  | 現場 | [8 empty] | 一般事項（受注者の範疇） | ● | ● | ● | ● | ● | ● | ● | ● | ● | ● | [13 empty] | ● | ● | ● | ● |  |  |  |  | ● | ● | ● | ● | ● | ● | ● | ● | ● | ● | ● | ● |  |  |  |  | ● | ● | ● | ● |  |  | ● | ● |  |  | ● | ● | ● | ● | ● | ● | ● | ●
1327 |  | 第１９ 施工 | ６．機器の搬入、据付け （５）照明ポールや支柱の建柱 | 基礎のナットの締め付けは、ナットの規格に適合したトルク管理を行なっているか また、締め付け後は、アイマークを付しているか | [会社]機電通共通 | 記載なし |  |  | 現場 | [8 empty] | 一般事項（受注者の範疇） | ● | ● | ● | ● | ● | ● | ● | ● | ● | ● | [13 empty] | ● | ● | ● | ● |  |  |  |  | ● | ● | ● | ● | ● | ● | ● | ● | ● | ● | ● | ● |  |  |  |  | ● | ● | ● | ● |  |  | ● | ● |  |  | ● | ● | ● | ● | ● | ● | ● | ●
1328 |  | 第１９ 施工 | ６．機器の搬入、据付け （５）照明ポールや支柱の建柱 | 基礎のナットは、ダブルナットとしているか また、ボルトの先端はナットから十分突出しているか |  | 記載なし |  |  | 現場 | [8 empty] | 一般事項（受注者の範疇） | ● | ● | ● | ● | ● | ● | ● | ● | ● | ● | [13 empty] | ● | ● | ● | ● |  |  |  |  | ● | ● | ● | ● | ● | ● | ● | ● | ● | ● | ● | ● |  |  |  |  | ● | ● | ● | ● |  |  | ● | ● |  |  | ● | ● | ● | ● | ● | ● | ● | ●
1329 |  | 第２０ 試運転・調整 | １．通電前 | 受電室、配電室等の出入口扉へ関係者以外の立入禁止の表示を行っているか |  | P243 |  |  | 現場 | [8 empty] | 一般事項（受注者の範疇） | ● | ● | ● | ● | ● | ● | ● | ● | ● | ● |  | ● | ● | ● | ● | ● | ● | ● | ● | ● | ● | ● | ● | ● | ● | ● | ● | ● | ● | ● | ● | ● | ● | ● | ● | ● | ● | ● | ● | ● | ● | ● | ● | ● | ● | ● | ● | ● | ● | ● | ● |  |  | ● | ● | ● | ● |  |  |  |  | ● | ● | ● | ●
1330 |  | 第２０ 試運転・調整 | １．通電前 | 受電室の広さ、高さ及び機器、配線等の離隔距離機器の適正な配置に必要な面積と保守点検のために必要な通路を保持しているか | 安衛則329～335 | P243 |  |  | 現場 | [8 empty] | 一般事項（受注者の範疇） | ● | ● | ● | ● | ● | ● | ● | ● | ● | ● |  | ● | ● | ● | ● | ● | ● | ● | ● | ● | ● | ● | ● | ● | ● | ● | ● | ● | ● | ● | ● | ● | ● | ● | ● | ● | ● | ● | ● | ● | ● | ● | ● | ● | ● | ● | ● | ● | ● | ● | ● |  |  | ● | ● | ● | ● |  |  |  |  | ● | ● | ● | ●
1331 |  | 第２０ 試運転・調整 | １．通電前 | 事前に被試験機器の絶縁階級と印加電圧を確認し、印加電圧に耐えない機器を切り離しているか |  | P245 |  |  | 現場 | [8 empty] | 一般事項（受注者の範疇） | ● | ● | ● | ● | ● | ● | ● | ● | ● | ● |  | ● | ● | ● | ● | ● | ● | ● | ● | ● | ● | ● | ● | ● | ● | ● | ● | ● | ● | ● | ● | ● | ● | ● | ● | ● | ● | ● | ● | ● | ● | ● | ● | ● | ● | ● | ● | ● | ● | ● | ● |  |  | ● | ● | ● | ● |  |  |  |  | ● | ● | ● | ●
1332 |  | 第２０ 試運転・調整 | １．通電前 | 「高電圧危険」等の表示、ロープ張り、赤又は黄色回転灯、ベル、ブザー等にて、試験員も安全距離を保ち、間違っても接近しないようにしているか |  | P245 |  |  | 現場 | [8 empty] | 一般事項（受注者の範疇） | ● | ● | ● | ● | ● | ● | ● | ● | ● | ● |  | ● | ● | ● | ● | ● | ● | ● | ● | ● | ● | ● | ● | ● | ● | ● | ● | ● | ● | ● | ● | ● | ● | ● | ● | ● | ● | ● | ● | ● | ● | ● | ● | ● | ● | ● | ● | ● | ● | ● | ● |  |  | ● | ● | ● | ● |  |  |  |  | ● | ● | ● | ●
1333 |  | 第２０ 試運転・調整 | １．通電前 | 耐電圧試験時、試験者は絶縁用保護具(電気用ゴム手袋、電気用ゴム長靴等)を着用しているか |  | P245 |  |  | 現場 | [8 empty] | 一般事項（受注者の範疇） | ● | ● | ● | ● | ● | ● | ● | ● | ● | ● |  | ● | ● | ● | ● | ● | ● | ● | ● | ● | ● | ● | ● | ● | ● | ● | ● | ● | ● | ● | ● | ● | ● | ● | ● | ● | ● | ● | ● | ● | ● | ● | ● | ● | ● | ● | ● | ● | ● | ● | ● |  |  | ● | ● | ● | ● |  |  |  |  | ● | ● | ● | ●
1334 |  | 第２０ 試運転・調整 | １．通電前 | 電圧印加終了後は、ケーブル・機器等の残留電荷を放電しているか |  | P245 |  |  | 現場 | [8 empty] | 一般事項（受注者の範疇） | ● | ● | ● | ● | ● | ● | ● | ● | ● | ● |  | ● | ● | ● | ● | ● | ● | ● | ● | ● | ● | ● | ● | ● | ● | ● | ● | ● | ● | ● | ● | ● | ● | ● | ● | ● | ● | ● | ● | ● | ● | ● | ● | ● | ● | ● | ● | ● | ● | ● | ● |  |  | ● | ● | ● | ● |  |  |  |  | ● | ● | ● | ●
1335 |  | 第２０ 試運転・調整 | １．通電前 | 電圧印加終了後、印加線の取外し忘れのないように入念に点検しているか |  | P245 |  |  | 現場 | [8 empty] | 一般事項（受注者の範疇） | ● | ● | ● | ● | ● | ● | ● | ● | ● | ● |  | ● | ● | ● | ● | ● | ● | ● | ● | ● | ● | ● | ● | ● | ● | ● | ● | ● | ● | ● | ● | ● | ● | ● | ● | ● | ● | ● | ● | ● | ● | ● | ● | ● | ● | ● | ● | ● | ● | ● | ● |  |  | ● | ● | ● | ● |  |  |  |  | ● | ● | ● | ●
1336 |  | 第２０ 試運転・調整 | １．通電前 | 取り外した機器を試験前の状態に戻し、結線の誤まり及びビス(ボルト・ナット)等の締忘れがないか確認しているか |  | P245 |  |  | 現場 | [8 empty] | 一般事項（受注者の範疇） | ● | ● | ● | ● | ● | ● | ● | ● | ● | ● |  | ● | ● | ● | ● | ● | ● | ● | ● | ● | ● | ● | ● | ● | ● | ● | ● | ● | ● | ● | ● | ● | ● | ● | ● | ● | ● | ● | ● | ● | ● | ● | ● | ● | ● | ● | ● | ● | ● | ● | ● |  |  | ● | ● | ● | ● |  |  |  |  | ● | ● | ● | ●
1337 |  | 第２０ 試運転・調整 | ２．通電後 （１）電気機械器具による感電防止 | 電気機械器具の充電部で、作業員が作業中又は通行の際に、接触又は接近して感電の危険のあるものには、感電防止のための囲い又は絶縁覆いをして危険表示をしているか | 安衛則329～335 | P245 |  | ● | 現場 | [8 empty] | 設備工事における感電（工事従事者死亡） | ● | ● | ● | ● | ● | ● | ● | ● | ● | ● |  | ● | ● | ● | ● | ● | ● | ● | ● | ● | ● | ● | ● | ● | ● | ● | ● | ● | ● | ● | ● | ● | ● | ● | ● | ● | ● | ● | ● | ● | ● | ● | ● | ● | ● | ● | ● | ● | ● | ● | ● | ● | ● | ● | ● | ● | ● | ● | ● |  |  | ● | ● | ● | ●
1338 |  | 第２０ 試運転・調整 | ２．通電後 （１）電気機械器具による感電防止 | 第三者又は他業者が分電盤等より直接電源を取り出せないよう施錠をしているか | 安衛則329～335 | P245 |  |  | 現場 | [8 empty] | 一般事項（受注者の範疇） | ● | ● | ● | ● | ● | ● | ● | ● | ● | ● |  | ● | ● | ● | ● | ● | ● | ● | ● | ● | ● | ● | ● | ● | ● | ● | ● | ● | ● | ● | ● | ● | ● | ● | ● | ● | ● | ● | ● | ● | ● | ● | ● | ● | ● | ● | ● | ● | ● | ● | ● | ● | ● | ● | ● | ● | ● | ● | ● |  |  | ● | ● | ● | ●
1339 |  | 第２０ 試運転・調整 | ２．通電後 （１）電気機械器具による感電防止 | 本設の設備から工事用電源を使用する場合は本設備電源を遮断させないため、感電防止用漏電遮断装置付きコードリール又は漏電遮断装置付きコンセントプラグを使用しているか | 安衛則329～335 | P245 |  | ● | 現場 | [8 empty] | 設備工事における感電（工事従事者死亡） | ● | ● | ● | ● | ● | ● | ● | ● | ● | ● |  | ● | ● | ● | ● | ● | ● | ● | ● | ● | ● | ● | ● | ● | ● | ● | ● | ● | ● | ● | ● | ● | ● | ● | ● | ● | ● | ● | ● | ● | ● | ● | ● | ● | ● | ● | ● | ● | ● | ● | ● | ● | ● | ● | ● | ● | ● | ● | ● |  |  | ● | ● | ● | ●
1340 |  | 第２０ 試運転・調整 | ２．通電後 （２）停電作業 | 高圧又は特別高圧電路の修理・点検を行う場合は、電路を開路したのち、検電器具により停電を確認し、かつ、誤通電、他の電路との混触又は他の電路からの誘導による感電の危険を防止するため、短絡接地器具を用いて確実に短絡接地しているか | 安衛則339,340 | P246 |  | ● | 現場 | [8 empty] | 設備工事における感電（工事従事者死亡） | ● | ● | ● | ● | ● | ● | ● | ● | ● | ● |  | ● | ● | ● | ● | ● | ● | ● | ● | ● | ● | ● | ● | ● | ● | ● | ● | ● | ● | ● | ● | ● | ● | ● | ● | ● | ● | ● | ● | ● | ● | ● | ● | ● | ● | ● | ● | ● | ● | ● | ● |  |  | ● | ● | ● | ● |  |  | ● | ● | ● | ● | ● | ●
1341 |  | 第２０ 試運転・調整 | ２．通電後 （２）停電作業 | 電路に近接する工作物(電路の支持物を除く。)の建設、解体、点検、修理、塗装等の作業を行う場合など必用に応じて機器等の放電処置を行っているか | 安衛則339,340 | P246 |  | ● | 現場 | [8 empty] | 設備工事における感電（工事従事者死亡） | ● | ● | ● | ● | ● | ● | ● | ● | ● | ● |  | ● | ● | ● | ● | ● | ● | ● | ● | ● | ● | ● | ● | ● | ● | ● | ● | ● | ● | ● | ● | ● | ● | ● | ● | ● | ● | ● | ● | ● | ● | ● | ● | ● | ● | ● | ● | ● | ● | ● | ● |  |  | ● | ● | ● | ● |  |  | ● | ● | ● | ● | ● | ●
1342 |  | 第２０ 試運転・調整 | ２．通電後 （２）停電作業 | 開路した開閉器には施錠するか若しくは通電禁止の表示をするか又は監視員を置いているか |  | P246 |  | ● | 現場 | [8 empty] | 設備工事における感電（工事従事者死亡） | ● | ● | ● | ● | ● | ● | ● | ● | ● | ● |  | ● | ● | ● | ● | ● | ● | ● | ● | ● | ● | ● | ● | ● | ● | ● | ● | ● | ● | ● | ● | ● | ● | ● | ● | ● | ● | ● | ● | ● | ● | ● | ● | ● | ● | ● | ● | ● | ● | ● | ● |  |  | ● | ● | ● | ● |  |  | ● | ● | ● | ● | ● | ●
1343 |  | 第２０ 試運転・調整 | ２．通電後 （２）停電作業 | 高圧電路の開閉にあっては、絶縁用保護具を着用しているか |  | P246 |  | ● | 現場 | [8 empty] | 設備工事における感電（工事従事者死亡） | ● | ● | ● | ● | ● | ● | ● | ● | ● | ● |  | ● | ● | ● | ● | ● | ● | ● | ● | ● | ● | ● | ● | ● | ● | ● | ● | ● | ● | ● | ● | ● | ● | ● | ● | ● | ● | ● | ● | ● | ● | ● | ● | ● | ● | ● | ● | ● | ● | ● | ● |  |  | ● | ● | ● | ● |  |  | ● | ● | ● | ● | ● | ●
1344 |  | 第２０ 試運転・調整 | ２．通電後 （２）停電作業 | 電路を開路した際、復電時を考慮し開路した開閉器を表示しているか |  | P246 |  | ● | 現場 | [8 empty] | 設備工事における感電（工事従事者死亡） | ● | ● | ● | ● | ● | ● | ● | ● | ● | ● |  | ● | ● | ● | ● | ● | ● | ● | ● | ● | ● | ● | ● | ● | ● | ● | ● | ● | ● | ● | ● | ● | ● | ● | ● | ● | ● | ● | ● | ● | ● | ● | ● | ● | ● | ● | ● | ● | ● | ● | ● |  |  | ● | ● | ● | ● |  |  | ● | ● | ● | ● | ● | ●
1345 |  | 第２０ 試運転・調整 | ２．通電後 （２）停電作業 | 高圧の電路を断路器で開路するときは、当該電路が無負荷であることを確認しているか | 安衛則340 | P246 |  | ● | 現場 | [8 empty] | 設備工事における感電（工事従事者死亡） | ● | ● | ● | ● | ● | ● | ● | ● | ● | ● |  | ● | ● | ● | ● | ● | ● | ● | ● | ● | ● | ● | ● | ● | ● | ● | ● | ● | ● | ● | ● | ● | ● | ● | ● | ● | ● | ● | ● | ● | ● | ● | ● | ● | ● | ● | ● | ● | ● | ● | ● |  |  | ● | ● | ● | ● |  |  | ● | ● | ● | ● | ● | ●
1346 |  | 第２０ 試運転・調整 | ２．通電後 （３）活線作業及び活線近接作業 | 高圧電路の活線作業は原則禁止としているか やむを得ず活線作業を行う場合又は活線近接作業には作業指揮者を選任し、作業の方法及び順序を周知し、活線作業を直接指揮しているか | 安衛則341～349 | P246 |  | ● | 現場 | [8 empty] | 設備工事における感電（工事従事者死亡） | ● | ● | ● | ● | ● | ● | ● | ● | ● | ● |  | ● | ● | ● | ● | ● | ● | ● | ● | ● | ● | ● | ● | ● | ● | ● | ● | ● | ● | ● | ● | ● | ● |  |  | ● | ● | ● | ● | ● | ● | ● | ● | ● | ● | ● | ● | ● | ● | ● | ● |  |  | ● | ● | ● | ● |  |  |  |  | ● | ● | ● | ●
1347 |  | 第２０ 試運転・調整 | ２．通電後 （３）活線作業及び活線近接作業 | 高圧の充電電路に接触し、又は当該充電電路に対して頭上距離が30cm以内又は躯側距離若しくは足下距離が60cm以内に接近する場合は、絶縁用防具を装着しているか | 安衛則341～349 | P246 |  | ● | 現場 | [8 empty] | 設備工事における感電（工事従事者死亡） | ● | ● | ● | ● | ● | ● | ● | ● | ● | ● |  | ● | ● | ● | ● | ● | ● | ● | ● | ● | ● | ● | ● | ● | ● | ● | ● | ● | ● | ● | ● | ● | ● |  |  | ● | ● | ● | ● | ● | ● | ● | ● | ● | ● | ● | ● | ● | ● | ● | ● |  |  | ● | ● | ● | ● |  |  |  |  | ● | ● | ● | ●
1348 |  | 第２０ 試運転・調整 | ２．通電後 （３）活線作業及び活線近接作業 | 絶縁用防具の装着又は取り外しにあっては、絶縁用保護具を着用しているか | 安衛則341～349 | P246 |  | ● | 現場 | [8 empty] | 設備工事における感電（工事従事者死亡） | ● | ● | ● | ● | ● | ● | ● | ● | ● | ● |  | ● | ● | ● | ● | ● | ● | ● | ● | ● | ● | ● | ● | ● | ● | ● | ● | ● | ● | ● | ● | ● | ● |  |  | ● | ● | ● | ● | ● | ● | ● | ● | ● | ● | ● | ● | ● | ● | ● | ● |  |  | ● | ● | ● | ● |  |  |  |  | ● | ● | ● | ●
1349 |  | 第２０ 試運転・調整 | ２．通電後 （３）活線作業及び活線近接作業 | 特別高圧活線近接作業時は、充電電路に対する接近限界距離の標識を設け、監視人に作業を監視させているか | 安衛則341～349 | P246 |  | ● | 現場 | [8 empty] | 設備工事における感電（工事従事者死亡） | ● | ● | ● | ● | ● | ● | ● | ● | ● | ● |  | ● | ● | ● | ● | ● | ● | ● | ● | ● | ● | ● | ● | ● | ● | ● | ● | ● | ● | ● | ● | ● | ● |  |  | ● | ● | ● | ● | ● | ● | ● | ● | ● | ● | ● | ● | ● | ● | ● | ● |  |  | ● | ● | ● | ● |  |  |  |  | ● | ● | ● | ●
1350 |  | 第２１ 機能停止等 | １．計画 | 機能停止を伴う作業等を行う場合は、バックアップ体制（連絡体制含む）の確保や復旧手順を考慮した計画となっているか | [会社]機電通共通 | 記載なし |  | ● | 計画 | [8 empty] | 道路管制センター中央局のシステムダウン | ● | ● | ● | ● | ● | ● | ● | ● | ● | ● |  | ● | ● | ● | ● | ● | ● | ● | ● | ● | ● | ● | ● | ● | ● | ● | ● | ● | ● | ● | ● | ● | ● | ● | ● | ● | ● | ● | ● | ● | ● | ● | ● | ● | ● | ● | ● | ● | ● | ● | ● | ● | ● | ● | ● | ● | ● | ● | ● | ● | ● | ● | ● | ● | ● | ● | ●
1351 |  | 第２１ 機能停止等 | １．計画 | 作業指揮者が、作業開始から終了まで作業の直接指揮をする計画となっているか | [会社]機電通共通 | 記載なし |  | ● | 計画 | [8 empty] | 道路管制センター中央局のシステムダウン | ● | ● | ● | ● | ● | ● | ● | ● | ● | ● |  | ● | ● | ● | ● | ● | ● | ● | ● | ● | ● | ● | ● | ● | ● | ● | ● | ● | ● | ● | ● | ● | ● | ● | ● | ● | ● | ● | ● | ● | ● | ● | ● | ● | ● | ● | ● | ● | ● | ● | ● | ● | ● | ● | ● | ● | ● | ● | ● | ● | ● | ● | ● | ● | ● | ● | ●
1352 |  | 第２１ 機能停止等 | １．計画 | 作業分担（配置場所及び配置人員）が明確になっているか | [会社]機電通共通 | 記載なし |  | ● | 計画 | [8 empty] | 道路管制センター中央局のシステムダウン | ● | ● | ● | ● | ● | ● | ● | ● | ● | ● |  | ● | ● | ● | ● | ● | ● | ● | ● | ● | ● | ● | ● | ● | ● | ● | ● | ● | ● | ● | ● | ● | ● | ● | ● | ● | ● | ● | ● | ● | ● | ● | ● | ● | ● | ● | ● | ● | ● | ● | ● | ● | ● | ● | ● | ● | ● | ● | ● | ● | ● | ● | ● | ● | ● | ● | ●
1353 |  | 第２１ 機能停止等 | １．計画 | 他設備との連動がある場合、不必要な連動動作とならないように「不連動操作」が考慮されているか また、不連動となった機器の制御や監視体制は十分考慮されているか | [会社]機電通共通 | 記載なし |  | ● | 計画 | [8 empty] | 道路管制センター中央局のシステムダウン | ● | ● | ● | ● | ● | ● | ● | ● | ● | ● |  | ● | ● | ● | ● | ● | ● | ● | ● | ● | ● | ● | ● | ● | ● | ● | ● | ● | ● | ● | ● | ● | ● | ● | ● | ● | ● | ● | ● | ● | ● | ● | ● | ● | ● | ● | ● | ● | ● | ● | ● | ● | ● | ● | ● | ● | ● | ● | ● | ● | ● | ● | ● | ● | ● | ● | ●
1354 |  | 第２１ 機能停止等 | １．計画 | 作業（改造・切替含む）中に、高速道路の運用・設備状況が変化した場合は、道路管制センター（施設制御含む）の指示を確認し、対処する手順となっているか | [会社]機電通共通 | 記載なし |  | ● | 計画 | [8 empty] | 道路管制センター中央局のシステムダウン | ● | ● | ● | ● | ● | ● | ● | ● | ● | ● |  | ● | ● | ● | ● | ● | ● | ● | ● | ● | ● | ● | ● | ● | ● | ● | ● | ● | ● | ● | ● | ● | ● | ● | ● | ● | ● | ● | ● | ● | ● | ● | ● | ● | ● | ● | ● | ● | ● | ● | ● | ● | ● | ● | ● | ● | ● | ● | ● | ● | ● | ● | ● | ● | ● | ● | ●
1355 |  | 第２１ 機能停止等 | ２．作業の実施 | 当日の作業（改造・切替含む）内容は、作業計画書（施工計画書）に基づく手順により実施しているか また、手順を変更する必要が生じた場合は、監督員の了解を得ているか | [会社]機電通共通 | 記載なし |  | ● | 現場 | [8 empty] | 道路管制センター中央局のシステムダウン | ● | ● | ● | ● | ● | ● | ● | ● | ● | ● |  | ● | ● | ● | ● | ● | ● | ● | ● | ● | ● | ● | ● | ● | ● | ● | ● | ● | ● | ● | ● | ● | ● | ● | ● | ● | ● | ● | ● | ● | ● | ● | ● | ● | ● | ● | ● | ● | ● | ● | ● | ● | ● | ● | ● | ● | ● | ● | ● | ● | ● | ● | ● | ● | ● | ● | ●
1356 |  | 第２１ 機能停止等 | ２．作業の実施 | 稼働中の設備の機能停止を伴なう作業に着手する前には、予め道路管制センター（施設制御含む）の承認を受けているか | [会社]機電通共通 | 記載なし |  | ● | 現場 | [8 empty] | 道路管制センター中央局のシステムダウン | ● | ● | ● | ● | ● | ● | ● | ● | ● | ● |  | ● | ● | ● | ● | ● | ● | ● | ● | ● | ● | ● | ● | ● | ● | ● | ● | ● | ● | ● | ● | ● | ● | ● | ● | ● | ● | ● | ● | ● | ● | ● | ● | ● | ● | ● | ● | ● | ● | ● | ● | ● | ● | ● | ● | ● | ● | ● | ● | ● | ● | ● | ● | ● | ● | ● | ●
1357 |  | 第２１ 機能停止等 | ２．作業の実施 | 作業指揮者は、作業員全員に作業開始前に当日の作業内容や手順の周知及び確認を徹底しているか | [会社]機電通共通 | 記載なし |  | ● | 現場 | [8 empty] | 道路管制センター中央局のシステムダウン | ● | ● | ● | ● | ● | ● | ● | ● | ● | ● |  | ● | ● | ● | ● | ● | ● | ● | ● | ● | ● | ● | ● | ● | ● | ● | ● | ● | ● | ● | ● | ● | ● | ● | ● | ● | ● | ● | ● | ● | ● | ● | ● | ● | ● | ● | ● | ● | ● | ● | ● | ● | ● | ● | ● | ● | ● | ● | ● | ● | ● | ● | ● | ● | ● | ● | ●
1358 |  | 第２１ 機能停止等 | ２．作業の実施 | 他設備との連動がある場合、不必要な連動動作とならないように「不連動措置」を行っているか また、不連動となった機器の制御を行う担当者や監視員の配置を行っているか | [会社]機電通共通 | 記載なし |  | ● | 現場 | [8 empty] | 道路管制センター中央局のシステムダウン | ● | ● | ● | ● | ● | ● | ● | ● | ● | ● |  | ● | ● | ● | ● | ● | ● | ● | ● | ● | ● | ● | ● | ● | ● | ● | ● | ● | ● | ● | ● | ● | ● | ● | ● | ● | ● | ● | ● | ● | ● | ● | ● | ● | ● | ● | ● | ● | ● | ● | ● | ● | ● | ● | ● | ● | ● | ● | ● | ● | ● | ● | ● | ● | ● | ● | ●
1359 |  | 第２１ 機能停止等 | ２．作業の実施 | 他システムとの接続後、自システムや他のシステムに障害が発生していないことを確認しているか | [会社]機電通共通 | 記載なし |  | ● | 現場 | [8 empty] | 道路管制センター中央局のシステムダウン | ● | ● | ● | ● | ● | ● | ● | ● | ● | ● |  | ● | ● | ● | ● | ● | ● | ● | ● | ● | ● | ● | ● | ● | ● | ● | ● | ● | ● | ● | ● | ● | ● | ● | ● | ● | ● | ● | ● | ● | ● | ● | ● | ● | ● | ● | ● | ● | ● | ● | ● | ● | ● | ● | ● | ● | ● | ● | ● | ● | ● | ● | ● | ● | ● | ● | ●
1360 |  | 第２１ 機能停止等 | ２．作業の実施 | 機器の更新の際、既設機器の撤去を行う場合は、事前に電源を落とし、それまで接続していた他システムの健全性確認を一定期間行っているか （時刻同期の設定先となっていないか、端末機器のモデムの正常性確認の設定先となっていないか等の関連設備の設定情報が管理できていない場合に備える） |  | 記載なし |  | ● | 現場 | [8 empty] | 道路管制センター中央局のシステムダウン | ● | ● | ● | ● | ● | ● | ● | ● | ● | ● |  | ● | ● | ● | ● | ● | ● | ● | ● | ● | ● | ● | ● | ● | ● | ● | ● | ● | ● | ● | ● | ● | ● | ● | ● | ● | ● | ● | ● | ● | ● | ● | ● | ● | ● | ● | ● | ● | ● | ● | ● | ● | ● | ● | ● | ● | ● | ● | ● | ● | ● | ● | ● | ● | ● | ● | ●
1361 |  | 第２１ 機能停止等 | ２．作業の実施 | 表示装置や音響機器等、表示や放送を行って機能の確認を実施する際は、通行車両や周辺の第三者へ影響を与えないよう対策を講じたうえで実施しているか | [会社]機電通共通 | 記載なし |  | ● | 現場 | [8 empty] | 道路管制センター中央局のシステムダウン | ● | ● | ● | ● | ● | ● | ● | ● | ● | ● |  | ● | ● | ● | ● | ● | ● | ● | ● | ● | ● | ● | ● | ● | ● | ● | ● | ● | ● | ● | ● | ● | ● | ● | ● | ● | ● | ● | ● | ● | ● | ● | ● | ● | ● | ● | ● | ● | ● | ● | ● | ● | ● | ● | ● | ● | ● | ● | ● | ● | ● | ● | ● | ● | ● | ● | ●
1362 |  | 第２１ 機能停止等 | ２．作業の実施 | 運用中の設備を対象とした作業の終了後は、他設備との連動機能の復旧や道路管制センター（施設制御含む）に故障表示が表示されていないか確認を行っているか | [会社]機電通共通 | 記載なし |  | ● | 現場 | [8 empty] | 道路管制センター中央局のシステムダウン | ● | ● | ● | ● | ● | ● | ● | ● | ● | ● |  | ● | ● | ● | ● | ● | ● | ● | ● | ● | ● | ● | ● | ● | ● | ● | ● | ● | ● | ● | ● | ● | ● | ● | ● | ● | ● | ● | ● | ● | ● | ● | ● | ● | ● | ● | ● | ● | ● | ● | ● | ● | ● | ● | ● | ● | ● | ● | ● | ● | ● | ● | ● | ● | ● | ● | ●
1363 |  | 第２２ セキュリティ対策 | １．管理区域への立ち入り | セキュリティ管理区域への立ち入りは、事前に承諾を得た者以外を立ち入りさせてないか |  | 記載なし |  | ● | 現場 | [8 empty] | 道路管制センター中央局のシステムダウン | ● | ● | ● |  | ● | ● | ● | ● | ● | ● |  | ● | ● | ● | ● | ● | ● | ● | ● | ● | ● | ● | ● | ● | ● | ● | ● | ● | ● | ● | ● | ● | ● | ● | ● | ● | ● | ● | ● | ● | ● | ● | ● | ● | ● | ● | ● | ● | ● | ● | ● | ● | ● | ● | ● | ● | ● | ● | ● | ● | ● | ● | ● | ● | ● | ● | ●
1364 |  | 第２２ セキュリティ対策 | ２．ウイルス対策 | ソフトウェアのインストールやログ抽出等に使用するための媒体は、ウイルスチェックが行われているものを使用し、その記録が保存されているか |  | 記載なし |  | ● | 現場 | [8 empty] | 道路管制センター中央局のシステムダウン | ● | ● | ● |  | ● | ● | ● | ● | ● | ● |  | ● | ● | ● | ● | ● | ● | ● | ● | ● | ● | ● | ● | ● | ● | ● | ● | ● | ● | ● | ● | ● | ● | ● | ● | ● | ● | ● | ● | ● | ● | ● | ● | ● | ● | ● | ● | ● | ● | ● | ● | ● | ● | ● | ● | ● | ● | ● | ● | ● | ● | ● | ● | ● | ● | ● | ●
1365 |  | 第２２ セキュリティ対策 | ２．ウイルス対策 | ソフト・パターンファイルは、最新のものでウイルスチェックがされているか |  | 記載なし |  | ● | 現場 | [8 empty] | 道路管制センター中央局のシステムダウン | ● | ● | ● |  | ● | ● | ● | ● | ● | ● |  | ● | ● | ● | ● | ● | ● | ● | ● | ● | ● | ● | ● | ● | ● | ● | ● | ● | ● | ● | ● | ● | ● | ● | ● | ● | ● | ● | ● | ● | ● | ● | ● | ● | ● | ● | ● | ● | ● | ● | ● | ● | ● | ● | ● | ● | ● | ● | ● | ● | ● | ● | ● | ● | ● | ● | ●
1366 |  | 第２２ セキュリティ対策 | ２．ウイルス対策 | システムの各種設定のために持ち込みＰＣを接続する場合は、最新のソフト・パターンファイルでウイルスチェックを行ったか |  | 記載なし |  | ● | 現場 | [8 empty] | 道路管制センター中央局のシステムダウン | ● | ● | ● |  | ● | ● | ● | ● | ● | ● |  | ● | ● | ● | ● | ● | ● | ● | ● | ● | ● | ● | ● | ● | ● | ● | ● | ● | ● | ● | ● | ● | ● | ● | ● | ● | ● | ● | ● | ● | ● | ● | ● | ● | ● | ● | ● | ● | ● | ● | ● | ● | ● | ● | ● | ● | ● | ● | ● | ● | ● | ● | ● | ● | ● | ● | ●
1367 |  | 第２２ セキュリティ対策 | ２．ウイルス対策 | ソフトウェアインストールやログ抽出等に使用する媒体は、善良な管理のもとに適切に管理されているか （途中で放置していないか、ホテルやネットカフェ等の管理されていないＰＣに接続していないか、盗難対策は行われているか） |  | 記載なし |  | ● | 現場 | [8 empty] | 道路管制センター中央局のシステムダウン | ● | ● | ● |  | ● | ● | ● | ● | ● | ● |  | ● | ● | ● | ● | ● | ● | ● | ● | ● | ● | ● | ● | ● | ● | ● | ● | ● | ● | ● | ● | ● | ● | ● | ● | ● | ● | ● | ● | ● | ● | ● | ● | ● | ● | ● | ● | ● | ● | ● | ● | ● | ● | ● | ● | ● | ● | ● | ● | ● | ● | ● | ● | ● | ● | ● | ●
1368 |  | 第２２ セキュリティ対策 | ３．ドキュメント類の管理 | セキュリティ管理の対象となる図書、物品及びデータは、適切に管理されてているか |  | 記載なし |  | ● | 現場 | [8 empty] | 道路管制センター中央局のシステムダウン | ● | ● | ● |  | ● | ● | ● | ● | ● | ● |  | ● | ● | ● | ● | ● | ● | ● | ● | ● | ● | ● | ● | ● | ● | ● | ● | ● | ● | ● | ● | ● | ● | ● | ● | ● | ● | ● | ● | ● | ● | ● | ● | ● | ● | ● | ● | ● | ● | ● | ● | ● | ● | ● | ● | ● | ● | ● | ● | ● | ● | ● | ● | ● | ● | ● | ●
1369 |  | 第２２ セキュリティ対策 | ４．データの破棄 | 撤去した機器のデータや試験調整に使用したデータ等は、破壊の方法等について計画書を作成し実施しているか |  | 記載なし |  | ● | 現場 | [8 empty] | 道路管制センター中央局のシステムダウン | ● | ● | ● |  | ● | ● | ● | ● | ● | ● |  | ● | ● | ● | ● | ● | ● | ● | ● | ● | ● | ● | ● | ● | ● | ● | ● | ● | ● | ● | ● | ● | ● | ● | ● | ● | ● | ● | ● | ● | ● | ● | ● | ● | ● | ● | ● | ● | ● | ● | ● | ● | ● | ● | ● | ● | ● | ● | ● | ● | ● | ● | ● | ● | ● | ● | ●
|  | 第３章 各種設備工事 | [16 empty] | ● | ● | ● | ● | ● | ● | ● | ● | ● | ● | ● | ● | ● | ● | ● | ● | ● | ● | ● | ● | ● | ● | ● | ● | ● | ● | ● | ● | ● | ● | ● | ● | ● | ● | ● | ● | ● | ● | ● | ● | ● | ● | ● | ● | ● | ● | ● | ● | ● | ● | ● | ● | ● | ● | ● | ● | ● | ● | ● | ● | ● | ● | ● | ● | ● | ● | ●
|  | 【機械設備工事】 | [16 empty] | ● | ● | ● | ● | ● | ● | ● | ● | ● | ● | ● | ● | ● | ● | ● | ● | ● | ● | ● | ● | ● | ● | ● | ● | ● | ● | ● | ● | ● | ● | ● | ● | ● | ● | ● | ● | ● | ● | ● | ● | ● | ● | ● | ● | ● | ● | ● | ● | ● | ● | ● | ● | ● | ● | ● | ● | ● | ● | ● | ● | ● | ● | ● | ● | ● | ● | ●
1370 |  | 第２３ 給排水衛生設備工事（給水） | １．配管 | 仮設配管を施工する場合の配管ルートは、他設備や店舗等の運用や歩行者の往来に支障が無いことを事前に確認し計画されているか |  | 記載なし |  |  | 現場 | [8 empty] | 一般事項（受注者の範疇） |  |  |  | ● |  |  | ● |  |  |  |  | ● | ●
1371 |  | 第２３ 給排水衛生設備工事（給水） | １．配管 | 仮設配管をやむをえず、車道等に敷設する必要がある場合は、つまづきや転倒がないよう十分に養生を行っているか |  | 記載なし |  |  | 現場 | [8 empty] | 一般事項（受注者の範疇） |  |  |  | ● |  |  | ● |  |  |  |  | ● | ●
1372 |  | 第２３ 給排水衛生設備工事（給水） | １．配管 | 車道や駐車場の地下に敷設する配管やマンホールは、通行車両の荷重に耐える強度を有したもので設置されているか |  | 記載なし |  |  | 現場 | [8 empty] | 一般事項（受注者の範疇） |  |  |  | ● |  |  | ● |  |  |  |  | ● | ●
1373 |  | 第２３ 給排水衛生設備工事（給水） | １．配管 | 配水系統を仮設配管や接続元の切り替えを行った後には、端末側で濁りや異臭がないか水質確認を行っているか |  | 記載なし |  |  | 現場 | [8 empty] | 一般事項（受注者の範疇） |  |  |  | ● |  |  | ● |  |  |  |  | ● | ●
1374 |  | 第２３ 給排水衛生設備工事（給水） | ２．保温・塗装 | 保温材の切断・取り付け作業は、健康障害を防止するため、作業員は保護具（呼吸用保護具）等を使用しているか |  | P254 |  |  | 現場 | [8 empty] | 一般事項（受注者の範疇） |  |  |  | ● |  |  | ● |  |  |  |  | ● | ●
1375 |  | 第２３ 給排水衛生設備工事（給水） | ２．保温・塗装 | 有機溶剤の使用場所は、爆発のおそれがあるため火気作業を避けているか |  | P254 |  |  | 現場 | [8 empty] | 一般事項（受注者の範疇） |  |  |  | ● |  |  | ● |  |  |  |  | ● | ●
1376 |  | 第２３ 給排水衛生設備工事（給水） | ２．保温・塗装 | 施工場所の換気の状況を確認し、必要な場合は換気設備等の措置を講じているか |  | P254 |  |  | 現場 | [8 empty] | 一般事項（受注者の範疇） |  |  |  | ● |  |  | ● |  |  |  |  | ● | ●
1377 |  | 第２４ さく井工事 | １．事前調査 | 予備調査・地質調査を十分に行い工法を決定しているか |  | P255 |  |  | 計画 | [8 empty] | 一般事項（受注者の範疇） | [13 empty] | ● | ●
1378 |  | 第２４ さく井工事 | １．事前調査 | 掘削箇所周辺の崩壊のおそれのある工作物は、損傷を与えないよう養生しているか |  | P255 |  |  | 計画 | [8 empty] | 一般事項（受注者の範疇） | [13 empty] | ● | ●
1379 |  | 第２４ さく井工事 | １．事前調査 | 酸素欠乏並びに硫化水素及びその他ガスの発生するおそれのあるときは、第三者災害を防止する措置を講じているか |  | P255 |  |  | 計画 | [8 empty] | 一般事項（受注者の範疇） | [13 empty] | ● | ●
1380 |  | 第２４ さく井工事 | ２．施工 | さく井機設置地盤は水平にしているか |  | P255 |  |  | 現場 | [8 empty] | 一般事項（受注者の範疇） | [13 empty] | ● | ●
1381 |  | 第２４ さく井工事 | ２．施工 | 軟弱地盤の場合は、敷鉄板等で転倒防止養生を行っているか |  | P255 |  |  | 現場 | [8 empty] | 一般事項（受注者の範疇） | [13 empty] | ● | ●
1382 |  | 第２４ さく井工事 | ２．施工 | 巻上げ用に使用するワイヤーロープは、不適格なワイヤーロープを使用していないか |  | P255 |  |  | 現場 | [8 empty] | 一般事項（受注者の範疇） | [13 empty] | ● | ●
1383 |  | 第２４ さく井工事 | ２．施工 | 電気機械器具に接触又は接近するおそれのある場所は、接触防止の養生を行っているか |  | P255 |  |  | 現場 | [8 empty] | 一般事項（受注者の範疇） | [13 empty] | ● | ●
1384 |  | 第２５ 給排水衛生設備工事（排水） | １．配管 | 車道や駐車場の地下に敷設する配管やマンホールは、通行車両の荷重に耐える強度を有したものあるか |  | 記載なし |  |  | 現場 | [8 empty] | 一般事項（受注者の範疇） |  |  |  | ● |  |  | ● | [8 empty] | ● | ●
1385 |  | 第２６ 汚水処理設備工事 | １．事前確認 | 浄化槽の放流水の放流先について、申請書類にもとづき事前に調査、確認を行っているか |  | 記載なし |  |  | 計画 | [8 empty] | 一般事項（受注者の範疇） | [17 empty] | ● | ●
1386 |  | 第２６ 汚水処理設備工事 | １．事前確認 | 河川等へ汚水放流を計画する場合、地元水利組合等の管理組織と排水位置や放流水量等の条件について協議内容と誤りがないか確認を行なっているか |  | 記載なし |  |  | 計画 | [8 empty] | 一般事項（受注者の範疇） | [17 empty] | ● | ●
1387 |  | 第２６ 汚水処理設備工事 | １．事前確認 | 各施設や設備から浄化槽、浄化槽から放流先への配管や汚水桝の位置について、予め届け出た申請書類にもとづき事前に確認を行っているか |  | 記載なし |  |  | 計画 | [8 empty] | 一般事項（受注者の範疇） | [17 empty] | ● | ●
1388 |  | 第２６ 汚水処理設備工事 | ２．施工時 | 休憩施設や料金所周辺で工事を行う場合は、工事関係者以外が現場に立ち入らないよう対策を講じているか |  | 記載なし |  |  | 現場 | [8 empty] | 一般事項（受注者の範疇） | [17 empty] | ● | ●
1389 |  | 第２６ 汚水処理設備工事 | ２．施工時 | 浄化槽のスラブ上で作業を行う場合は、槽内への転落防止の処置を行っているか |  | 記載なし |  |  | 現場 | [8 empty] | 一般事項（受注者の範疇） | [17 empty] | ● | ●
1390 |  | 第２６ 汚水処理設備工事 | ３．撤去・更新時 | 住宅地に隣接する場所において浄化槽を解体、撤去する場合は、地元住民等への説明及び騒音や飛散防止の対策を講じているか |  | 記載なし |  |  | 現場 | [8 empty] | 一般事項（受注者の範疇） | [17 empty] | ● | ●
1391 |  | 第２６ 汚水処理設備工事 | ３．撤去・更新時 | 浄化槽撤去前には、残留汚泥の引き抜き、槽内清掃、底盤削孔等の衛生処理を行っているか |  | 記載なし |  |  | 現場 | [8 empty] | 一般事項（受注者の範疇） | [17 empty] | ● | ●
1392 |  | 第２６ 汚水処理設備工事 | ３．撤去・更新時 | 浄化槽撤去後の埋戻しは、悪臭や沈下が起きないよう適切に行っているか |  | 記載なし |  |  | 現場 | [8 empty] | 一般事項（受注者の範疇） | [17 empty] | ● | ●
1393 |  | 第２６ 汚水処理設備工事 | ３．撤去・更新時 | 浄化槽に使用していた電気通信用配管や配線は、漏電や感電が起きないよう適切に処置が行われているか |  | 記載なし |  | ● | 現場 | [8 empty] | 設備工事における感電（工事従事者死亡） | [17 empty] | ● | ●
1394 |  | 第２７ 非常用設備工事 | １．作業計画 | 防災受信盤の機能停止を行う場合のバックアップ（人的監視）体制は確実か |  | 記載なし |  |  | 計画 | [8 empty] | 一般事項（受注者の範疇） | [19 empty] | ● | ●
1395 |  | 第２７ 非常用設備工事 | １．作業計画 | 消火栓、水噴霧の機能停止を行う際のバックアップ（散水車、延長ホース等）体制は確実か |  | 記載なし |  |  | 計画 | [8 empty] | 一般事項（受注者の範疇） | [19 empty] | ● | ●
1396 |  | 第２７ 非常用設備工事 | １．作業計画 | バックアップ体制を構築する際には、事前に関係部署への説明や連絡体制の構築がなされているか |  | 記載なし |  |  | 計画 | [8 empty] | 一般事項（受注者の範疇） | [19 empty] | ● | ●
1397 |  | 第２７ 非常用設備工事 | １．作業計画 | 水噴霧の１日当たりの放水試験量は、汚水貯留槽の容量内の計画となっているか |  | 記載なし |  |  | 計画 | [8 empty] | 一般事項（受注者の範疇） | [19 empty] | ● | ●
1398 |  | 第２７ 非常用設備工事 | １．作業計画 | 水噴霧の放水試験は、トンネル勾配の低い側から放水を行う計画となっているか |  | 記載なし |  |  | 計画 | [8 empty] | 一般事項（受注者の範疇） | [19 empty] | ● | ●
1399 |  | 第２７ 非常用設備工事 | １．作業計画 | 水噴霧の放水試験時に、円形水路からあふれるゴミ等の処理にあたる者が配置されているか |  | 記載なし |  |  | 計画 | [8 empty] | 一般事項（受注者の範疇） | [19 empty] | ● | ●
1400 |  | 第２７ 非常用設備工事 | ２．配管 | 鋳鉄管の施工において、管の差し込みは指定工具も用い、既定の位置まで管が挿入されているか |  | 記載なし |  |  | 現場 | [8 empty] | 一般事項（受注者の範疇） | [19 empty] | ● | ●
1401 |  | 第２７ 非常用設備工事 | ２．配管 | ポリエチレン管の接合（EF継手、バット融着等）は、要領通りの施工を行っているか また、作業状況の記録を行っているか |  | 記載なし |  |  | 現場 | [8 empty] | 一般事項（受注者の範疇） | [19 empty] | ● | ●
1402 |  | 第２７ 非常用設備工事 | ２．配管 | 配管フランジ部からの漏水が無いように、規定トルクでの締め付け及び水圧試験を行っているか |  | 記載なし |  |  | 現場 | [8 empty] | 一般事項（受注者の範疇） | [19 empty] | ● | ●
1403 |  | 第２７ 非常用設備工事 | ２．配管 | 配管の末端は、圧力に耐えられるよう足付け配管の使用や金具の工夫、コンクリート巻等を行っているか |  | 記載なし |  |  | 現場 | [8 empty] | 一般事項（受注者の範疇） | [19 empty] | ● | ●
1404 |  | 第２７ 非常用設備工事 | ２．配管 | 配水主管の坑口マンホール内などで直角部（横断配管の前後）の支持については管に圧力が加わる方向に支持をとっているか |  | 記載なし |  |  | 現場 | [8 empty] | 一般事項（受注者の範疇） | [19 empty] | ● | ●
1405 |  | 第２７ 非常用設備工事 | ２．配管 | 鋳鉄管異形管は、管の湾曲部において水圧の不平均力による遠心力によって管が移動および離脱しないよう対策されているか |  | 記載なし |  |  | 現場 | [8 empty] | 一般事項（受注者の範疇） | [19 empty] | ● | ●
1406 |  | 第２７ 非常用設備工事 | ２．配管 | 地中埋設管からトンネルポンプ室等、建物内配管に接続の個所は、地盤沈下を考慮し伸縮継手等が使用されているか |  | 記載なし |  |  | 現場 | [8 empty] | 一般事項（受注者の範疇） | [19 empty] | ● | ●
1407 |  | 第２７ 非常用設備工事 | ３．保温・塗装 | 保温材の切断・取り付け作業は、健康障害を防止するため、作業員は保護具（呼吸用保護具）等を使用しているか |  | P254 |  |  | 現場 | [8 empty] | 一般事項（受注者の範疇） | [19 empty] | ● | ●
1408 |  | 第２７ 非常用設備工事 | ３．保温・塗装 | 有機溶剤の使用場所は、爆発のおそれがあるため火気作業を避けているか |  | P254 |  |  | 現場 | [8 empty] | 一般事項（受注者の範疇） | [19 empty] | ● | ●
1409 |  | 第２７ 非常用設備工事 | ３．保温・塗装 | 施工場所の換気の状況を確認し、必要な場合は換気設備等の措置を講じているか |  | P254 |  |  | 現場 | [8 empty] | 一般事項（受注者の範疇） | [19 empty] | ● | ●
1410 |  | 第２７ 非常用設備工事 | ４．水圧試験 | 敷設完了後は、水圧試験を行い、管本体、接続部に異常がないか |  | 記載なし |  |  | 現場 | [8 empty] | 一般事項（受注者の範疇） | [19 empty] | ● | ●
1411 |  | 第２７ 非常用設備工事 | ４．水圧試験 | コンクリート巻を施工する区間は、コンクリート打設前に水圧試験を実施しているか |  | 記載なし |  |  | 現場 | [8 empty] | 一般事項（受注者の範疇） | [19 empty] | ● | ●
1412 |  | 第２７ 非常用設備工事 | ５．施工 | 手動通報装置は、設置時にボタンが押下されたままになっていないか |  | 記載なし |  |  | 現場 | [8 empty] | 一般事項（受注者の範疇） | [19 empty] | ● | ●
1413 |  | 第２７ 非常用設備工事 | ５．施工 | 延長ホースを用いて消火栓の機能停止時のバックアップを行う場合は、規定圧力の確認を作業着手前に行なっているか |  | 記載なし |  |  | 現場 | [8 empty] | 一般事項（受注者の範疇） | [19 empty] | ● | ●
1414 |  | 第２７ 非常用設備工事 | ６．試験調整 | 対向試験や総合連動試験を行う場合には、道路管制センター(施設制御室含む)に事前連絡を行った後に実施されているか |  | 記載なし |  |  | 現場 | [8 empty] | 一般事項（受注者の範疇） | [19 empty] | ● | ●
1415 |  | 第２７ 非常用設備工事 | ６．試験調整 | 防災連動試験において、火災信号により運用中の他設備が連動しても通行車両等に影響しないよう対策を講じているか |  | 記載なし |  |  | 現場 | [8 empty] | 一般事項（受注者の範疇） | [19 empty] | ● | ●
1416 |  | 第２７ 非常用設備工事 | ７．放水試験 | 放水試験のタイムスケジュール、配置及び手順について着手前に作業員に周知を図っているか |  | 記載なし |  |  | 現場 | [8 empty] | 一般事項（受注者の範疇） | [19 empty] | ● | ●
1417 |  | 第２７ 非常用設備工事 | ７．放水試験 | 主水槽及び取水槽の水量が十分で、異物等が無いことを確認しているか |  | 記載なし |  |  | 現場 | [8 empty] | 一般事項（受注者の範疇） | [19 empty] | ● | ●
1418 |  | 第２７ 非常用設備工事 | ７．放水試験 | 水源（水道水、トンネル湧水、井戸水等）からの補水量は十分あるか |  | 記載なし |  |  | 現場 | [8 empty] | 一般事項（受注者の範疇） | [19 empty] | ● | ●
1419 |  | 第２７ 非常用設備工事 | ７．放水試験 | 汚水貯留槽の空容量は十分であるか また、放流バルブやゲートが閉まっていることを確認したか |  | 記載なし |  |  | 現場 | [8 empty] | 一般事項（受注者の範疇） | [19 empty] | ● | ●
1420 |  | 第２７ 非常用設備工事 | ７．放水試験 | 給水栓を放水する際は、水圧でホースが暴れないよう二人一組でのノズル保持を行うこととしているか |  | 記載なし |  |  | 現場 | [8 empty] | 一般事項（受注者の範疇） | [19 empty] | ● | ●
1421 |  | 第２７ 非常用設備工事 | ８．事後確認 | バルブや弁の操作を伴なう作業の完了後は、バルブや弁が所定の位置に戻されているか、確認者を定めて確認を行っているか |  | 記載なし |  |  | 現場 | [8 empty] | 一般事項（受注者の範疇） | [19 empty] | ● | ●
1422 |  | 第２８ トンネル換気設備工事 | １．作業計画 | 分解整備等で長期間ジェットファンの取り外しを行う場合は、代替えのジェットファンを設置することとしているか |  | 記載なし |  |  | 計画 | [8 empty] | 一般事項（受注者の範疇） | [22 empty] | ●
1423 |  | 第２８ トンネル換気設備工事 | ２．アンカー打設 | ジェットファン用のアンカーボルト打設位置のトンネルコンクリート面に、クラックの有無や目地の位置と干渉しないか確認を行っているか |  | 記載なし |  |  | 現場 | [8 empty] | 一般事項（受注者の範疇） | [21 empty] | ● | ●
1424 |  | 第２８ トンネル換気設備工事 | ２．アンカー打設 | アンカー打設位置に鉄筋がないか鉄筋探査を行ない確認を行っているか |  | 記載なし |  |  | 現場 | [8 empty] | 一般事項（受注者の範疇） | [21 empty] | ● | ●
1425 |  | 第２８ トンネル換気設備工事 | ２．アンカー打設 | 引抜試験は全アンカーボルトについて実施し記録しているか |  | 記載なし |  |  | 現場 | [8 empty] | 一般事項（受注者の範疇） | [21 empty] | ● | ●
1426 |  | 第２８ トンネル換気設備工事 | ２．アンカー打設 | トンネル覆工コンクリートの巻厚に応じたアンカーボルトを使用することとし、現地で確認の上アンカーボルトを打設しているか |  | 記載なし |  |  | 現場 | [8 empty] | 一般事項（受注者の範疇） | [21 empty] | ● | ●
1427 |  | 第２８ トンネル換気設備工事 | ３．機器の取付け | ジェットファンの取付け完了後は、クロスバーが垂直かつ振れ止めターンバックルの縦方向が一直線となるよう調整を行っているか |  | 記載なし |  |  | 現場 | [8 empty] | 一般事項（受注者の範疇） | [21 empty] | ● | ●
1428 |  | 第２８ トンネル換気設備工事 | ３．機器の取付け | 建設中のトンネルにおいて、ジェットファンの取付けの完了後は、工事用車両の衝突を防止するため、夜間や暗所でも目立つよう標示幕をトンネル坑口、坑内及び機器の近傍に設置しているか |  | 記載なし |  |  | 現場 | [8 empty] | 一般事項（受注者の範疇） | [21 empty] | ● | ●
1429 |  | 第２８ トンネル換気設備工事 | ４．試験調整 | 試運転や試験調整前には、ジェットファン、大型軸流ファン及び風路に異物が無いか確認を行い運転することとしているか |  | 記載なし |  |  | 現場 | [8 empty] | 一般事項（受注者の範疇） | [21 empty] | ● | ●
1430 |  | 第２８ トンネル換気設備工事 | ４．試験調整 | 大型電動機の試運転を行う場合は、電動機の負荷を最小にした状態で運転を開始するものとし、周辺の機器の電圧降下を防止することとしているか |  | 記載なし |  |  | 現場 | [8 empty] | 一般事項（受注者の範疇） | [21 empty] | ● | ●
1431 |  | 第２９ 重量計等取締機器設備工事 | １．作業計画 | 供用中の料金所で走行車両重量測定設備や軸重計設備の新設、取替、整備を行う場合は、料金所や車両制限取り締まり部署との調整を行い、レーンの閉鎖期間や規制方法等について事前に打ち合わせを行った上での作業計画となっているか |  | 記載なし |  |  | 計画 | [8 empty] | 一般事項（受注者の範疇） | [23 empty] | ● | ●
1432 |  | 第２９ 重量計等取締機器設備工事 | １．作業計画 | 運用中の車両重量計量設備の取替、整備を行う場合は、交通管理者や車両制限取り締まり部署との調整を行い、設備の運用停止期間等について事前に打ち合わせを行った上での作業計画となっているか |  | 記載なし |  |  | 計画 | [8 empty] | 一般事項（受注者の範疇） | [23 empty] | ● | ●
1433 |  | 第２９ 重量計等取締機器設備工事 | １．作業計画 | レーン閉鎖により渋滞が発生することが予測される場合は、誘導員等を配置することなどを踏まえた作業計画となっているか |  | 記載なし |  |  | 計画 | [8 empty] | 一般事項（受注者の範疇） | [23 empty] | ● | ●
1434 |  | 第２９ 重量計等取締機器設備工事 | ２．施工 | 路面を開削した状態で作業を中断する場合は、お客様や収受員等がつまづいたり転倒しないよう立ち入り禁止処置を講じているか |  | 記載なし |  |  | 現場 | [8 empty] | 一般事項（受注者の範疇） | [23 empty] | ● | ●
1435 |  | 第２９ 重量計等取締機器設備工事 | ２．施工 | 運用中のレーン近傍ではつり作業やコンクリート打設を行う場合は、一般車両や運用中の機器に飛散物の防止処置を講じているか |  | 記載なし |  |  | 現場 | [8 empty] | 一般事項（受注者の範疇） | [23 empty] | ● | ●
1436 |  | 第２９ 重量計等取締機器設備工事 | ２．施工 | 日々の作業終了後レーンを開放する前には、踏板部等にガタツキがないことや路面に部品や骨材等が残っていないか確認を行っているか |  | 記載なし |  |  | 現場 | [8 empty] | 一般事項（受注者の範疇） | [23 empty] | ● | ●
|  | 【電気設備工事】 | [16 empty] | ● | ● | ● | ● | ● | ● | ● | ● | ● | ● | ● | ● | ● | ● | ● | ● | ● | ● | ● | ● | ● | ● | ● | ● | ● | ● | ● | ● | ● | ● | ● | ● | ● | ● | ● | ● | ● | ● | ● | ● | ● | ● | ● | ● | ● | ● | ● | ● | ● | ● | ● | ● | ● | ● | ● | ● | ● | ● | ● | ● | ● | ● | ● | ● | ● | ● | ●
1437 |  | 第３０ 受配電・自家発電・直流電源設備工事 | １．引き込み設備 | 電柱を建柱する場合、水平モーメントと根入れ長の相関は基準を満たしているか また、施工場所の土質に適合しているか |  | 記載なし |  |  | 現場 | [8 empty] | 一般事項（受注者の範疇） | [25 empty] | ● | ●
1438 |  | 第３０ 受配電・自家発電・直流電源設備工事 | １．引き込み設備 | 電柱の長さや強度は、電線の引張力、装柱物及び現地の地質や地盤に適合しているか | 電技第59条 | 記載なし |  |  | 現場 | [8 empty] | 一般事項（受注者の範疇） | [25 empty] | ● | ●
1439 |  | 第３０ 受配電・自家発電・直流電源設備工事 | １．引き込み設備 | 電柱の埋設深さ芯やねかせを取付ける位置は、地表下30ｃｍ以上となっているか | 電技第61条 | 記載なし |  |  | 現場 | [8 empty] | 一般事項（受注者の範疇） | [25 empty] | ● | ●
1440 |  | 第３０ 受配電・自家発電・直流電源設備工事 | １．引き込み設備 | 支線の引張強度等は規定を満たしているか また敷地境界線を越えていないか | 電技第61、62条 | 記載なし |  |  | 現場 | [8 empty] | 一般事項（受注者の範疇） | [25 empty] | ● | ●
1441 |  | 第３０ 受配電・自家発電・直流電源設備工事 | １．引き込み設備 | 気中開閉器(ＰＡＳ)の操作ロープは、確実に緊縛されているか |  | 記載なし |  |  | 現場 | [8 empty] | 一般事項（受注者の範疇） | [25 empty] | ● | ●
1442 |  | 第３０ 受配電・自家発電・直流電源設備工事 | ２．機器の据付け | 各盤の接地は確実に取れているか また、接地種別に間違えはないか |  | 記載なし |  |  | 現場 | [8 empty] | 一般事項（受注者の範疇） |  |  |  | ● |  |  | ● | [18 empty] | ● | ● | ● | ● | ● | ●
1443 |  | 第３０ 受配電・自家発電・直流電源設備工事 | ３．保護協調 | 受電前に電力会社との保護協調（電流要素、時限的要素）の協議が完了しているか |  | 記載なし |  |  | 現場 | [8 empty] | 一般事項（受注者の範疇） |  |  |  | ● |  |  | ● | [18 empty] | ● | ●
1444 |  | 第３０ 受配電・自家発電・直流電源設備工事 | ３．保護協調 | 電力会社との保護協調（電流要素、時限的要素）の協議結果に基づいた機器の条件設定がされているか |  | 記載なし |  |  | 現場 | [8 empty] | 一般事項（受注者の範疇） |  |  |  | ● |  |  | ● | [18 empty] | ● | ●
1445 |  | 第３０ 受配電・自家発電・直流電源設備工事 | ４．仮設計画 | 仮設発電機、仮設変圧器盤、仮設電線路の搬入について、その運搬方法やルート等が適切に計画されているか |  | 記載なし |  |  | 計画 | [8 empty] | 一般事項（受注者の範疇） | [6 empty] | ● | [19 empty] | ● |  | ● |  | ●
1446 |  | 第３０ 受配電・自家発電・直流電源設備工事 | ４．仮設計画 | 仮設発電機、仮設変圧器盤、仮設電線路の配置・敷設箇所は、安全かつ、関係者以外の第三者や他工事の作業に支障がない箇所で計画されているか |  | 記載なし |  |  | 計画 | [8 empty] | 一般事項（受注者の範疇） | [6 empty] | ● | [19 empty] | ● |  | ● |  | ●
1447 |  | 第３０ 受配電・自家発電・直流電源設備工事 | ４．仮設計画 | 切替中は、仮設発電機、仮設変圧器盤にそれぞれ操作や状況確認を行う者を配置する計画となっているか |  | 記載なし |  |  | 計画 | [8 empty] | 一般事項（受注者の範疇） | [6 empty] | ● | [19 empty] | ● |  | ● |  | ●
1448 |  | 第３０ 受配電・自家発電・直流電源設備工事 | ４．仮設計画 | 仮設発電機を用いる場合で、途中で給油が必要と想定される場合、その監視体制、給油の体制や方法等について計画されているか |  | 記載なし |  |  | 計画 | [8 empty] | 一般事項（受注者の範疇） | [6 empty] | ● | [19 empty] | ● |  | ● |  | ●
1449 |  | 第３０ 受配電・自家発電・直流電源設備工事 | ４．仮設計画 | 仮設発電機や仮設変圧器及び仮設用ケーブルは、給電対象負荷に適した規格のもので計画されているか（相結線、電圧、周波数、容量等） |  | 記載なし |  |  | 計画 | [8 empty] | 一般事項（受注者の範疇） | [6 empty] | ● | [19 empty] | ● |  | ● |  | ●
1450 |  | 第３０ 受配電・自家発電・直流電源設備工事 | ４．仮設計画 | 仮設発電機から負荷設備までの、仮設配電系統に使用する各開閉器の選定は、保護協調を考慮した規格で計画されているか |  | 記載なし |  |  | 計画 | [8 empty] | 一般事項（受注者の範疇） | [6 empty] | ● | [19 empty] | ● |  | ● |  | ●
1451 |  | 第３０ 受配電・自家発電・直流電源設備工事 | ４．仮設計画 | 新設の機器に複数の負荷の投入を行う場合や仮設機器に複数の負荷を切り替える場合において投入や切り替え順序を定め、作業の途中の各段階で発電機や機器等の運転状態を確認しながら行う計画となっているか |  | 記載なし |  |  | 計画 | [8 empty] | 一般事項（受注者の範疇） | [6 empty] | ● | [19 empty] | ● |  | ● |  | ●
1452 |  | 第３０ 受配電・自家発電・直流電源設備工事 | ５．仮設機器の設置、据付 | 仮設用発電機、変圧器盤及びケーブル類の設置や敷設箇所は、計画された箇所となっているか |  | 記載なし |  | ● | 現場 | [8 empty] | 設備工事における感電（工事従事者死亡） | [6 empty] | ● | [19 empty] | ● |  | ● |  | ●
1453 |  | 第３０ 受配電・自家発電・直流電源設備工事 | ５．仮設機器の設置、据付 | 仮設用ケーブルは、第三者が容易に触れることができないように対策がされているか |  | 記載なし |  | ● | 現場 | [8 empty] | 設備工事における感電（工事従事者死亡） | [6 empty] | ● | [19 empty] | ● |  | ● |  | ●
1454 |  | 第３０ 受配電・自家発電・直流電源設備工事 | ５．仮設機器の設置、据付 | 仮設用発電機、変圧器盤及びケーブルには、感電防止をするため、「感電注意 通電中（充電中）」等の注意喚起の明示がなされているか |  | 記載なし |  | ● | 現場 | [8 empty] | 設備工事における感電（工事従事者死亡） | [6 empty] | ● | [19 empty] | ● |  | ● |  | ●
1455 |  | 第３０ 受配電・自家発電・直流電源設備工事 | ５．仮設機器の設置、据付 | 仮設用発電機、変圧器等は容易に動かないよう堅牢に固定されているか |  | 記載なし |  | ● | 現場 | [8 empty] | 設備工事における感電（工事従事者死亡） | [6 empty] | ● | [19 empty] | ● |  | ● |  | ●
1456 |  | 第３０ 受配電・自家発電・直流電源設備工事 | ５．仮設機器の設置、据付 | 仮設用発電機、変圧器盤の設置位置は、作業や操作の支障となっていないか |  | 記載なし |  | ● | 現場 | [8 empty] | 設備工事における感電（工事従事者死亡） | [6 empty] | ● | [19 empty] | ● |  | ● |  | ●
1457 |  | 第３０ 受配電・自家発電・直流電源設備工事 | ５．仮設機器の設置、据付 | 仮設用発電機、変圧器及びケーブル類は、仮設計画書に示された規格のものであるか(相結線、電圧、周波数、容量、芯線等） |  | 記載なし |  | ● | 現場 | [8 empty] | 設備工事における感電（工事従事者死亡） | [6 empty] | ● | [19 empty] | ● |  | ● |  | ●
1458 |  | 第３０ 受配電・自家発電・直流電源設備工事 | ５．仮設機器の設置、据付 | 仮設用発電機、変圧器及びケーブル類の外観に損傷等はないか |  | 記載なし |  | ● | 現場 | [8 empty] | 設備工事における感電（工事従事者死亡） | [6 empty] | ● | [19 empty] | ● |  | ● |  | ●
1459 |  | 第３０ 受配電・自家発電・直流電源設備工事 | ５．仮設機器の設置、据付 | 仮設用発電機、変圧器及びケーブル類の絶縁測定は行われているか |  | 記載なし |  | ● | 現場 | [8 empty] | 設備工事における感電（工事従事者死亡） | [6 empty] | ● | [19 empty] | ● |  | ● |  | ●
1460 |  | 第３０ 受配電・自家発電・直流電源設備工事 | ５．仮設機器の設置、据付 | 仮設用発電機の使用前点検を実施し、正常に運転できることが確認されているか（オイル、冷却水、燃料の量、ベルトの緩み、外観確認、漏油等） |  | 記載なし |  | ● | 現場 | [8 empty] | 設備工事における感電（工事従事者死亡） | [6 empty] | ● | [19 empty] | ● |  | ● |  | ●
1461 |  | 第３０ 受配電・自家発電・直流電源設備工事 | ５．仮設機器の設置、据付 | 仮設用変圧器の使用前点検を実施し、異常がないことが確認されているか（外観確認、端子の緩み等、油入の場合は油量、漏油も確認） |  | 記載なし |  | ● | 現場 | [8 empty] | 設備工事における感電（工事従事者死亡） | [6 empty] | ● | [19 empty] | ● |  | ● |  | ●
1462 |  | 第３０ 受配電・自家発電・直流電源設備工事 | ５．仮設機器の設置、据付 | 仮設用変圧器の入力側電圧のタップは、仮設発電機の電圧に応じたタップとなっているか |  | 記載なし |  | ● | 現場 | [8 empty] | 設備工事における感電（工事従事者死亡） | [6 empty] | ● | [19 empty] | ● |  | ● |  | ●
1463 |  | 第３０ 受配電・自家発電・直流電源設備工事 | ５．仮設機器の設置、据付 | 仮設用変圧器盤や配電盤内の充電部には、直接触れる恐れのないように保護カバー等感電防止策が講じられているか |  | 記載なし |  | ● | 現場 | [8 empty] | 設備工事における感電（工事従事者死亡） | [6 empty] | ● | [19 empty] | ● |  | ● |  | ●
1464 |  | 第３０ 受配電・自家発電・直流電源設備工事 | ５．仮設機器の設置、据付 | 仮設用ケーブルの導通試験はされているか また、相種別が分るよう色分けや明示がされているか |  | 記載なし |  | ● | 現場 | [8 empty] | 設備工事における感電（工事従事者死亡） | [6 empty] | ● | [19 empty] | ● |  | ● |  | ●
1465 |  | 第３０ 受配電・自家発電・直流電源設備工事 | ６．仮設機器の接続 | 接続前には、検電器を使用し無充電を確認したか |  | 記載なし |  | ● | 現場 | [8 empty] | 設備工事における感電（工事従事者死亡） | [6 empty] | ● | [19 empty] | ● |  | ● |  | ●
1466 |  | 第３０ 受配電・自家発電・直流電源設備工事 | ６．仮設機器の接続 | 仮設用発電機、変圧器盤等の接地は確実にされているか |  | 記載なし |  | ● | 現場 | [8 empty] | 設備工事における感電（工事従事者死亡） | [6 empty] | ● | [19 empty] | ● |  | ● |  | ●
1467 |  | 第３０ 受配電・自家発電・直流電源設備工事 | ６．仮設機器の接続 | 仮設用ケーブルの接続箇所の締め付けは、確実にされているか |  | 記載なし |  | ● | 現場 | [8 empty] | 設備工事における感電（工事従事者死亡） | [6 empty] | ● | [19 empty] | ● |  | ● |  | ●
1468 |  | 第３０ 受配電・自家発電・直流電源設備工事 | ６．仮設機器の接続 | 接続作業が完了し運転間には、相の接続に間違いがないか複数人で確認したか |  | 記載なし |  | ● | 現場 | [8 empty] | 設備工事における感電（工事従事者死亡） | [6 empty] | ● | [19 empty] | ● |  | ● |  | ●
1469 |  | 第３０ 受配電・自家発電・直流電源設備工事 | ７．仮設用機器の試運転 | 仮設用発電機の試運転を実施し、運転状態に異常はなかったか（回転数、油圧、排気温度、電圧、周波数等）。また、電圧及び周波数の調整機能に異常はないか |  | 記載なし |  | ● | 現場 | [8 empty] | 設備工事における感電（工事従事者死亡） | [6 empty] | ● | [19 empty] | ● |  | ● |  | ●
1470 |  | 第３０ 受配電・自家発電・直流電源設備工事 | ７．仮設用機器の試運転 | 仮設用発電機を使用して、仮設用変圧器の試運転を実施し、入力電圧、各出力回路の相回転、電圧、周波数等に異常はないか |  | 記載なし |  | ● | 現場 | [8 empty] | 設備工事における感電（工事従事者死亡） | [6 empty] | ● | [19 empty] | ● |  | ● |  | ●
1471 |  | 第３０ 受配電・自家発電・直流電源設備工事 | ８．仮設用電源への切り替え | 遮断器や開閉器を操作する場合は、大きな声で操作する旨が周囲に周知されているか、またその操作に対し応答する旨を周囲に周知されているか |  | 記載なし |  | ● | 現場 | [8 empty] | 設備工事における感電（工事従事者死亡） | [6 empty] | ● | [19 empty] | ● |  | ● |  | ●
1472 |  | 第３０ 受配電・自家発電・直流電源設備工事 | ８．仮設用電源への切り替え | 仮設発電機からの送電手順は、仮設計画書どおり行われているか |  | 記載なし |  | ● | 現場 | [8 empty] | 設備工事における感電（工事従事者死亡） | [6 empty] | ● | [19 empty] | ● |  | ● |  | ●
1473 |  | 第３０ 受配電・自家発電・直流電源設備工事 | ８．仮設用電源への切り替え | 仮設発電機起動後は、暖機運転を行い、相回転、電圧、周波数等が確認されているか |  | 記載なし |  | ● | 現場 | [8 empty] | 設備工事における感電（工事従事者死亡） | [6 empty] | ● | [19 empty] | ● |  | ● |  | ●
1474 |  | 第３０ 受配電・自家発電・直流電源設備工事 | ８．仮設用電源への切り替え | 仮設計画書に示されたノーリターンポイントの段階で、作業の継続、中止の判断はされているか |  | 記載なし |  | ● | 現場 | [8 empty] | 設備工事における感電（工事従事者死亡） | [6 empty] | ● | [19 empty] | ● |  | ● |  | ●
1475 |  | 第３０ 受配電・自家発電・直流電源設備工事 | ９．活線及び停電作業 | 活線近接作業は、電気取扱者の資格を有した者が行う配置となっているか | 安衛則第36条 | 記載なし |  | ● | 現場 | [8 empty] | 設備工事における感電（工事従事者死亡） |  |  |  | ● |  |  | ● | [18 empty] | ● | ● | ● | ● | ● | ●
1476 |  | 第３０ 受配電・自家発電・直流電源設備工事 | ９．活線及び停電作業 | 絶縁用の保護具や防具等は６ケ月以内に定期検査を行ったものが使用されているか | 安衛則第351条 | 記載なし |  | ● | 現場 | [8 empty] | 設備工事における感電（工事従事者死亡） |  |  |  | ● |  |  | ● | [18 empty] | ● | ● | ● | ● | ● | ●
1477 |  | 第３０ 受配電・自家発電・直流電源設備工事 | ９．活線及び停電作業 | 絶縁用の保護具や防具等はその作業に適したものになっているか | 安衛則第348条 | 記載なし |  | ● | 現場 | [8 empty] | 設備工事における感電（工事従事者死亡） |  |  |  | ● |  |  | ● | [18 empty] | ● | ● | ● | ● | ● | ●
1478 |  | 第３０ 受配電・自家発電・直流電源設備工事 | ９．活線及び停電作業 | 絶縁ゴムマットの敷設対象盤を明確にしているか またマットを敷設してあるか |  | 記載なし |  | ● | 現場 | [8 empty] | 設備工事における感電（工事従事者死亡） |  |  |  | ● |  |  | ● | [18 empty] | ● | ● | ● | ● | ● | ●
1479 |  | 第３０ 受配電・自家発電・直流電源設備工事 | ９．活線及び停電作業 | 高圧電路や機器の絶縁耐力試験を行う場合は、試験前にロープ等を張り印加個所への立ち入りを禁止する処置がされているか、また測定中は監視員を配置しているか |  | 記載なし |  | ● | 現場 | [8 empty] | 設備工事における感電（工事従事者死亡） |  |  |  | ● |  |  | ● | [18 empty] | ● | ● | ● | ● | ● | ●
1480 |  | 第３０ 受配電・自家発電・直流電源設備工事 | ９．活線及び停電作業 | 高圧充電部の操作や作業を行う場合は、活線作業用器具や活線作業装置を使用しているか。（操作用フック棒、絶縁台等） | 安衛則第348条 | 記載なし |  | ● | 現場 | [8 empty] | 設備工事における感電（工事従事者死亡） |  |  |  | ● |  |  | ● | [18 empty] | ● | ● | ● | ● | ● | ●
1481 |  | 第３０ 受配電・自家発電・直流電源設備工事 | ９．活線及び停電作業 | 高圧活線作業は、頭上30㎝以内、体側、足下距離60㎝以内に接近するときは絶縁用防具の装着、保護具を使用しているか |  | 記載なし |  | ● | 現場 | [8 empty] | 設備工事における感電（工事従事者死亡） |  |  |  | ● |  |  | ● | [18 empty] | ● | ● | ● | ● | ● | ●
1482 |  | 第３０ 受配電・自家発電・直流電源設備工事 | ９．活線及び停電作業 | 高圧部の検電器を使用する場合は、電気用ゴム手袋を使用しているか |  | 記載なし |  | ● | 現場 | [8 empty] | 設備工事における感電（工事従事者死亡） |  |  |  | ● |  |  | ● | [18 empty] | ● | ● | ● | ● | ● | ●
1483 |  | 第３０ 受配電・自家発電・直流電源設備工事 | ９．活線及び停電作業 | 事故を想定し、関係の遮断機や開閉器の位置や操作方法を事前に確認を行っているか |  | 記載なし |  | ● | 現場 | [8 empty] | 設備工事における感電（工事従事者死亡） |  |  |  | ● |  |  | ● | [18 empty] | ● | ● | ● | ● | ● | ●
1484 |  | 第３０ 受配電・自家発電・直流電源設備工事 | ９．活線及び停電作業 | 遮断器や開閉器を操作する場合は、大きな声で、操作することを周囲に周知しながら実施しているか |  | 記載なし |  | ● | 現場 | [8 empty] | 設備工事における感電（工事従事者死亡） |  |  |  | ● |  |  | ● | [18 empty] | ● | ● | ● | ● | ● | ●
1485 |  | 第３１ 道路照明設備工事 | １．配線 | 点検口や安定器収納ボックスの蓋には、落下防止のチェーンが施されているか |  | 記載なし |  |  | 現場 | [8 empty] | 一般事項（受注者の範疇） | [31 empty] | ● | ●
1486 |  | 第３１ 道路照明設備工事 | ２．機器・材料の搬入・運搬 | 照明ポールを搬入し仮置きする場合は、地面等に直接接触しないよう、角材等を敷き転がりが無いように配慮されているか |  | 記載なし |  |  | 現場 | [8 empty] | 一般事項（受注者の範疇） | [31 empty] | ● | ●
1487 |  | 第３１ 道路照明設備工事 | ３．照明ポールの建柱 | 照明ポールの結合部は確実に（六角、プラスネジ）締められているか |  | 記載なし |  |  | 現場 | [8 empty] | 一般事項（受注者の範疇） | [31 empty] | ● | ●
1488 |  | 第３１ 道路照明設備工事 | ４．照明器具の取り付け | 器具の取付け位置は、照明ポールと器具の中心線となっているか |  | 記載なし |  |  | 現場 | [8 empty] | 一般事項（受注者の範疇） | [31 empty] | ● | ●
1489 |  | 第３１ 道路照明設備工事 | ４．照明器具の取り付け | 設計図書で示した器具の選定は、現地条件に適合したものになっているか（周辺民家や植物等への光害防止） | 光害対策ガイドライン | 記載なし |  |  | 現場 | [8 empty] | 一般事項（受注者の範疇） | [31 empty] | ● | ●
1490 |  | 第３１ 道路照明設備工事 | ４．照明器具の取り付け | 照明灯具内の電源端子にケーブルの自重が掛からないよう、電源ケーブルにサポートを行っているか |  | 記載なし |  |  | 現場 | [8 empty] | 一般事項（受注者の範疇） | [31 empty] | ● | ●
1491 |  | 第３１ 道路照明設備工事 | ４．照明器具の取り付け | 灯具の蓋は、確実に閉められているか また、ロック機構がある場合は、ロックを確実に行っているか |  | 記載なし |  |  | 現場 | [8 empty] | 一般事項（受注者の範疇） | [31 empty] | ● | ●
1492 |  | 第３１ 道路照明設備工事 | ５．照度測定 | 近隣に民家や農地がある場合、敷地境界付近の照度測定も実施しているか | 光害対策ガイドライン | 記載なし |  |  | 現場 | [8 empty] | 一般事項（受注者の範疇） | [31 empty] | ● | ●
1493 |  | 第３２ トンネル照明設備工事 | １．作業計画 | トンネル照明の更新工事の場合、既設設備と電源電圧や電気方式が異なる場合は、受配電設備工事との送電開始可能時期やケーブルの接続先等について工程調整を行なった施工計画書となっているか |  | 記載なし |  |  | 計画 | [8 empty] | 一般事項（受注者の範疇） | [31 empty] | ● | ●
1494 |  | 第３２ トンネル照明設備工事 | １．作業計画 | トンネル照明更新工事の途上で、新旧の照明を混在で運用する場合は、期間中の照明の運用方法について、予め道路管制センター（施設制御室）と取り決めがされているか |  | 記載なし |  |  | 計画 | [8 empty] | 一般事項（受注者の範疇） | [31 empty] | ● | ●
1495 |  | 第３２ トンネル照明設備工事 | １．作業計画 | 換気設備の近傍作業では、換気設備の機能停止した作業計画となっているか |  |  |  |  | 計画 | [8 empty] | 一般事項（受注者の範疇） | [31 empty] | ● | ●
1496 |  | 第３２ トンネル照明設備工事 | １．作業計画 | 換気設備の機能停止の方法は、火災時に早期に復旧できる方法であるか |  | 記載なし |  |  | 計画 | [8 empty] | 一般事項（受注者の範疇） | [31 empty] | ● | ●
1497 |  | 第３２ トンネル照明設備工事 | ２．配線 | 供用中のトンネル内で仮設ケーブルの敷設や取替用ケーブルを事前にケーブルラック上に敷設する場合は、ケーブルラックの強度について現場確認を行い、健全性を確認した計画となっているか |  | 記載なし |  |  | 現場 | [8 empty] | 一般事項（受注者の範疇） | [31 empty] | ● | ●
1498 |  | 第３２ トンネル照明設備工事 | ２．配線 | 仮設配管、ケーブルを坑内や坑口上部に敷設する場合は、落下や垂れ下がりがないよう確実に取り付けるとともに、引張り確認を行い十分な強度を有していることを確認しているか |  | 記載なし |  |  | 現場 | [8 empty] | 一般事項（受注者の範疇） | [31 empty] | ● | ●
1499 |  | 第３２ トンネル照明設備工事 | ２．配線 | 新旧器具の位置が干渉し、既設の灯具を仮移設する場合、ケーブルの延長を行う場合は、絶縁不良や短絡が発生しないよう、十分な養生を行っているか |  | 記載なし |  |  | 現場 | [8 empty] | 一般事項（受注者の範疇） | [31 empty] | ● | ●
1500 |  | 第３２ トンネル照明設備工事 | ３．器具の取付 | 新旧器具の位置が干渉し、既設の灯具を仮移設する場合は、移設後、落下や垂れ下がりがないよう確実に取り付けるとともに、引張り確認を行い十分な強度を有していることを確認しているか |  | 記載なし |  |  | 現場 | [8 empty] | 一般事項（受注者の範疇） | [31 empty] | ● | ●
1501 |  | 第３２ トンネル照明設備工事 | ３．器具の取付 | 照明灯具の付属ケーブルと分岐ケーブルをコネクタで接続する場合は、確実に接続されているか確認するとともに、コネクタ部にケーブルやコネクタの自重が掛からないよう、ケーブルラックに固定しているか |  | 記載なし |  |  | 現場 | [8 empty] | 一般事項（受注者の範疇） | [31 empty] | ● | ●
1502 |  | 第３２ トンネル照明設備工事 | ３．器具の取付 | 灯具の蓋は、確実に閉められているか また、ロック機構がある場合は、ロックを確実に行っているか |  | 記載なし |  |  | 現場 | [8 empty] | 一般事項（受注者の範疇） | [31 empty] | ● | ●
1503 |  | 第３２ トンネル照明設備工事 | ３．器具の取付 | 照明灯具や区分開閉器等は、２重の安全対策を確実に施工されているか |  | 記載なし |  |  | 現場 | [8 empty] | 一般事項（受注者の範疇） | [31 empty] | ● | ●
1504 |  | 第３３ 可変式道路情報板設備工事 | １．作業計画 | 情報板の機能停止が伴う作業の際は、期間中の運用やバックアップの方法について予め道路管制センター（施設制御室）と取り決めがされているか |  | 記載なし |  |  | 計画 | [8 empty] | 一般事項（受注者の範疇） | [33 empty] | ● | ●
1505 |  | 第３３ 可変式道路情報板設備工事 | １．作業計画 | トンネル入口情報板の機能停止を行う際のバックアップを標識車で行う場合において、火災情報を表示する場合を想定し、事象の発生から最短で表示可能な計画と。また、標識車との連絡手段については、二重の手段を講じているか。 |  | 記載なし |  |  | 計画 | [8 empty] | 一般事項（受注者の範疇） | [33 empty] | ● | ●
1506 |  | 第３３ 可変式道路情報板設備工事 | １．作業計画 | 門型柱を架設する時期は、鋼管の温度による伸縮等を考慮した上で設計製作された時期と適合しているか |  | 記載なし |  |  | 計画 | [8 empty] | 一般事項（受注者の範疇） | [33 empty] | ● | ●
1507 |  | 第３３ 可変式道路情報板設備工事 | ２．機器の設置、撤去 | 一般道に設置する可変式情報板の基礎の施工や建柱時には、一般車両の通行や歩行者の安全確保に配慮した規制や誘導で計画されているかまた実施しているか |  | 記載なし |  |  | 現場 | [8 empty] | 一般事項（受注者の範疇） | [33 empty] | ● | ●
1508 |  | 第３３ 可変式道路情報板設備工事 | ２．機器の設置、撤去 | 一般道に設置する可変式情報板の制御器箱等の付属物は、歩行者の通行の支障とならないよう位置となっているか |  | 記載なし |  |  | 現場 | [8 empty] | 一般事項（受注者の範疇） | [33 empty] | ● | ●
1509 |  | 第３３ 可変式道路情報板設備工事 | ２．機器の設置、撤去 | 可変式情報板の取り外し、取り付けを通行止めや先頭固定等の短時間で行う場合は、情報板側のフランジと支柱等のフランジの穴の位置について工場出荷時、現場搬入時及び作業当日の３回以上確認がされているか |  | 記載なし |  |  | 現場 | [8 empty] | 一般事項（受注者の範疇） | [33 empty] | ● | ●
1510 |  | 第３３ 可変式道路情報板設備工事 | ２．機器の設置、撤去 | 可変式情報板や支柱の取り外しを通行止めや先頭固定等の短時間で行う場合は、予め締結用ボルトやナットが緩むことを事前に確認しておかなければならない |  | 記載なし |  |  | 現場 | [8 empty] | 一般事項（受注者の範疇） | [33 empty] | ● | ●
1511 |  | 第３３ 可変式道路情報板設備工事 | ２．機器の設置、撤去 | 可変式情報板本体と支柱、支柱と基礎を締結するナット類については、確実に増し締めがされているか最終確認者を定めて確認を行っているか。また、この確認後にアイマークを入れているか |  | 記載なし |  |  | 現場 | [8 empty] | 一般事項（受注者の範疇） | [33 empty] | ● | ●
1512 |  | 第３３ 可変式道路情報板設備工事 | ３．試験調整 | 供用中の道路で可変式情報板の表示やサイレンの吹鳴状況の確認や試験を行う場合は、通行中の車両の誤認や周辺の住民への迷惑を与えないよう対策を講じているか |  | 記載なし |  |  | 現場 | [8 empty] | 一般事項（受注者の範疇） | [33 empty] | ● | ●
1513 |  | 第３４ 可変式規制標識設備工事 | １．作業計画 | 可変式速度規制標識や操作卓の機能停止が伴う作業の際は、期間中の運用やバックアップの方法について予め交通管理者および道路管制センター（施設制御室含む）と取り決めがされているか |  | 記載なし |  |  | 計画 | [8 empty] | 一般事項（受注者の範疇） | [35 empty] | ● | ●
1514 |  | 第３４ 可変式規制標識設備工事 | ２．施工及び試験調整 | 機能停止が伴う作業及び表示等確認の際は、通行の車両誤認がないよう対策を講じられているか |  | 記載なし |  |  | 現場 | [8 empty] | 一般事項（受注者の範疇） | [35 empty] | ● | ●
1515 |  | 第３５ 気象観測設備工事 | １．作業計画 | 気象観測装置や監視卓等の機能停止が伴う作業の際は、期間中の運用やバックアップの方法について予め道路管制センター（施設制御室含む）と取り決めておかなければならない |  | 記載なし |  |  | 計画 | [8 empty] | 一般事項（受注者の範疇） | [38 empty] | ●
1516 |  | 第３５ 気象観測設備工事 | ２．施工及び試験調整 | 地震計の取替作業や試験調整時には、可変式道路情報板設備等に誤った表示がされないよう、外部の機器への信号を遮断する対策を講じているか |  | 記載なし |  |  | 現場 | [8 empty] | 一般事項（受注者の範疇） | [38 empty] | ●
1517 |  | 第３６ 交通量計測設備工事 | １．作業計画 | 交通量計測装置の機能停止が伴う作業の際は、期間中、交通量の計測が不能となることについて、予め交通関係課と調整を行い支障のない時期となるよう施工時期を決定しているか |  | 記載なし |  |  | 計画 | [8 empty] | 一般事項（受注者の範疇） | [40 empty] | ●
1518 |  | 第３７ CCTV設備工事 | １．作業計画 | CCTV設備の機能停止が伴う作業の際は、期間中、交通流庁の監視が不能となることについて、予め道路管制センター（施設制御室含む）と調整を行い支障のない時期となるよう施工時期を決定しているか |  | 記載なし |  |  | 計画 | [8 empty] | 一般事項（受注者の範疇） | [42 empty] | ●
1519 |  | 第３７ CCTV設備工事 | １．作業計画 | トンネル防災用のＣＣＴＶ設備の機能停止が伴う作業の際は、期間中の運用やバックアップの方法について予め道路管制センター（施設制御室含む）と取り決めがされているか |  | 記載なし |  |  | 計画 | [8 empty] | 一般事項（受注者の範疇） | [42 empty] | ●
1520 |  | 第３７ CCTV設備工事 | １．作業計画 | トンネル防災用のＣＣＴＶ設備の機能停止を行う場合、そのバックアップを人的配置による場合は、無監視区間が生じないよう人員を配置しているか |  | 記載なし |  |  | 計画 | [8 empty] | 一般事項（受注者の範疇） | [42 empty] | ●
1521 |  | 第３８ 情報ターミナル設備工事 | １．施工 | 休憩施設内のお客様のご利用と接する個所で作業を行う場合は、立ち入り防止処置を講じた上で作業をしているか。特に、お客様のご利用の多いエリアでは、誘導員を配置する等処置を講じているか |  | 記載なし |  |  | 現場 | [8 empty] | 一般事項（受注者の範疇） | [43 empty] | ● | ●
1522 |  | 第３８ 情報ターミナル設備工事 | ２．機器の設置 | 休憩施設内の建物の天井や壁に提供端末を取り付ける場合は、構造体に連結できる位置を確認しているか。また、施工を行なっているか |  | 記載なし |  |  | 現場 | [8 empty] | 一般事項（受注者の範疇） | [43 empty] | ● | ●
1523 |  | 第３８ 情報ターミナル設備工事 | ２．機器の設置 | 設置した機器が、お客様の通行の妨げにならないよう、通行帯と十分な離隔を確保されているか |  | 記載なし |  |  | 現場 | [8 empty] | 一般事項（受注者の範疇） | [43 empty] | ● | ●
1524 |  | 第３８ 情報ターミナル設備工事 | ２．機器の設置 | 機器は、落下や垂れ下がりがないよう確実に取り付けるとともに、引張り確認を行い十分な強度を有していることを確認しているか |  | 記載なし |  |  | 現場 | [8 empty] | 一般事項（受注者の範疇） | [43 empty] | ● | ●
1525 |  | 第３９ 計測等設備工事 |  |  |  | 記載なし |  |  | 現場 | [8 empty] | 一般事項（受注者の範疇）
|  | 【通信設備工事】 | [16 empty] | ● | ● | ● | ● | ● | ● | ● | ● | ● | ● | ● | ● | ● | ● | ● | ● | ● | ● | ● | ● | ● | ● | ● | ● | ● | ● | ● | ● | ● | ● | ● | ● | ● | ● | ● | ● | ● | ● | ● | ● | ● | ● | ● | ● | ● | ● | ● | ● | ● | ● | ● | ● | ● | ● | ● | ● | ● | ● | ● | ● | ● | ● | ● | ● | ● | ● | ●
1526 |  | 第４０ 移動無線設備工事 | １．作業計画 | 運用中の設備の機能停止を伴う作業の際は、期間中の運用やバックアップの方法について予め道路管制センターと取り決めているか |  | 記載なし |  |  | 計画 | [8 empty] | 一般事項（受注者の範疇） | [47 empty] | ● | ●
1527 |  | 第４０ 移動無線設備工事 | ２．機器の据付け | 空中線、漏えい同軸ケーブル及び各種機器収納箱を坑内や坑口部に取り付ける場合は、落下や垂れ下がりがないよう確実に取り付けているか。 |  | 記載なし |  |  | 現場 | [8 empty] | 一般事項（受注者の範疇） | [47 empty] | ● | ●
1528 |  | 第４０ 移動無線設備工事 |  | 引張り確認を行い十分な強度を有していることを確認しているか |  | 記載なし |  |  | 現場 | [8 empty] | 一般事項（受注者の範疇） | [47 empty] | ● | ●
1529 |  | 第４０ 移動無線設備工事 |  | 空中線、漏えい同軸ケーブル及び各種機器収納箱を坑内に取り付ける場合は、設置した機器がトンネル内装板清掃等の機械作業により損傷しない位置であるか |  | 記載なし |  |  | 現場 | [8 empty] | 一般事項（受注者の範疇） | [47 empty] | ● | ●
1530 |  | 第４０ 移動無線設備工事 | ３．試験調整 | 無線局の新設、改造を行った後には、電波測定を行い法令違反がないか申請図書との確認を行うものとする。 |  | 記載なし |  |  | 現場 | [8 empty] | 一般事項（受注者の範疇） | [47 empty] | ● | ●
1531 |  | 第４１ ラジオ再放送設備工事 | １．作業計画 | AA級トンネルにおいて運用中の設備の機能停止を伴う作業の際は、期間中の運用やバックアップの方法について予め道路管制センター（施設制御室含む）と取り決めているか |  | 記載なし |  |  | 計画 | [8 empty] | 一般事項（受注者の範疇） | [47 empty] | ● | ● |  | ●
1532 |  | 第４１ ラジオ再放送設備工事 | ２．機器の据付け | 誘導線や各種機器収納箱を坑内や坑口部に取り付ける場合は、落下や垂れ下がりがないよう確実に取り付けているか |  | 記載なし |  |  | 現場 | [8 empty] | 一般事項（受注者の範疇） | [47 empty] | ● | ● | ● | ●
1533 |  | 第４１ ラジオ再放送設備工事 | ２．機器の据付け | 引張り確認を行い十分な強度を有していることを確認しているか |  | 記載なし |  |  | 現場 | [8 empty] | 一般事項（受注者の範疇） | [47 empty] | ● | ● | ● | ●
1534 |  | 第４１ ラジオ再放送設備工事 | ２．機器の据付け | 誘導線及び各種機器収納箱を坑内に取り付ける場合は、設置した機器がトンネル内装板清掃等の機械作業により損傷しない位置となっているか |  | 記載なし |  |  | 現場 | [8 empty] | 一般事項（受注者の範疇） | [47 empty] | ● | ● | ● | ●
1535 |  | 第４１ ラジオ再放送設備工事 | ３．試験調整 | 放送局の新設、改造を行った後には、電波測定を行い法令違反がないか申請図書との確認を行っているか |  | 記載なし |  |  | 現場 | [8 empty] | 一般事項（受注者の範疇） | [47 empty] | ● | ● | ● | ●
1536 |  | 第４２ 伝送交換設備工事 | １．事前検討 | 運用中の設備の機能停止を伴う作業については、機能停止の範囲が最小となるよう検討を行い、機能停止の影響範囲を明確になっているか |  | 記載なし |  | ● | 計画 | [8 empty] | 道路管制センター中央局のシステムダウン | [51 empty] | ● | ●
1537 |  | 第４２ 伝送交換設備工事 | １．事前検討 | 機能停止に伴う既設システム・端末設備への影響範囲は、システム系統図等を用いて客観的に説明が出来るようになっているか |  | 記載なし |  | ● | 計画 | [8 empty] | 道路管制センター中央局のシステムダウン | [51 empty] | ● | ●
1538 |  | 第４２ 伝送交換設備工事 | １．事前検討 | 機能停止中の機能のバックアップ方法や体制の検討を行ない、自工事の代替機能で対応するものと監督員や他の受注者等での対応が必要なものに区分がされているか |  | 記載なし |  | ● | 計画 | [8 empty] | 道路管制センター中央局のシステムダウン | [51 empty] | ● | ●
1539 |  | 第４２ 伝送交換設備工事 | １．事前検討 | システム停止に伴いアラームが発生する監視機器、発報時間及び種別が把握され、システム停止時に想定内外の判断ができるか |  | 記載なし |  | ● | 計画 | [8 empty] | 道路管制センター中央局のシステムダウン | [51 empty] | ● | ●
1540 |  | 第４２ 伝送交換設備工事 | ２．作業計画 | 事前検討で行った機能停止の内容と運用への影響について、事前に関係部署（道路管制センター等）と調整を図りその結果を反映したものとなっているか |  | 記載なし |  | ● | 計画 | [8 empty] | 道路管制センター中央局のシステムダウン | [51 empty] | ● | ●
1541 |  | 第４２ 伝送交換設備工事 | ２．作業計画 | 機器改造期間中の運用制限等について、代替え機能を道路管制センターのスタッフ等による対応が必要な事項は、関係部署（道路管制センター等）に周知徹底がされているか |  | 記載なし |  | ● | 計画 | [8 empty] | 道路管制センター中央局のシステムダウン | [51 empty] | ● | ●
1542 |  | 第４２ 伝送交換設備工事 | ２．作業計画 | 運用系を使って試験を行う場合、道路管制センターへの影響範囲を把握し事前説明・承諾を得ているか |  | 記載なし |  | ● | 計画 | [8 empty] | 道路管制センター中央局のシステムダウン | [51 empty] | ● | ●
1543 |  | 第４２ 伝送交換設備工事 | ３．作業手順 | 作業手順書は、作業の各ステップ毎に必要な事項が全て記載され、各ステップ毎のチェックポイントが客観的な基準で判定できるよう明確にされているか |  | 記載なし |  | ● | 計画 | [8 empty] | 道路管制センター中央局のシステムダウン | [51 empty] | ● | ●
1544 |  | 第４２ 伝送交換設備工事 | ３．作業手順 | 作業が想定通りに進まなかった場合の対応方法について検討し、明確になっているか |  | 記載なし |  | ● | 計画 | [8 empty] | 道路管制センター中央局のシステムダウン | [51 empty] | ● | ●
1545 |  | 第４２ 伝送交換設備工事 | ３．作業手順 | トラブルにより、元の状態に戻す事態に備え、各ステップの進捗にあわせた元に戻す手順を明確にされているか |  | 記載なし |  | ● | 計画 | [8 empty] | 道路管制センター中央局のシステムダウン | [51 empty] | ● | ●
1546 |  | 第４２ 伝送交換設備工事 | ３．作業手順 | 機能停止時間が予定より遅延する場合を想定し、限界時間を予め検討しておくこと。また、限界時間を超えた場合の対応方法についても検討されているか |  | 記載なし |  | ● | 計画 | [8 empty] | 道路管制センター中央局のシステムダウン | [51 empty] | ● | ●
1547 |  | 第４２ 伝送交換設備工事 | ４．ソフトウェアの事前準備 | インストール予定のソフトウェアは、工場において現場と同じ条件でインストールのリハーサルを事前に行っているか |  | 記載なし |  | ● | 計画 | [8 empty] | 道路管制センター中央局のシステムダウン | [51 empty] | ● | ●
1548 |  | 第４２ 伝送交換設備工事 | ５．作業体制 | 全ての作業は、複数人で実施しダブルチェックを行う体制か |  | 記載なし |  | ● | 計画 | [8 empty] | 道路管制センター中央局のシステムダウン | [51 empty] | ● | ●
1549 |  | 第４２ 伝送交換設備工事 | ５．作業体制 | 改造・切替時には、運用中/増設中/撤去中/仮設中など、作業内容が分かるように標識及びマーキングテープにより明確に識別されているか |  | 記載なし |  | ● | 計画 | [8 empty] | 道路管制センター中央局のシステムダウン | [51 empty] | ● | ●
1550 |  | 第４２ 伝送交換設備工事 | ５．作業体制 | 作業中に他設備で重障害や広域障害が発生した場合は、原因が判明するまでは、自社の作業による影響かを確認する体制を確保しているか |  | 記載なし |  | ● | 計画 | [8 empty] | 道路管制センター中央局のシステムダウン | [51 empty] | ● | ●
1551 |  | 第４２ 伝送交換設備工事 | ５．作業体制 | 不具合発生時のログ収集方法は、事前に確認を行い障害種別により必要なログ取得の作業が迅速に行われるよう準備しているか |  | 記載なし |  | ● | 計画 | [8 empty] | 道路管制センター中央局のシステムダウン | [51 empty] | ● | ●
1552 |  | 第４２ 伝送交換設備工事 | ５．作業体制 | リモートによる状態監視を行う場合は、監視場所、監視体制、異常が発見された場合の連絡方法等を定めているか |  | 記載なし |  | ● | 計画 | [8 empty] | 道路管制センター中央局のシステムダウン | [51 empty] | ● | ●
1553 |  | 第４２ 伝送交換設備工事 | ６．インストール作業 | リモートによる監視において異常が発見され処置が必要な場合は、独自の判断によらず監督員に連絡を行いその指示により処置を行っているか |  | 記載なし |  | ● | 現場 | [8 empty] | 道路管制センター中央局のシステムダウン | [51 empty] | ● | ●
1554 |  | 第４２ 伝送交換設備工事 | ６．インストール作業 | 作業開始前および作業終了後は、システムの運用・稼働状態及びデータの正常性等の確認を行っているか |  | 記載なし |  | ● | 現場 | [8 empty] | 道路管制センター中央局のシステムダウン | [51 empty] | ● | ●
1555 |  | 第４２ 伝送交換設備工事 | ６．インストール作業 | 改造前に現行ソフトウェア・データのバックアップを行っているか |  | 記載なし |  | ● | 現場 | [8 empty] | 道路管制センター中央局のシステムダウン | [51 empty] | ● | ●
1556 |  | 第４２ 伝送交換設備工事 | ６．インストール作業 | 作業で使用した不要なファイルの削除は確実に行われ、必要なファイルを誤って削除していないことを確認しているか。 |  | 記載なし |  | ● | 現場 | [8 empty] | 道路管制センター中央局のシステムダウン | [51 empty] | ● | ●
1557 |  | 第４２ 伝送交換設備工事 | ６．インストール作業 | 作業後にリソース（HDD、メモリ等）の使用状況の確認を行っているか |  | 記載なし |  | ● | 現場 | [8 empty] | 道路管制センター中央局のシステムダウン | [51 empty] | ● | ●
1558 |  | 第４２ 伝送交換設備工事 | ６．インストール作業 | 事前に準備した（手順書に記載されている）作業以外のことを実施してはならない。また、予定外作業の禁止について作業員全員に周知徹底しているか |  | 記載なし |  | ● | 現場 | [8 empty] | 道路管制センター中央局のシステムダウン | [51 empty] | ● | ●
1559 |  | 第４２ 伝送交換設備工事 | ７．試験調整 | 改造作業と試験調整について明確に分離しているかまた試験を行いながら不具合個所の処置を禁止しているか |  | 記載なし |  | ● | 現場 | [8 empty] | 道路管制センター中央局のシステムダウン | [51 empty] | ● | ●
1560 |  | 第４２ 伝送交換設備工事 | ７．試験調整 | 不具合対応のため臨時で作業を実施する必要がある場合は、不具合内容の把握、原因の特定及びその処置のための作業内容や手順が明確にされているか |  | 記載なし |  | ● | 現場 | [8 empty] | 道路管制センター中央局のシステムダウン | [51 empty] | ● | ●
1561 |  | 第４３ 路車間情報設備 | １．作業計画 | 運用中の設備の機能停止を伴う作業の際は、予め道路管制センター（施設制御室含む）や関係部署を通じて国土交通省に連絡、了承を得ているか |  | 記載なし |  |  | 計画 | [8 empty] | 一般事項（受注者の範疇） | [54 empty] | ● |  |  |  |  | ● | ●
1562 |  | 第４３ 路車間情報設備 | ２．機器の据付け | 空中線を支柱に付ける場合は、落下や垂れ下がりがないよう確実に取り付けているか。また、引張り確認を行い十分な強度を有していることを確認しているか |  | 記載なし |  |  | 現場 | [8 empty] | 一般事項（受注者の範疇） | [53 empty] | ● | ● |  |  |  |  | ● | ●
1563 |  | 第４３ 路車間情報設備 | ３．試験調整 | 無線局の新設、改造を行った後には、電波測定を行い法令違反がないか申請図書との確認を行っているか |  | 記載なし |  |  | 現場 | [8 empty] | 一般事項（受注者の範疇） | [53 empty] | ● | ● |  |  |  |  | ● | ●
1564 |  | 第４４ 遠方監視制御設備工事 | １．作業計画 | 運用中の設備の機能停止を伴う作業の際は、期間中の運用やバックアップの方法について予め道路管制センター（施設制御室含む）や関係部署と取り決めているか |  | 記載なし |  |  | 計画 | [8 empty] | 一般事項（受注者の範疇） | [55 empty] | ● | ●
1565 |  | 第４５ ETC設備工事 | １．作業計画 | 供用中の料金所で設備の新設、取替、整備を行う場合は、料金所との調整を行い、レーンの閉鎖期間や規制方法等について事前に打ち合わせを行った上での作業計画となっているか |  | 記載なし |  |  | 計画 | [8 empty] | 一般事項（受注者の範疇） | [57 empty] | ● | ●
1566 |  | 第４５ ETC設備工事 | １．作業計画 | レーン閉鎖により渋滞が発生することが予測される場合は、誘導員等を配置することなどを踏まえた作業計画となっているか |  | 記載なし |  |  | 計画 | [8 empty] | 一般事項（受注者の範疇） | [57 empty] | ● | ●
1567 |  | 第４５ ETC設備工事 | ２．施工 | 路面やアイランドを開削した状態で作業を中断する場合は、お客様、収受員及び点検員等がつまづいたり転倒しないよう立ち入り禁止処置や養生をしているか |  | 記載なし |  |  | 現場 | [8 empty] | 一般事項（受注者の範疇） | [57 empty] | ● | ●
1568 |  | 第４５ ETC設備工事 | ２．施工 | 運用中のレーン近傍ではつり作業やコンクリート打設を行う場合は、一般車両や運用中の機器に飛散物の防止処置を講じているか |  | 記載なし |  |  | 現場 | [8 empty] | 一般事項（受注者の範疇） | [57 empty] | ● | ●
1569 |  | 第４５ ETC設備工事 | ２．施工 | 日々の作業終了後レーンを開放する前には、路面に部品や骨材等が残っていないか確認を行っているか |  | 記載なし |  |  | 現場 | [8 empty] | 一般事項（受注者の範疇） | [57 empty] | ● | ●
1570 |  | 第４５ ETC設備工事 | ３．機器の据付け | 空中線を支柱やゲート屋根に取り付ける場合は、落下や垂れ下がりがないよう確実に取り付けているか。また、引張り確認を行い十分な強度を有していることを確認しているか |  | 記載なし |  |  | 現場 | [8 empty] | 一般事項（受注者の範疇） | [57 empty] | ● | ●
1571 |  | 第４５ ETC設備工事 | ４．試験調整 | 無線局の新設、改造を行った後には、電波測定を行い法令違反がないか申請図書との確認を行っているか |  | 記載なし |  |  | 現場 | [8 empty] | 一般事項（受注者の範疇） | [57 empty] | ● | ●
1572 |  | 第４６ 非常電話設備工事 |  |  |  | 記載なし |  |  | 現場 | [8 empty] | 一般事項（受注者の範疇）
1573 |  | 第４７ 路側情報伝送装置工事 |  |  |  | 記載なし |  |  | 現場 | [8 empty] | 一般事項（受注者の範疇）
1574 |  | 第４８ ハイウェイラジオ設備工事 | １．作業計画 | 運用中の設備の機能停止を伴う作業の際は、予め道路管制センターと取り決めがされているか |  | 記載なし |  |  | 計画 | [8 empty] | 一般事項（受注者の範疇） | [64 empty] | ●
1575 |  | 第４８ ハイウェイラジオ設備工事 | ２．機器の据付け | 漏えい同軸ケーブルを中央分離帯や路肩に敷設する場合は、垂れ下がりがないよう確実に取り付けているか。また、引張り確認を行い十分な強度を有していることを確認しているか |  | 記載なし |  |  | 現場 | [8 empty] | 一般事項（受注者の範疇） | [63 empty] | ● | ●
1576 |  | 第４８ ハイウェイラジオ設備工事 | ２．機器の据付け | 漏えい同軸ケーブルを中央分離帯や路肩に敷設する場合は、草刈作業で容易に切断がされない位置としているか |  | 記載なし |  |  | 現場 | [8 empty] | 一般事項（受注者の範疇） | [63 empty] | ● | ●
1577 |  | 第４８ ハイウェイラジオ設備工事 | ３．試験調整 | 無線局の新設、改造を行った後には、電波測定を行い法令違反がないか申請図書との確認を行っているか |  | 記載なし |  |  | 現場 | [8 empty] | 一般事項（受注者の範疇） | [63 empty] | ● | ●
1578 |  | 第４９ 中央局設備工事 | １．事前検討 | 運用中の設備の機能停止を伴う作業については、機能停止の範囲が最小となるよう検討を行い、機能停止の影響範囲を明確になっているか |  | 記載なし |  | ● | 計画 | [8 empty] | 道路管制センター中央局のシステムダウン | [65 empty] | ● | ●
1579 |  | 第４９ 中央局設備工事 | １．事前検討 | 機能停止に伴う既設システム・端末設備への影響範囲は、システム系統図等を用いて客観的に説明が出来るようになっているか |  | 記載なし |  | ● | 計画 | [8 empty] | 道路管制センター中央局のシステムダウン | [65 empty] | ● | ●
1580 |  | 第４９ 中央局設備工事 | １．事前検討 | 機能停止中の機能のバックアップ方法や体制の検討を行ない、自工事の代替機能で対応するものと監督員や他の受注者等での対応が必要なものに区分がされているか |  | 記載なし |  | ● | 計画 | [8 empty] | 道路管制センター中央局のシステムダウン | [65 empty] | ● | ●
1581 |  | 第４９ 中央局設備工事 | １．事前検討 | システム停止に伴いアラームが発生する監視機器、発報時間及び種別が把握され、システム停止時に想定内外の判断ができるか |  | 記載なし |  | ● | 計画 | [8 empty] | 道路管制センター中央局のシステムダウン | [65 empty] | ● | ●
1582 |  | 第４９ 中央局設備工事 | １．事前検討 | 関連する設備と接続日時の調整を行い、日時の不一致による機能障害が発生しないことを確認しているか |  | 記載なし |  | ● | 計画 | [8 empty] | 道路管制センター中央局のシステムダウン | [65 empty] | ● | ●
1583 |  | 第４９ 中央局設備工事 | ２．作業計画 | 事前検討で行った機能停止の内容と運用への影響について、事前に関係部署（道路管制センター等）と調整を図りその結果を反映したものとなっているか |  | 記載なし |  | ● | 計画 | [8 empty] | 道路管制センター中央局のシステムダウン | [65 empty] | ● | ●
1584 |  | 第４９ 中央局設備工事 | ２．作業計画 | 機器改造期間中の運用制限等について、代替え機能を道路管制センターのスタッフ等による対応が必要な事項は、関係部署（道路管制センター等）に周知徹底がされているか |  | 記載なし |  | ● | 計画 | [8 empty] | 道路管制センター中央局のシステムダウン | [65 empty] | ● | ●
1585 |  | 第４９ 中央局設備工事 | ２．作業計画 | 運用系を使って試験を行う場合、道路管制センターへの影響範囲を把握し事前説明・承諾を得ているか |  | 記載なし |  | ● | 計画 | [8 empty] | 道路管制センター中央局のシステムダウン | [65 empty] | ● | ●
1586 |  | 第４９ 中央局設備工事 | ３．作業手順 | 作業手順書は、作業の各ステップ毎に必要な事項が全て記載され、各ステップ毎のチェックポイントが客観的な基準で判定できるよう明確にされているか |  | 記載なし |  | ● | 計画 | [8 empty] | 道路管制センター中央局のシステムダウン | [65 empty] | ● | ●
1587 |  | 第４９ 中央局設備工事 | ３．作業手順 | 作業が想定通りに進まなかった場合の対応方法について検討し、明確になっているか |  | 記載なし |  | ● | 計画 | [8 empty] | 道路管制センター中央局のシステムダウン | [65 empty] | ● | ●
1588 |  | 第４９ 中央局設備工事 | ３．作業手順 | トラブルにより、元の状態に戻す事態に備え、各ステップの進捗にあわせた元に戻す手順を明確にされているか |  | 記載なし |  | ● | 計画 | [8 empty] | 道路管制センター中央局のシステムダウン | [65 empty] | ● | ●
1589 |  | 第４９ 中央局設備工事 | ３．作業手順 | 機能停止時間が予定より遅延する場合を想定し、限界時間を予め検討しておくこと。また、限界時間を超えた場合の対応方法についても検討されているか |  | 記載なし |  | ● | 計画 | [8 empty] | 道路管制センター中央局のシステムダウン | [65 empty] | ● | ●
1590 |  | 第４９ 中央局設備工事 | ４．ソフトウェアの事前準備 | インストール予定のソフトウェアは、工場において現場と同じ条件でインストールのリハーサルを事前に行っているか |  | 記載なし |  | ● | 計画 | [8 empty] | 道路管制センター中央局のシステムダウン | [65 empty] | ● | ●
1591 |  | 第４９ 中央局設備工事 | ５．作業体制 | 全ての作業は、複数人で実施しダブルチェックを行う体制か |  | 記載なし |  | ● | 計画 | [8 empty] | 道路管制センター中央局のシステムダウン | [65 empty] | ● | ●
1592 |  | 第４９ 中央局設備工事 | ５．作業体制 | 改造・切替時には、運用中/増設中/撤去中/仮設中など、作業内容が分かるように標識及びマーキングテープにより明確に識別されているか |  | 記載なし |  | ● | 計画 | [8 empty] | 道路管制センター中央局のシステムダウン | [65 empty] | ● | ●
1593 |  | 第４９ 中央局設備工事 | ５．作業体制 | 作業中に他設備で重障害や広域障害が発生した場合は、原因が判明するまでは、自社の作業による影響かを確認する体制を確保しているか |  | 記載なし |  | ● | 計画 | [8 empty] | 道路管制センター中央局のシステムダウン | [65 empty] | ● | ●
1594 |  | 第４９ 中央局設備工事 | ５．作業体制 | 不具合発生時のログ収集方法は、事前に確認を行い障害種別により必要なログ取得の作業が迅速に行われるよう準備しているか |  | 記載なし |  | ● | 計画 | [8 empty] | 道路管制センター中央局のシステムダウン | [65 empty] | ● | ●
1595 |  | 第４９ 中央局設備工事 | ５．作業体制 | リモートによる状態監視を行う場合は、監視場所、監視体制、異常が発見された場合の連絡方法等を定めているか |  | 記載なし |  | ● | 計画 | [8 empty] | 道路管制センター中央局のシステムダウン | [65 empty] | ● | ●
1596 |  | 第４９ 中央局設備工事 | ５．作業体制 | リモートによる監視において異常が発見され処置が必要な場合は、独自の判断によらず監督員に連絡を行いその指示により処置を行うこととしているか |  | 記載なし |  | ● | 計画 | [8 empty] | 道路管制センター中央局のシステムダウン | [65 empty] | ● | ●
1597 |  | 第４９ 中央局設備工事 | ６．インストール作業 | リモートによる監視において異常が発見され処置が必要な場合は、独自の判断によらず監督員に連絡を行いその指示により処置を行っているか |  | 記載なし |  | ● | 現場 | [8 empty] | 道路管制センター中央局のシステムダウン | [65 empty] | ● | ●
1598 |  | 第４９ 中央局設備工事 | ６．インストール作業 | 作業開始前および作業終了後は、システムの運用・稼働状態及びデータの正常性等の確認を行っているか |  | 記載なし |  | ● | 現場 | [8 empty] | 道路管制センター中央局のシステムダウン | [65 empty] | ● | ●
1599 |  | 第４９ 中央局設備工事 | ６．インストール作業 | 改造前に現行ソフトウェア・データのバックアップを行っているか |  | 記載なし |  | ● | 現場 | [8 empty] | 道路管制センター中央局のシステムダウン | [65 empty] | ● | ●
1600 |  | 第４９ 中央局設備工事 | ６．インストール作業 | 作業で使用した不要なファイルの削除は確実に行われ、必要なファイルを誤って削除していないことを確認しているか。 |  | 記載なし |  | ● | 現場 | [8 empty] | 道路管制センター中央局のシステムダウン | [65 empty] | ● | ●
1601 |  | 第４９ 中央局設備工事 | ６．インストール作業 | 作業後にリソース（HDD、メモリ等）の使用状況の確認を行っているか |  | 記載なし |  | ● | 現場 | [8 empty] | 道路管制センター中央局のシステムダウン | [65 empty] | ● | ●
1602 |  | 第４９ 中央局設備工事 | ６．インストール作業 | 事前に準備した（手順書に記載されている）作業以外のことを実施しているか |  | 記載なし |  | ● | 現場 | [8 empty] | 道路管制センター中央局のシステムダウン | [65 empty] | ● | ●
1603 |  | 第４９ 中央局設備工事 | ６．インストール作業 | 予定外作業の禁止について作業員全員に周知徹底しているか |  | 記載なし |  | ● | 現場 | [8 empty] | 道路管制センター中央局のシステムダウン | [65 empty] | ● | ●
1604 |  | 第４９ 中央局設備工事 | ７．試験調整 | 改造作業と試験調整について明確に分離しているかまた試験を行いながら不具合個所の処置を禁止しているか |  | 記載なし |  | ● | 現場 | [8 empty] | 道路管制センター中央局のシステムダウン | [65 empty] | ● | ●
1605 |  | 第４９ 中央局設備工事 | ７．試験調整 | 不具合対応のため臨時で作業を実施する必要がある場合は、不具合内容の把握、原因の特定及びその処置のための作業内容や手順が明確にされているか |  | 記載なし |  | ● | 現場 | [8 empty] | 道路管制センター中央局のシステムダウン | [65 empty] | ● | ●
1606 |  | 第４９ 中央局設備工事 | ７．試験調整 | 自システムのみの試験か、他システムや端末まで含めた試験なのか等試験範囲を明確にしているか |  | 記載なし |  | ● | 現場 | [8 empty] | 道路管制センター中央局のシステムダウン | [65 empty] | ● | ●
|  | 第４章 外構工事 | [16 empty] | ● | ● | ● | ● | ● | ● | ● | ● | ● | ● | ● | ● | ● | ● | ● | ● | ● | ● | ● | ● | ● | ● | ● | ● | ● | ● | ● | ● | ● | ● | ● | ● | ● | ● | ● | ● | ● | ● | ● | ● | ● | ● | ● | ● | ● | ● | ● | ● | ● | ● | ● | ● | ● | ● | ● | ● | ● | ● | ● | ● | ● | ● | ● | ● | ● | ● | ●
1607 |  | 第５０ 計画 | １．敷地条件の確認 | 現場周辺の設備配管、埋設物、既存の地中埋設管路の有無、道路環境を考慮して確認を行っているか |  | P271 |  | ● | 計画 | [8 empty] | 地下埋設物又は架空線への接触・切断（第三者重大影響） | ● | ● | ● | ● | ● | ● | ● | ● | ● | ●
1608 |  | 第５０ 計画 | ２．作業間の連絡・調整 | 同時並行して行われる作業を確認したうえで、機械の選定や作業手順の決定を行うとともに、事前に工事関係者への周知徹底を図っているか | 安衛則636 | P271 |  |  | 計画 | [8 empty] | 一般事項（受注者の範疇） | ● | ● | ● | ● | ● | ● | ● | ● | ● | ●
1609 |  | 第５０ 計画 | ３．作業区域の区画表示 | 作業区域内には関係者以外が立ち入らないように、固定柵かこれに類するものを設置するとともに、立入禁止の表示板等を設置または誘導員を配置しているか | 安衛則151の7 | P271 |  |  | 現場 | [8 empty] | 一般事項（受注者の範疇） | ● | ● | ● | ● | ● | ● | ● | ● | ● | ●
1610 |  | 第５０ 計画 | ３．作業区域の区画表示 | 道路を使用しての作業では、第三者に注意し、必要に応じて誘導員を配置するほか、第三者に対する夜間照明設備の設置及び安全区画の表示を行い、歩行者の安全通路を確保しているか |  | P271 |  |  | 現場 | [8 empty] | 一般事項（受注者の範疇） | ● | ● | ● | ● | ● | ● | ● | ● | ● | ●
1611 |  | 第５１ 施工 | １．排水・舗装工事等 | 舗装工事等において火気を使用する場合は必ず、消火器、水バケツ等の防火設備を設けているか | 安衛則291 | P272 |  |  | 現場 | [8 empty] | 一般事項（受注者の範疇） | ● | ● | ● | ● | ● | ● | ● | ● | ● | ●
1612 |  | 第５１ 施工 | １．排水・舗装工事等 | バーナーを取り扱う際には周囲に可燃物がないか点検のうえ、保護具を着用し、火災・火傷の発生防止に努めているか |  | P272 |  |  | 現場 | [8 empty] | 一般事項（受注者の範疇） | ● | ● | ● | ● | ● | ● | ● | ● | ● | ●
1613 |  | 第５１ 施工 | １．排水・舗装工事等 | 建設機械の運行上の動線が、一般作業範囲と交錯しないよう、作業区域への立入禁止措置を行っているか。やむを得ず労働者に危険が生じるおそれのある箇所に労働者を立ち入らせる場合は、誘導員を配置しているか | 安衛則151の7、158 | P272 |  |  | 現場 | [8 empty] | 一般事項（受注者の範疇） | ● | ● | ● | ● | ● | ● | ● | ● | ● | ●
1614 |  | 第５１ 施工 | １．排水・舗装工事等 | 仮囲い等の設置、作業場所周辺の巡回点検、整理整頓の徹底を図っているか |  | P272 |  |  | 現場 | [8 empty] | 一般事項（受注者の範疇） | ● | ● | ● | ● | ● | ● | ● | ● | ● | ●
1615 |  | 第５１ 施工 | １．排水・舗装工事等 | 運搬車両の入退場時の管理を十分に行い、必要に応じて誘導員を配置しているか |  | P272 |  |  | 現場 | [8 empty] | 一般事項（受注者の範疇） | ● | ● | ● | ● | ● | ● | ● | ● | ● | ●
1616 |  | 第５１ 施工 | １．排水・舗装工事等 | 作業が夜間に及ぶ場合は、十分な照度の照明を確保するとともに、警告灯や回転灯等を設置しているか |  | P273 |  |  | 現場 | [8 empty] | 一般事項（受注者の範疇） | ● | ● | ● | ● | ● | ● | ● | ● | ● | ●
1617 |  | 第５１ 施工 | ２．植栽工事 | 農薬は、完全な容器に密封し、製品名、成分製造者、有効期限、取扱責任者名等を明示したうえで、その責任者により保管管理を行っているか |  | P273 |  |  | 現場 | [8 empty] | 一般事項（受注者の範疇） | ● | ● | ● | ● | ● | ● |  | ● | ● | ●
1618 |  | 第５１ 施工 | ２．植栽工事 | 農薬の使用に際しては、人畜、植物、環境への影響を考慮して薬剤を選定し、使用基準(希釈倍率、使用時期、総使用回数)に従って薬剤を取り扱い、中毒事故等を防止しているか |  | P273 |  |  | 現場 | [8 empty] | 一般事項（受注者の範疇） | ● | ● | ● | ● | ● | ● |  | ● | ● | ●
|  | 第５章 改修工事 | [16 empty] | ● | ● | ● | ● | ● | ● | ● | ● | ● | ● | ● | ● | ● | ● | ● | ● | ● | ● | ● | ● | ● | ● | ● | ● | ● | ● | ● | ● | ● | ● | ● | ● | ● | ● | ● | ● | ● | ● | ● | ● | ● | ● | ● | ● | ● | ● | ● | ● | ● | ● | ● | ● | ● | ● | ● | ● | ● | ● | ● | ● | ● | ● | ● | ● | ● | ● | ●
1619 |  | 第５２ 計画 | １．事前調査 | 埋設物(工事用重機の横断による配管等の破壊の回避、掘削工事における配管等の破壊の回避)、上下水道、電気の現況及び容量調査を必要に応じて行っているか |  | P274 |  | ● | 計画 | [8 empty] | 地下埋設物又は架空線への接触・切断（第三者重大影響） |  | ● | ● |  |  |  | ● |  | ● | ● |  |  | ● |  |  |  | ● |  | ● |  | ● |  | ● |  | ● |  | ● |  | ● |  | ● |  | ● |  |  |  | ● |  | ● |  | ● |  | ● |  | ● |  | ● |  | ● |  | ● |  | ● |  | ● |  | ● |  | ● | ● | ● |  | ● |  | ●
1620 |  | 第５２ 計画 | １．事前調査 | 既存施設が建設後、複数年を経過し地中埋設管路が不明な場合は、特に埋設物調査を念入りにおこなっているか |  | P274 |  | ● | 計画 | [8 empty] | 地下埋設物又は架空線への接触・切断（第三者重大影響） |  | ● | ● |  |  |  | ● |  | ● | ● |  |  | ● |  |  |  | ● |  | ● |  | ● |  | ● |  | ● |  | ● |  | ● |  | ● |  | ● |  |  |  | ● |  | ● |  | ● |  | ● |  | ● |  | ● |  | ● |  | ● |  | ● |  | ● |  | ● |  | ● | ● | ● |  | ● |  | ●
1621 |  | 第５２ 計画 | １．事前調査 | 施設の一部を工事する場合は、施設の管理者と事前に打合せを行っているか |  | P274 |  |  | 計画 | [8 empty] | 一般事項（受注者の範疇） |  | ● | ● |  |  |  | ● |  | ● | ● |  |  | ● |  |  |  | ● |  | ● |  | ● |  | ● |  | ● |  | ● |  | ● |  | ● |  | ● |  |  |  | ● |  | ● |  | ● |  | ● |  | ● |  | ● |  | ● |  | ● |  | ● |  | ● |  | ● |  | ● | ● | ● |  | ● |  | ●
1622 |  | 第５２ 計画 | １．事前調査 | 各種有害物の事前調査が法令等は漏れのないように実施しているか ①建リ法・…・・特定建設資材に付着した、吹付け石綿その他のものの有無 ②大防法……特定建纂材料(石綿(アスベスト)含有吹付け材、石綿(アスベスト)含有保温 材等)の有無 ③石綿期……石綿(アスベスト)含有建材のすべての有無 ④フロン排出抑制法……フロン使用冷凍機器等の有無 ⑤廃棄物処理法……PCB含有物の有無 ⑥ダイオキシン類対策特別措置法……ダイオキシン類濃度及び含有率 |  | P275 |  |  | 計画 | [8 empty] | 一般事項（受注者の範疇） |  | ● | ● |  |  |  | ● |  | ● | ● |  |  | ● |  |  |  | ● |  | ● |  | ● |  | ● |  | ● |  | ● |  | ● |  | ● |  | ● |  |  |  | ● |  | ● |  | ● |  | ● |  | ● |  | ● |  | ● |  | ● |  | ● |  | ● |  | ● |  | ● | ● | ● |  | ● |  | ●
1623 |  | 第５２ 計画 | １．事前調査 | 大防法が適用される場合、事前調査結果を書面により発注者に報告するとともに、公衆の見やすい場所に掲示を行っているか |  | P275 |  |  | 計画 | [8 empty] | 一般事項（受注者の範疇） |  | ● | ● |  |  |  | ● |  | ● | ● |  |  | ● |  |  |  | ● |  | ● |  | ● |  | ● |  | ● |  | ● |  | ● |  | ● |  | ● |  |  |  | ● |  | ● |  | ● |  | ● |  | ● |  | ● |  | ● |  | ● |  | ● |  | ● |  | ● |  | ● | ● | ● |  | ● |  | ●
1624 |  | 第５２ 計画 | １．事前調査 | フロン排出抑制法の対象となる場合、施工者が調査結果を発注者に報告し、発注者がそれに基づき適切な措置を講じているか |  | P275 |  |  | 計画 | [8 empty] | 一般事項（受注者の範疇） |  | ● | ● |  |  |  | ● |  | ● | ● |  |  | ● |  |  |  | ● |  | ● |  | ● |  | ● |  | ● |  | ● |  | ● |  | ● |  | ● |  |  |  | ● |  | ● |  | ● |  | ● |  | ● |  | ● |  | ● |  | ● |  | ● |  | ● |  | ● |  | ● | ● | ● |  | ● |  | ●
1625 |  | 第５２ 計画 | １．事前調査 | 構造体については、必要に応じコンクリートの中性化等の物質変化状況調査(コア抜き又ははつり出し、フェノール液にて色別等)と、破損、ひび害墜れ等の物理的状況調査を行っているか |  | P275 |  |  | 計画 | [8 empty] | 一般事項（受注者の範疇） |  | ● | ● |  |  |  | ● |  | ● | ● |  |  | ● |  |  |  | ● |  | ● |  | ● |  | ● |  | ● |  | ● |  | ● |  | ● |  | ● |  |  |  | ● |  | ● |  | ● |  | ● |  | ● |  | ● |  | ● |  | ● |  | ● |  | ● |  | ● |  | ● | ● | ● |  | ● |  | ●
1626 |  | 第５２ 計画 | １．事前調査 | 構造体に穴をあけたり、解体する場合は、強度計算等により建物の安全性を事前調査の段階で確認を行っているか |  | P276 |  |  | 計画 | [8 empty] | 一般事項（受注者の範疇） |  | ● | ● |  |  |  | ● |  | ● | ● |  |  | ● |  |  |  | ● |  | ● |  | ● |  | ● |  | ● |  | ● |  | ● |  | ● |  | ● |  |  |  | ● |  | ● |  | ● |  | ● |  | ● |  | ● |  | ● |  | ● |  | ● |  | ● |  | ● |  | ● | ● | ● |  | ● |  | ●
1627 |  | 第５２ 計画 | １．事前調査 | 仕上材や設備機器のなかには、特別管理産業廃棄物(廃石綿等、CCA処理木材の燃え殻等、人体及び自然環境に悪影響を及ぼす材料)もあるため、その有無及び量を把握しているか |  | P276 |  | ● | 計画 | [8 empty] | 環境汚染（第三者重大影響） |  | ● | ● |  |  |  | ● |  | ● | ● |  |  | ● |  |  |  | ● |  | ● |  | ● |  | ● |  | ● |  | ● |  | ● |  | ● |  | ● |  |  |  | ● |  | ● |  | ● |  | ● |  | ● |  | ● |  | ● |  | ● |  | ● |  | ● |  | ● |  | ● | ● | ● |  | ● |  | ●
1628 |  | 第５２ 計画 | １．事前調査 | タイル、・モルタルのはく落については、第三者を含めた重大な事故になるおそれがあり、改修に当たっては、必要に応じて接着強度を測定し、はく離状況、はく落の危険性及びその範囲の調査を行っているか |  | P276 |  |  | 計画 | [8 empty] | 一般事項（受注者の範疇） |  | ● | ● |  |  |  | ● |  | ● | ● |  |  | ● |  |  |  | ● |  | ● |  | ● |  | ● |  | ● |  | ● |  | ● |  | ● |  | ● |  |  |  | ● |  | ● |  | ● |  | ● |  | ● |  | ● |  | ● |  | ● |  | ● |  | ● |  | ● |  | ● | ● | ● |  | ● |  | ●
1629 |  | 第５２ 計画 | １．事前調査 | 電気・機械設備の配管等は、天井裏、床下、躯体の中等、隠ぺい部にある場合が多いが、改修に伴い壁や床にアンカ～、釘等を打ち込んで隠ぺい部分の電気配線を損傷し漏電の猿因となったり、配管に穴をあけて漏水することがあるので改修工事の内容に応じて隠ぺい部分の調査(竣工図書の確認又は一部仕上材料等の取外し等)を行っているか |  | P276 |  |  | 計画 | [8 empty] | 一般事項（受注者の範疇） |  | ● | ● |  |  |  | ● |  | ● | ● |  |  | ● |  |  |  | ● |  | ● |  | ● |  | ● |  | ● |  | ● |  | ● |  | ● |  | ● |  |  |  | ● |  | ● |  | ● |  | ● |  | ● |  | ● |  | ● |  | ● |  | ● |  | ● |  | ● |  | ● | ● | ● |  | ● |  | ●
1630 |  | 第５２ 計画 | １．事前調査 | コンクリート躯体の配管等の隠ぺい部の調査は、必要に応じX線撮影(放射線透過検査)による確認を行っているか |  | P276 |  |  | 計画 | [8 empty] | 一般事項（受注者の範疇） |  | ● | ● |  |  |  | ● |  | ● | ● |  |  | ● |  |  |  | ● |  | ● |  | ● |  | ● |  | ● |  | ● |  | ● |  | ● |  | ● |  |  |  | ● |  | ● |  | ● |  | ● |  | ● |  | ● |  | ● |  | ● |  | ● |  | ● |  | ● |  | ● | ● | ● |  | ● |  | ●
1631 |  | 第５２ 計画 | １．事前調査 | 駐車場等のガス消火設備がある場合、断線によりガスぷ発泡し第三者へ危害を及ぼすことがあるので、仮設配線を事前に行うなど対策を講じているか |  | P276 |  |  | 計画 | [8 empty] | 一般事項（受注者の範疇） |  | ● | ● |  |  |  | ● |  | ● | ● |  |  | ● |  |  |  | ● |  | ● |  | ● |  | ● |  | ● |  | ● |  | ● |  | ● |  | ● |  |  |  | ● |  | ● |  | ● |  | ● |  | ● |  | ● |  | ● |  | ● |  | ● |  | ● |  | ● |  | ● | ● | ● |  | ● |  | ●
1632 |  | 第５２ 計画 | １．事前調査 | 改修工事は、夜間のみの作業、あるいは休業日に合わせて24時間体制で作業を行うなど作業時間や作業日の制隈がある場台が多いので、工程や安全作業に無理が生じないようにするために、事前に作業時間や作業日の制限について調査しているか |  | P277 |  |  | 計画 | [8 empty] | 一般事項（受注者の範疇） |  | ● | ● |  |  |  | ● |  | ● | ● |  |  | ● |  |  |  | ● |  | ● |  | ● |  | ● |  | ● |  | ● |  | ● |  | ● |  | ● |  |  |  | ● |  | ● |  | ● |  | ● |  | ● |  | ● |  | ● |  | ● |  | ● |  | ● |  | ● |  | ● | ● | ● |  | ● |  | ●
1633 |  | 第５２ 計画 | １．事前調査 | 建築物等の解体、封じ込め又は囲い込み作業等を行う場合は、あらかじめ石綿の使用の有無を目視、設計図書あるいは分析調査等により調査し、その結果を記録しているか |  | P277 |  |  | 計画 | [8 empty] | 一般事項（受注者の範疇） |  | ● | ● |  |  |  | ● |  | ● | ● |  |  | ● |  |  |  | ● |  | ● |  | ● |  | ● |  | ● |  | ● |  | ● |  | ● |  | ● |  |  |  | ● |  | ● |  | ● |  | ● |  | ● |  | ● |  | ● |  | ● |  | ● |  | ● |  | ● |  | ● | ● | ● |  | ● |  | ●
1634 |  | 第５２ 計画 | １．事前調査 | 建築物等の解体、封じ込め又は囲い込み作業等を行う場合、石綿の使用の有無を目視、設計図書あるいは分析調査等により調査の結果を発注者に書面で説明するとともに、公衆や作業員の見やすい場所に掲示しているか |  | P277 |  |  | 計画 | [8 empty] | 一般事項（受注者の範疇） |  | ● | ● |  |  |  | ● |  | ● | ● |  |  | ● |  |  |  | ● |  | ● |  | ● |  | ● |  | ● |  | ● |  | ● |  | ● |  | ● |  |  |  | ● |  | ● |  | ● |  | ● |  | ● |  | ● |  | ● |  | ● |  | ● |  | ● |  | ● |  | ● | ● | ● |  | ● |  | ●
1635 |  | 第５２ 計画 | １．事前調査 | 近接する建築物(学校の場合は、通学路の時間制限等、病院等の場合の騒音、振動に関する問題等)や道路、地域住民問題(事前協議の必要性)等の調査を行っているか |  | P277 |  |  | 計画 | [8 empty] | 一般事項（受注者の範疇） |  | ● | ● |  |  |  | ● |  | ● | ● |  |  | ● |  |  |  | ● |  | ● |  | ● |  | ● |  | ● |  | ● |  | ● |  | ● |  | ● |  |  |  | ● |  | ● |  | ● |  | ● |  | ● |  | ● |  | ● |  | ● |  | ● |  | ● |  | ● |  | ● | ● | ● |  | ● |  | ●
1636 |  | 第５２ 計画 | １．事前調査 | 改修内容によっては、新築の場合と同じく工事による影響を考慮して、事前に近接建物の家屋調査を実施しているか |  | P277 |  |  | 計画 | [8 empty] | 一般事項（受注者の範疇） |  | ● | ● |  |  |  | ● |  | ● | ● |  |  | ● |  |  |  | ● |  | ● |  | ● |  | ● |  | ● |  | ● |  | ● |  | ● |  | ● |  |  |  | ● |  | ● |  | ● |  | ● |  | ● |  | ● |  | ● |  | ● |  | ● |  | ● |  | ● |  | ● | ● | ● |  | ● |  | ●
1637 |  | 第５２ 計画 | ２．適切な工法,手順の決定 | 工事の内容、諸条件(時間、場所、安全性、作業性等)によって、建物自体に対する影響や近隣への影響を最小限に抑える適切な工法を選定しているか |  | P277 |  |  | 計画 | [8 empty] | 一般事項（受注者の範疇） |  | ● | ● |  |  |  | ● |  | ● | ● |  |  | ● |  |  |  | ● |  | ● |  | ● |  | ● |  | ● |  | ● |  | ● |  | ● |  | ● |  |  |  | ● |  | ● |  | ● |  | ● |  | ● |  | ● |  | ● |  | ● |  | ● |  | ● |  | ● |  | ● | ● | ● |  | ● |  | ●
1638 |  | 第５２ 計画 | ２．適切な工法,手順の決定 | 工法は、仮使用部分の安全対策を含めたものとし、手順についても安全性を重視しているか |  | P277 |  |  | 計画 | [8 empty] | 一般事項（受注者の範疇） |  | ● | ● |  |  |  | ● |  | ● | ● |  |  | ● |  |  |  | ● |  | ● |  | ● |  | ● |  | ● |  | ● |  | ● |  | ● |  | ● |  |  |  | ● |  | ● |  | ● |  | ● |  | ● |  | ● |  | ● |  | ● |  | ● |  | ● |  | ● |  | ● | ● | ● |  | ● |  | ●
1639 |  | 第５２ 計画 | ２．適切な工法,手順の決定 | 各工事の規模は小さい場合が多く各段階での措置が不十分になることがあるので、各段階での安全対策の立案及び安全措置を行っているか |  | P277 |  |  | 計画 | [8 empty] | 一般事項（受注者の範疇） |  | ● | ● |  |  |  | ● |  | ● | ● |  |  | ● |  |  |  | ● |  | ● |  | ● |  | ● |  | ● |  | ● |  | ● |  | ● |  | ● |  |  |  | ● |  | ● |  | ● |  | ● |  | ● |  | ● |  | ● |  | ● |  | ● |  | ● |  | ● |  | ● | ● | ● |  | ● |  | ●
1640 |  | 第５２ 計画 | ２．適切な工法,手順の決定 | 各作業段階・終了時ごとの検討を行い、適切な養生計画を立案し、措置を講じているか |  | P278 |  |  | 計画 | [8 empty] | 一般事項（受注者の範疇） |  | ● | ● |  |  |  | ● |  | ● | ● |  |  | ● |  |  |  | ● |  | ● |  | ● |  | ● |  | ● |  | ● |  | ● |  | ● |  | ● |  |  |  | ● |  | ● |  | ● |  | ● |  | ● |  | ● |  | ● |  | ● |  | ● |  | ● |  | ● |  | ● | ● | ● |  | ● |  | ●
1641 |  | 第５２ 計画 | ２．適切な工法,手順の決定 | 石綿が使用されている建築物等の解体、封じ込め又は囲い込み作業等を行う場合は、あらかじめ、作業方法及び順序、石綿粉じん発散防止・抑制方法、作業者へのばく露防止方法等について、作業計画を定めているか |  | P278 |  |  | 計画 | [8 empty] | 一般事項（受注者の範疇） |  | ● | ● |  |  |  | ● |  | ● | ● |  |  | ● |  |  |  | ● |  | ● |  | ● |  | ● |  | ● |  | ● |  | ● |  | ● |  | ● |  |  |  | ● |  | ● |  | ● |  | ● |  | ● |  | ● |  | ● |  | ● |  | ● |  | ● |  | ● |  | ● | ● | ● |  | ● |  | ●
1642 |  | 第５２ 計画 | ２．適切な工法,手順の決定 | 耐火建築物又は準耐火建築物における吹付け材の除去作業については、工事開始前の14日前までに所轄労働基準監督署長に作業計画を提出しているか |  | P278 |  |  | 計画 | [8 empty] | 一般事項（受注者の範疇） |  | ● | ● |  |  |  | ● |  | ● | ● |  |  | ● |  |  |  | ● |  | ● |  | ● |  | ● |  | ● |  | ● |  | ● |  | ● |  | ● |  |  |  | ● |  | ● |  | ● |  | ● |  | ● |  | ● |  | ● |  | ● |  | ● |  | ● |  | ● |  | ● | ● | ● |  | ● |  | ●
1643 |  | 第５２ 計画 | ２．適切な工法,手順の決定 | 石綿含有保温材、石綿含有耐火被覆材、石綿含有断熱材の解体等の作業を行う場合、工事開始前までに所轄労働基準監督署長に作業届けを提出しているか |  | P278 |  |  | 計画 | [8 empty] | 一般事項（受注者の範疇） |  | ● | ● |  |  |  | ● |  | ● | ● |  |  | ● |  |  |  | ● |  | ● |  | ● |  | ● |  | ● |  | ● |  | ● |  | ● |  | ● |  |  |  | ● |  | ● |  | ● |  | ● |  | ● |  | ● |  | ● |  | ● |  | ● |  | ● |  | ● |  | ● | ● | ● |  | ● |  | ●
1644 |  | 第５２ 計画 | ２．適切な工法,手順の決定 | 封じ込め又は囲い込み作業を行う場合、工事開始前までに所轄労働基準監督署長に作業届けを提出しているか |  | P278 |  |  | 計画 | [8 empty] | 一般事項（受注者の範疇） |  | ● | ● |  |  |  | ● |  | ● | ● |  |  | ● |  |  |  | ● |  | ● |  | ● |  | ● |  | ● |  | ● |  | ● |  | ● |  | ● |  |  |  | ● |  | ● |  | ● |  | ● |  | ● |  | ● |  | ● |  | ● |  | ● |  | ● |  | ● |  | ● | ● | ● |  | ● |  | ●
1645 |  | 第５２ 計画 | ２．適切な工法,手順の決定 | 耐火建築物又は準耐火建築物における吹付け材以外の除去作業を行う場合、工事開始前までに所轄労働基準監督署長に作業届けを提出しているか |  | P278 |  |  | 計画 | [8 empty] | 一般事項（受注者の範疇） |  | ● | ● |  |  |  | ● |  | ● | ● |  |  | ● |  |  |  | ● |  | ● |  | ● |  | ● |  | ● |  | ● |  | ● |  | ● |  | ● |  |  |  | ● |  | ● |  | ● |  | ● |  | ● |  | ● |  | ● |  | ● |  | ● |  | ● |  | ● |  | ● | ● | ● |  | ● |  | ●
1646 |  | 第５２ 計画 | ２．適切な工法,手順の決定 | 工事開始日の14日前までに発注者が都道府県知事等に「特定粉じん排出等作業届」を提出しているか |  | P278 |  |  | 計画 | [8 empty] | 一般事項（受注者の範疇） |  | ● | ● |  |  |  | ● |  | ● | ● |  |  | ● |  |  |  | ● |  | ● |  | ● |  | ● |  | ● |  | ● |  | ● |  | ● |  | ● |  |  |  | ● |  | ● |  | ● |  | ● |  | ● |  | ● |  | ● |  | ● |  | ● |  | ● |  | ● |  | ● | ● | ● |  | ● |  | ●
1647 |  | 第５２ 計画 | ２．適切な工法,手順の決定 | 石綿が使用されている建築物等の解体、封じ込め又は囲い込みの作業に従事する作業者に次の科目について教育を行っているか イ.石綿の有害性 ロ.石綿等の使用状況 ハ.石綿等の粉じん発散抑制の措置 二.保護異の使用方法 ホ.その他石綿等のばく露防止に関して必要な事項 |  | P278 |  |  | 計画 | [8 empty] | 一般事項（受注者の範疇） |  | ● | ● |  |  |  | ● |  | ● | ● |  |  | ● |  |  |  | ● |  | ● |  | ● |  | ● |  | ● |  | ● |  | ● |  | ● |  | ● |  |  |  | ● |  | ● |  | ● |  | ● |  | ● |  | ● |  | ● |  | ● |  | ● |  | ● |  | ● |  | ● | ● | ● |  | ● |  | ●
1648 |  | 第５２ 計画 | ２．適切な工法,手順の決定 | 石綿が使用されている建築物等の解体、封じ込め又は囲い込みの作業に当たって、作業主任者を選任しているか |  | P278 |  |  | 計画 | [8 empty] | 一般事項（受注者の範疇） |  | ● | ● |  |  |  | ● |  | ● | ● |  |  | ● |  |  |  | ● |  | ● |  | ● |  | ● |  | ● |  | ● |  | ● |  | ● |  | ● |  |  |  | ● |  | ● |  | ● |  | ● |  | ● |  | ● |  | ● |  | ● |  | ● |  | ● |  | ● |  | ● | ● | ● |  | ● |  | ●
1649 |  | 第５２ 計画 | ３．仮使用届の提出と計画 | 改修工事(増築、改築等)の場合で建物を使用しながら改修工事を行う場合、使用者は仮使用の届出を確認申請と同時に必要書類を添え建築主事を経由して、特定行政庁に提出しているか |  | P279 |  |  | 計画 | [8 empty] | 一般事項（受注者の範疇） | ● | ● | ● |  | ● |  | ● | ● | ● | ●
1650 |  | 第５２ 計画 | ３．仮使用届の提出と計画 | 安全管理について、受注者は使用者と協議を行い、安全計画書の提出により、施工手順、工事部分の区画方法、避難施設、出火危険防止策、防火管理体制等を明確にし計画段階からの災害防止対策を講じているか |  | P279 |  |  | 計画 | [8 empty] | 一般事項（受注者の範疇） | ● | ● | ● |  | ● |  | ● | ● | ● | ●
1651 |  | 第５２ 計画 | ３．仮使用届の提出と計画 | 仮使用部分の区画については、火災、飛来、落下はもとより、衛生管理上(粉じん、ごみ、有機溶剤等の流出防止搭置)も重要であり平面的及び立体的に有効な区画となっているか |  | P279 |  |  | 計画 | [8 empty] | 一般事項（受注者の範疇） | ● | ● | ● |  | ● |  | ● | ● | ● | ●
1652 |  | 第５２ 計画 | ３．仮使用届の提出と計画 | 消防署との事前協議のうえ、簡易耐火の問仕切りや、目止めの措置を行っているか |  | P279 |  |  | 計画 | [8 empty] | 一般事項（受注者の範疇） | ● | ● | ● |  | ● |  | ● | ● | ● | ●
1653 |  | 第５２ 計画 | ３．仮使用届の提出と計画 | 改修部分の区画等により通常の避難通路が確保できなくなる場合があるので、消防署との事前協議を行い、防災上、工事区分及び仮使用部分にそれぞれ別系統の避難通路を確保しているか |  | P279 |  |  | 計画 | [8 empty] | 一般事項（受注者の範疇） | ● | ● | ● |  | ● |  | ● | ● | ● | ●
1654 |  | 第５２ 計画 | ３．仮使用届の提出と計画 | 避難通路位置・方法については、使用者に周知徹底させ、非常時の避難に支障がないようにしているか |  | P279 |  |  | 計画 | [8 empty] | 一般事項（受注者の範疇） | ● | ● | ● |  | ● |  | ● | ● | ● | ●
1655 |  | 第５２ 計画 | ３．仮使用届の提出と計画 | 工事部分の変更に伴う区画の盛替えは、一般の使用がないとき〔休日、夜間等)に行い、双方の管理者立会いのうえ実施しているか |  | P280 |  |  | 計画 | [8 empty] | 一般事項（受注者の範疇） | ● | ● | ● |  | ● |  | ● | ● | ● | ●
1656 |  | 第５２ 計画 | ３．仮使用届の提出と計画 | 区画の変更等によって避難通路が変更になった場合は、直ちに経路の確保と避難方法の周知徹底を図っているか |  | P280 |  |  | 計画 | [8 empty] | 一般事項（受注者の範疇） | ● | ● | ● |  | ● |  | ● | ● | ● | ●
1657 |  | 第５２ 計画 | ３．仮使用届の提出と計画 | 防火管理体制として工事部分、仮使用部分の火災予防措置として、喫煙場所の設定及び火気使用場所の消火器設置、作業終了時の火元責任者の巡回等を行っているか | 消防法8 消防令3,4 消防則6 | P280 |  |  | 計画 | [8 empty] | 一般事項（受注者の範疇） | ● | ● | ● |  | ● |  | ● | ● | ● | ●
1658 |  | 第５２ 計画 | ３．仮使用届の提出と計画 | 災害発生時の対策として消防機関への通報、避難誘導、初期消火湧動等を行うとともに、自衛消防組織の確立と工事部分と仮使用部分の相互の連絡体制を確立しているか | 消防法8 消防令3,4 消防則6 | P280 |  |  | 計画 | [8 empty] | 一般事項（受注者の範疇） | ● | ● | ● |  | ● |  | ● | ● | ● | ●
1659 |  | 第５２ 計画 | ３．仮使用届の提出と計画 | 改修工事の場合、仮使用部分の防火管理者のもとに工事部分の火元責任者を設置し、相互の連絡を行うなど緊急時連絡体制を確立しているか | 消防法8 消防令3,4 消防則6 | P280 |  |  | 計画 | [8 empty] | 一般事項（受注者の範疇） | ● | ● | ● |  | ● |  | ● | ● | ● | ●
1660 |  | 第５２ 計画 | ３．仮使用届の提出と計画 | 災害防止訓練として、消火栓、消火器の使用訓練、避難誘導訓練を実施しているか | 消防法8 消防令3,4 消防則6 | P280 |  |  | 計画 | [8 empty] | 一般事項（受注者の範疇） | ● | ● | ● |  | ● |  | ● | ● | ● | ●
1661 |  | 第５２ 計画 | ４．消防設備の確保 | 改修工事中の消防設備(スプリンクラー、消火栓、消火器及び簡易消火用具等)及び警報設備(自動火災報知設備、非常放送設備等)については、仮使用部分だけでなく、工事部分についてもできる限り確保しているか |  | P280 |  |  | 現場 | [8 empty] | 一般事項（受注者の範疇） | ● | ● | ● |  | ● |  |  | ● | ● | ●
1662 |  | 第５２ 計画 | ４．消防設備の確保 | 設備の盛替え及び工事の内容によって使用不能の場合は、必ず消防署と事前協議を行い、防火対策上支障のないようにし、その周知を図るとともに、代替として消火器及び簡易消火用具の設置を行っているか |  | P281 |  |  | 現場 | [8 empty] | 一般事項（受注者の範疇） | ● | ● | ● |  | ● |  |  | ● | ● | ●
1663 |  | 第５２ 計画 | ５．公衆災害防止計画の立案 | 仮使用部分を直接使用している者と外来者、通行人、周辺住民等を含めた第三者に対する災害防止計画を立案し、実施しているか |  | P281 |  |  | 計画 | [8 empty] | 一般事項（受注者の範疇） | ● | ● | ● |  | ● |  |  | ● | ● | ●
1664 |  | 第５３ 施工 | １．狭所,閉所作業の安全措置 | 天井裏、ピット内等の狭所、閉所での騒音・振動作業では、反響、共振等により一般の場所に比べ騒音・振動が増幅される場合があり、はつり等の作業は、作業量に関係なく耳栓、防振手袋等の保護具と防振装置が施された機械を使用しているか | 安衛法22 | P282 |  |  | 現場 | [8 empty] | 一般事項（受注者の範疇） | ● | ● | ● |  | ● |  | ● | ● | ● | ● |  | ● | ● | ● | ● | ● | ● | ● | ● | ● | ● | ● | ● | ● | ● | ● | ● | ● | ● | ● | ● | ● | ● |  |  | ● | ● | ● | ● | ● | ● | ● | ● | ● | ● | ● | ● | ● | ● | ● | ● | ● | ● | ● | ● | ● | ● | ● | ● | ● | ● | ● | ● | ● | ● | ● | ●
1665 |  | 第５３ 施工 | １．狭所,閉所作業の安全措置 | 粉じんの飛散を防止するための措置を講じる必要があるが、粉じんに有効な散水ができない場合が多いため、粉じん発生場所に換気及び送風設備を必ず設けると同時に、直接作業を行う作業員には、屋内・屋外を問わず保護具(保護眼鏡、呼吸用保護具等)使用させているか | 安衛則582,593 | P282 |  |  | 現場 | [8 empty] | 一般事項（受注者の範疇） | ● | ● | ● |  | ● |  | ● | ● | ● | ● |  | ● | ● | ● | ● | ● | ● | ● | ● | ● | ● | ● | ● | ● | ● | ● | ● | ● | ● | ● | ● | ● | ● |  |  | ● | ● | ● | ● | ● | ● | ● | ● | ● | ● | ● | ● | ● | ● | ● | ● | ● | ● | ● | ● | ● | ● | ● | ● | ● | ● | ● | ● | ● | ● | ● | ●
1666 |  | 第５３ 施工 | １．狭所,閉所作業の安全措置 | 材料等の搬出入は、既設の通路や扉を養生して使用することが多く、幅も狭いため、材料と通路に指等を挟まれたり、無理な運搬等衝突する場舎があるので、所定以上の重量運搬の禁止と、大きいものや重童物の運搬は必要な人員と誘導員を配備するなどの措置を講じているか |  | P285 |  |  | 現場 | [8 empty] | 一般事項（受注者の範疇） | ● | ● | ● |  | ● |  | ● | ● | ● | ● |  | ● | ● | ● | ● | ● | ● | ● | ● | ● | ● | ● | ● | ● | ● | ● | ● | ● | ● | ● | ● | ● | ● |  |  | ● | ● | ● | ● | ● | ● | ● | ● | ● | ● | ● | ● | ● | ● | ● | ● | ● | ● | ● | ● | ● | ● | ● | ● | ● | ● | ● | ● | ● | ● | ● | ●
1667 |  | 第５３ 施工 | １．狭所,閉所作業の安全措置 | 既設の躯体をはつる場合、埋設された配管・配線の事前調査は重要で、それに従って盛替え等を行ったのち作業を開始するが調査しきれない場合は、必要に応じて手はつりで確認のうえ慎重に作業を進めているか |  | P285 |  |  | 現場 | [8 empty] | 一般事項（受注者の範疇） | ● | ● | ● |  | ● |  | ● | ● | ● | ● |  | ● | ● | ● | ● | ● | ● | ● | ● | ● | ● | ● | ● | ● | ● | ● | ● | ● | ● | ● | ● | ● | ● |  |  | ● | ● | ● | ● | ● | ● | ● | ● | ● | ● | ● | ● | ● | ● | ● | ● | ● | ● | ● | ● | ● | ● | ● | ● | ● | ● | ● | ● | ● | ● | ● | ●
1668 |  | 第５３ 施工 | １．狭所,閉所作業の安全措置 | 埋設配管及び配線を損傷した場合は、速やかに臨機の措置を行い、その経緯を監督職員に報告し、本復旧の実施等について協議を行っているか |  | P285 |  |  | 現場 | [8 empty] | 一般事項（受注者の範疇） | ● | ● | ● |  | ● |  | ● | ● | ● | ● |  | ● | ● | ● | ● | ● | ● | ● | ● | ● | ● | ● | ● | ● | ● | ● | ● | ● | ● | ● | ● | ● | ● |  |  | ● | ● | ● | ● | ● | ● | ● | ● | ● | ● | ● | ● | ● | ● | ● | ● | ● | ● | ● | ● | ● | ● | ● | ● | ● | ● | ● | ● | ● | ● | ● | ●
1669 |  | 第５３ 施工 | １．狭所,閉所作業の安全措置 | 狭所の作業が多いため、飛び散った破片等で目等を損傷する危険があるので、作業の量に関係なく、また、屋内・量外を問わず保護具(保護眼鏡、呼吸用保護具等)を使用させているか |  | P286 |  |  | 現場 | [8 empty] | 一般事項（受注者の範疇） | ● | ● | ● |  | ● |  | ● | ● | ● | ● |  | ● | ● | ● | ● | ● | ● | ● | ● | ● | ● | ● | ● | ● | ● | ● | ● | ● | ● | ● | ● | ● | ● |  |  | ● | ● | ● | ● | ● | ● | ● | ● | ● | ● | ● | ● | ● | ● | ● | ● | ● | ● | ● | ● | ● | ● | ● | ● | ● | ● | ● | ● | ● | ● | ● | ●
1670 |  | 第５３ 施工 | ２．外壁改修工事の注意事項 | 外壁改修工事では高圧洗浄の水、吹付け材、はつりがら等の飛散防止養生及び落下防止養生を行い、第三者災害の防止、近隣の汚染防止及び作業員の安全確保に努めているか |  | P286 |  |  | 現場 | [8 empty] | 一般事項（受注者の範疇） |  | ● | ● | [5 empty] | ● | ●
1671 |  | 第５３ 施工 | ２．外壁改修工事の注意事項 | 高圧洗浄・グラインダー掛け作業等の危険作業は、保護具の使用、作業手順の厳守により事故防止に努めているか |  | P286 |  |  | 現場 | [8 empty] | 一般事項（受注者の範疇） |  | ● | ● | [5 empty] | ● | ●
1672 |  | 第５３ 施工 | ３．既設仕上材,断熱材等の火災に対する防止措置 | 改修工事では、建物内の火気使用は原則として禁止とし、溶接・溶断作業を行わないように計画しているか |  | P286 |  |  | 現場 | [8 empty] | 一般事項（受注者の範疇） | ● | ● | ● |  | ● |  | ● | ● | ● | ● |  | ● | ● | ● | ● | ● | ● | ● | ● | ● | ● | [6 empty] | ● | ● | ● | ● |  |  |  |  | ● | ● | ● | ● | ● | ● | ● | ● | ● | ● | ● | ● | ● | ● | ● | ● |  |  | ● | ● | ● | ● |  |  |  |  | ● | ● | ● | ● | ● | ●
1673 |  | 第５３ 施工 | ３．既設仕上材,断熱材等の火災に対する防止措置 | 火気を使用する場合は火気使用届等の手続きの徹底と防火措置の確認を行っているか |  | P286 |  |  | 現場 | [8 empty] | 一般事項（受注者の範疇） | ● | ● | ● |  | ● |  | ● | ● | ● | ● |  | ● | ● | ● | ● | ● | ● | ● | ● | ● | ● | [6 empty] | ● | ● | ● | ● |  |  |  |  | ● | ● | ● | ● | ● | ● | ● | ● | ● | ● | ● | ● | ● | ● | ● | ● |  |  | ● | ● | ● | ● |  |  |  |  | ● | ● | ● | ● | ● | ●
1674 |  | 第５３ 施工 | ３．既設仕上材,断熱材等の火災に対する防止措置 | 発泡プラスチック系の保温材(硬質ウレタンフォーム等)は、溶接の火花が内部に入り着火すると爆燃と呼ばれる急激な燃焼と同時に多量の黒煙を発生し、重大な事故を起こすおそれがあるので、材料の危険性の周知を図るとともに、施工に際しては、仕上材、断熱材等の事前撤去(大きめ)と十分な養生(防炎シートの使用等)を行い、消火器等の消火設備を常時作業場所近くに準備しているか |  | P286 |  |  | 現場 | [8 empty] | 一般事項（受注者の範疇） | ● | ● | ● |  | ● |  | ● | ● | ● | ● |  | ● | ● | ● | ● | ● | ● | ● | ● | ● | ● | [6 empty] | ● | ● | ● | ● |  |  |  |  | ● | ● | ● | ● | ● | ● | ● | ● | ● | ● | ● | ● | ● | ● | ● | ● |  |  | ● | ● | ● | ● |  |  |  |  | ● | ● | ● | ● | ● | ●
1675 |  | 第５３ 施工 | ４．活線作業の禁止と活線近接作業 | 原則として、活線(高圧、特高圧)での作業は禁止としているか |  | P286 |  | ● | 現場 | [8 empty] | 設備工事における感電（工事従事者死亡） | ● | ● | ● |  | ● |  | ● | ● | ● | ● |  | ● | ● | ● | ● | ● | ● | ● | ● | ● | ● | ● | ● |  |  | ● | ● | ● | ● | ● | ● | ● | ● |  |  | ● | ● | ● | ● | ● | ● | ● | ● | ● | ● | ● | ● | ● | ● | ● | ● |  |  | ● | ● | ● | ● |  |  | ● | ● | ● | ● | ● | ● | ● | ●
1676 |  | 第５３ 施工 | ４．活線作業の禁止と活線近接作業 | 作業を行う場合は、絶縁用保護具の着用、接近限界距離の確保と活線作業用器具を使用させているか |  | P286 |  | ● | 現場 | [8 empty] | 設備工事における感電（工事従事者死亡） | ● | ● | ● |  | ● |  | ● | ● | ● | ● |  | ● | ● | ● | ● | ● | ● | ● | ● | ● | ● | ● | ● |  |  | ● | ● | ● | ● | ● | ● | ● | ● |  |  | ● | ● | ● | ● | ● | ● | ● | ● | ● | ● | ● | ● | ● | ● | ● | ● |  |  | ● | ● | ● | ● |  |  | ● | ● | ● | ● | ● | ● | ● | ●
1677 |  | 第５３ 施工 | ４．活線作業の禁止と活線近接作業 | 既設建物内の低圧配線についても漏電、感電等の災害を防止するため、電路の停電を確認したうえで不要配線は取り除くか、絶縁処理を行っているか |  | P286 |  | ● | 現場 | [8 empty] | 設備工事における感電（工事従事者死亡） | ● | ● | ● |  | ● |  | ● | ● | ● | ● |  | ● | ● | ● | ● | ● | ● | ● | ● | ● | ● | ● | ● |  |  | ● | ● | ● | ● | ● | ● | ● | ● |  |  | ● | ● | ● | ● | ● | ● | ● | ● | ● | ● | ● | ● | ● | ● | ● | ● |  |  | ● | ● | ● | ● |  |  | ● | ● | ● | ● | ● | ● | ● | ●
1678 |  | 第５３ 施工 | ５．防災・その他設備の近傍作業 | 消火設備等の防災設備の付近や、その配管・配線等が設けられていると予想される場所において、あと施工アンカーの削孔深さが深い場合の作業を行う場合は、当該設備に係る消防設備士(防災設備の場合)又は関係者の指示に従って作業を行っているか |  | P287 |  |  | 現場 | [8 empty] | 一般事項（受注者の範疇） | ● | ● | ● |  | ● |  | ● | ● | ● | ● |  | ● | ● | ● | ● | ● | ● | ● | ● | ● | ● | ● | ● |  |  |  |  | ● | ● | ● | ● | ● | ● |  |  | ● | ● | ● | ● | ● | ● | ● | ● | ● | ● | ● | ● | ● | ● | ● | ● | ● | ● | ● | ● | ● | ● | ● | ● | ● | ● | ● | ● | ● | ● | ● | ●
1679 |  | 第５３ 施工 | ６．異常時の対応と連絡,避難,誘導 | 異常時にはあらかじめ作成した防火管理体制と緊急連絡体制に基づき連絡、避難、誘導を行い、特に仮使用部分の防火管理者との連絡を密に行っているか |  | P287 |  |  | 現場 | [8 empty] | 一般事項（受注者の範疇） | ● | ● | ● |  | ● |  | ● | ● | ● | ● |  | ● | ● | ● | ● | ● | ● | ● | ● | ● | ● | ● | ● | ● | ● | ● | ● | ● | ● | ● | ● | ● | ● |  |  | ● | ● | ● | ● | ● | ● | ● | ● | ● | ● | ● | ● | ● | ● | ● | ● | ● | ● | ● | ● | ● | ● | ● | ● | ● | ● | ● | ● | ● | ● | ● | ●
1680 |  | 第５３ 施工 | ６．異常時の対応と連絡,避難,誘導 | 気象情報又は警報等について常に注意を払い異常気象等に対しては、速やかに必要な安全対策を講じているか |  | P287 |  |  | 現場 | [8 empty] | 一般事項（受注者の範疇） | ● | ● | ● |  | ● |  | ● | ● | ● | ● |  | ● | ● | ● | ● | ● | ● | ● | ● | ● | ● | ● | ● | ● | ● | ● | ● | ● | ● | ● | ● | ● | ● |  |  | ● | ● | ● | ● | ● | ● | ● | ● | ● | ● | ● | ● | ● | ● | ● | ● | ● | ● | ● | ● | ● | ● | ● | ● | ● | ● | ● | ● | ● | ● | ● | ●
1681 |  | 第５３ 施工 | ７．夜間作業における健康管理 | 夜間作業を常時行う場合、換気、冷暖房設備をもつ休憩所を備え、休憩時間を多めに取り作業員の健康管理を行い、必要に応じて仮眠設備を設置しているか |  | P287 |  |  | 現場 | [8 empty] | 一般事項（受注者の範疇） | ● | ● | ● |  | ● |  | ● | ● | ● | ● |  | ● | ● | ● | ● | ● | ● | ● | ● | ● | ● | ● | ● | ● | ● | ● | ● | ● | ● | ● | ● | ● | ● |  |  | ● | ● | ● | ● | ● | ● | ● | ● | ● | ● | ● | ● | ● | ● | ● | ● | ● | ● | ● | ● | ● | ● | ● | ● | ● | ● | ● | ● | ● | ● | ● | ●
1682 |  | 第５３ 施工 | ８．第三者への安全措置 | 仮使用部分の区画は、施工中も第三者が隣接しているため、区画及び立入禁止措置が有効に維持されているか点検を行っているか |  | P287 |  |  | 現場 | [8 empty] | 一般事項（受注者の範疇） | ● | ● | ● |  | ● |  | ● | ● | ● | ● |  | ● | ● | ● | ● | ● | ● | ● | ● | ● | ● | ● | ● | ● | ● | ● | ● | ● | ● | ● | ● | ● | ● |  |  | ● | ● | ● | ● | ● | ● | ● | ● | ● | ● | ● | ● | ● | ● | ● | ● | ● | ● | ● | ● | ● | ● | ● | ● | ● | ● | ● | ● | ● | ● | ● | ●
1683 |  | 第５３ 施工 | ８．第三者への安全措置 | 既存施設の火災、損壊等による関係者以外への危害防止措置を実施すると同時に工事進 捗に伴う状況変化に対応させているか |  | P287 |  |  | 現場 | [8 empty] | 一般事項（受注者の範疇） | ● | ● | ● |  | ● |  | ● | ● | ● | ● |  | ● | ● | ● | ● | ● | ● | ● | ● | ● | ● | ● | ● | ● | ● | ● | ● | ● | ● | ● | ● | ● | ● |  |  | ● | ● | ● | ● | ● | ● | ● | ● | ● | ● | ● | ● | ● | ● | ● | ● | ● | ● | ● | ● | ● | ● | ● | ● | ● | ● | ● | ● | ● | ● | ● | ●
1684 |  | 第５３ 施工 | ９．電気設備 | 完成図書に基づき、施工範囲の配線その他の設備の施工状況の謂査を行い、施工計画を立てて作業を行っているか |  | P287 |  |  | 計画 | [8 empty] | 一般事項（受注者の範疇） | ● | ● | ● |  | ● |  | ● | ● | ● | ● |  | ● | ● | ● | ● | ● | ● | ● | ● | ● | ● | ● | ● | ● | ● | ● | ● | ● | ● | ● | ● | ● | ● |  |  | ● | ● | ● | ● | ● | ● | ● | ● | ● | ● | ● | ● | ● | ● | ● | ● | ● | ● | ● | ● | ● | ● | ● | ● | ● | ● | ● | ● | ● | ● | ● | ●
1685 |  | 第５３ 施工 | ９．電気設備 | 第三者への重大な二次災害を防止するため、非常用照明、防災用電源設備、自動火災報知設備、非常用放送設備等の防災に関する設備の改修を行う場合は、仮設設備にてそれらを機能的に継i続させているか |  | P287 |  |  | 現場 | [8 empty] | 一般事項（受注者の範疇） | ● | ● | ● |  | ● |  | ● | ● | ● | ● |  | ● | ● | ● | ● | ● | ● | ● | ● | ● | ● | ● | ● | ● | ● | ● | ● | ● | ● | ● | ● | ● | ● |  |  | ● | ● | ● | ● | ● | ● | ● | ● | ● | ● | ● | ● | ● | ● | ● | ● | ● | ● | ● | ● | ● | ● | ● | ● | ● | ● | ● | ● | ● | ● | ● | ●
1686 |  | 第５３ 施工 | ９．電気設備 | 作業員に対しては、建築物の改修目的、工事の特殊性を周知しているか |  | P288 |  |  | 現場 | [8 empty] | 一般事項（受注者の範疇） | ● | ● | ● |  | ● |  | ● | ● | ● | ● |  | ● | ● | ● | ● | ● | ● | ● | ● | ● | ● | ● | ● | ● | ● | ● | ● | ● | ● | ● | ● | ● | ● |  |  | ● | ● | ● | ● | ● | ● | ● | ● | ● | ● | ● | ● | ● | ● | ● | ● | ● | ● | ● | ● | ● | ● | ● | ● | ● | ● | ● | ● | ● | ● | ● | ●
1687 |  | 第５３ 施工 | ９．電気設備 | 工事範囲の本設電源は工事範囲外に影響が及ぶおそれがあるため完全に遮断しているか |  | P288 |  | ● | 現場 | [8 empty] | 設備工事における感電（工事従事者死亡） | ● | ● | ● |  | ● |  | ● | ● | ● | ● |  | ● | ● | ● | ● | ● | ● | ● | ● | ● | ● | ● | ● | ● | ● | ● | ● | ● | ● | ● | ● | ● | ● |  |  | ● | ● | ● | ● | ● | ● | ● | ● | ● | ● | ● | ● | ● | ● | ● | ● | ● | ● | ● | ● | ● | ● | ● | ● | ● | ● | ● | ● | ● | ● | ● | ●
1688 |  | 第５３ 施工 | ９．電気設備 | 工事範囲外の送電状態は事前に把握しているか |  | P288 |  | ● | 計画 | [8 empty] | 設備工事における感電（工事従事者死亡） | ● | ● | ● |  | ● |  | ● | ● | ● | ● |  | ● | ● | ● | ● | ● | ● | ● | ● | ● | ● | ● | ● | ● | ● | ● | ● | ● | ● | ● | ● | ● | ● |  |  | ● | ● | ● | ● | ● | ● | ● | ● | ● | ● | ● | ● | ● | ● | ● | ● | ● | ● | ● | ● | ● | ● | ● | ● | ● | ● | ● | ● | ● | ● | ● | ●
1689 |  | 第５３ 施工 | ９．電気設備 | 行先・用途等不明の電線・ケーグルは、有資格者により防具の取付け等の処置を施し、作業に支陣のないよう支持するとともに注意喚起の看板・標識類を取り付けているか |  | P288 |  | ● | 現場 | [8 empty] | 設備工事における感電（工事従事者死亡） | ● | ● | ● |  | ● |  | ● | ● | ● | ● |  | ● | ● | ● | ● | ● | ● | ● | ● | ● | ● | ● | ● | ● | ● | ● | ● | ● | ● | ● | ● | ● | ● |  |  | ● | ● | ● | ● | ● | ● | ● | ● | ● | ● | ● | ● | ● | ● | ● | ● | ● | ● | ● | ● | ● | ● | ● | ● | ● | ● | ● | ● | ● | ● | ● | ●
1690 |  | 第５３ 施工 | ９．電気設備 | 解体時に配線・ケーブル等により作業に支障が出る場合は、有資格者により事前に盛替えを行い、損傷等のおそれのある箇所が養生されていることを再確認しているか |  | P288 |  | ● | 現場 | [8 empty] | 設備工事における感電（工事従事者死亡） | ● | ● | ● |  | ● |  | ● | ● | ● | ● |  | ● | ● | ● | ● | ● | ● | ● | ● | ● | ● | ● | ● | ● | ● | ● | ● | ● | ● | ● | ● | ● | ● |  |  | ● | ● | ● | ● | ● | ● | ● | ● | ● | ● | ● | ● | ● | ● | ● | ● | ● | ● | ● | ● | ● | ● | ● | ● | ● | ● | ● | ● | ● | ● | ● | ●
1691 |  | 第５３ 施工 | ９．電気設備 | 電源切替え工事計画表をあらかじめ作成し、関係部署と日程等の連絡調整を図っているか |  | P288 |  | ● | 現場 | [8 empty] | 設備工事における感電（工事従事者死亡） | ● | ● | ● |  | ● |  | ● | ● | ● | ● |  | ● | ● | ● | ● | ● | ● | ● | ● | ● | ● | ● | ● | ● | ● | ● | ● | ● | ● | ● | ● | ● | ● |  |  | ● | ● | ● | ● | ● | ● | ● | ● | ● | ● | ● | ● | ● | ● | ● | ● | ● | ● | ● | ● | ● | ● | ● | ● | ● | ● | ● | ● | ● | ● | ● | ●
1692 |  | 第５３ 施工 | ９．電気設備 | 工事当日は計画手順工法に基づき確実に行い、工事担当者が確認しているか |  | P288 |  | ● | 現場 | [8 empty] | 設備工事における感電（工事従事者死亡） | ● | ● | ● |  | ● |  | ● | ● | ● | ● |  | ● | ● | ● | ● | ● | ● | ● | ● | ● | ● | ● | ● | ● | ● | ● | ● | ● | ● | ● | ● | ● | ● |  |  | ● | ● | ● | ● | ● | ● | ● | ● | ● | ● | ● | ● | ● | ● | ● | ● | ● | ● | ● | ● | ● | ● | ● | ● | ● | ● | ● | ● | ● | ● | ● | ●
1693 |  | 第５３ 施工 | ９．電気設備 | 工事完了後は速やかに関係部署に報告し、使用確認を受けているか |  | P288 |  |  | 現場 | [8 empty] | 一般事項（受注者の範疇） | ● | ● | ● |  | ● |  | ● | ● | ● | ● |  | ● | ● | ● | ● | ● | ● | ● | ● | ● | ● | ● | ● | ● | ● | ● | ● | ● | ● | ● | ● | ● | ● |  |  | ● | ● | ● | ● | ● | ● | ● | ● | ● | ● | ● | ● | ● | ● | ● | ● | ● | ● | ● | ● | ● | ● | ● | ● | ● | ● | ● | ● | ● | ● | ● | ●
1694 |  | 第５３ 施工 | １０．機械設備 | 完成図書に基づき、施工範囲の配線その他の設備の施工状況の謂査を行い、施工計画を立てて作業を行っているか |  | P289 |  |  | 現場 | [8 empty] | 一般事項（受注者の範疇） | ● | ● | ● |  | ● |  | ● | ● | ● | ● |  | ● | ● | ● | ● | ● | ● | ● | ● | ● | ● |  |  | ● | ● |  |  | ● | ● |  |  | ● | ● |  |  | ● | ● | ● | ● | ● | ● | ● | ● | ● | ● | ● | ● | ● | ● | ● | ● | ● | ● | ● | ● | ● | ● |  |  |  |  | ● | ● | ● | ● | ● | ●
1695 |  | 第５３ 施工 | １０．機械設備 | 第三者への重大な二次災害を防止するため、消防設備等の防災に関する設備の改修を行う場合は、代替え措置を行っているか |  | P289 |  |  | 現場 | [8 empty] | 一般事項（受注者の範疇） | ● | ● | ● |  | ● |  | ● | ● | ● | ● |  | ● | ● | ● | ● | ● | ● | ● | ● | ● | ● | [6 empty] | ● | ● |  |  | ● | ● |  |  | ● | ● | ● | ● | ● | ● | ● | ● | ● | ● | ● | ● | ● | ● | ● | ● | ● | ● | ● | ● | ● | ● |  |  |  |  | ● | ● | ● | ● | ● | ●
1696 |  | 第５３ 施工 | １０．機械設備 | 作業員に対しては、建築物の改修目的、工事の特殊性を周知しているか |  | P289 |  |  | 現場 | [8 empty] | 一般事項（受注者の範疇） | ● | ● | ● |  | ● |  | ● | ● | ● | ● |  | ● | ● | ● | ● | ● | ● | ● | ● | ● | ● | [6 empty] | ● | ● |  |  | ● | ● |  |  | ● | ● | ● | ● | ● | ● | ● | ● | ● | ● | ● | ● | ● | ● | ● | ● | ● | ● | ● | ● | ● | ● |  |  |  |  | ● | ● | ● | ● | ● | ●
1697 |  | 第５３ 施工 | １０．機械設備 | 給水、給湯、ガス、冷温水管等の分岐弁を閉止しても改修場所以外の機能に支障のないことを確認しているか |  | P289 |  |  | 現場 | [8 empty] | 一般事項（受注者の範疇） | ● | ● | ● |  | ● |  | ● | ● | ● | ● |  | ● | ● | ● | ● | ● | ● | ● | ● | ● | ● | [6 empty] | ● | ● |  |  | ● | ● |  |  | ● | ● | ● | ● | ● | ● | ● | ● | ● | ● | ● | ● | ● | ● | ● | ● | ● | ● | ● | ● | ● | ● |  |  |  |  | ● | ● | ● | ● | ● | ●
1698 |  | 第５３ 施工 | １０．機械設備 | ポンプ、空調機械の電源を遮断するときは、改修場所以外の機能に支障のないことを確認しているか |  | P289 |  |  | 現場 | [8 empty] | 一般事項（受注者の範疇） | ● | ● | ● |  | ● |  | ● | ● | ● | ● |  | ● | ● | ● | ● | ● | ● | ● | ● | ● | ● | [6 empty] | ● | ● |  |  | ● | ● |  |  | ● | ● | ● | ● | ● | ● | ● | ● | ● | ● | ● | ● | ● | ● | ● | ● | ● | ● | ● | ● | ● | ● |  |  |  |  | ● | ● | ● | ● | ● | ●
1699 |  | 第５３ 施工 | １０．機械設備 | 配管・ダクト等の切断には、ガス溶断器等の火気を使用していないか |  | P289 |  |  | 現場 | [8 empty] | 一般事項（受注者の範疇） | ● | ● | ● |  | ● |  | ● | ● | ● | ● |  | ● | ● | ● | ● | ● | ● | ● | ● | ● | ● | [6 empty] | ● | ● |  |  | ● | ● |  |  | ● | ● | ● | ● | ● | ● | ● | ● | ● | ● | ● | ● | ● | ● | ● | ● | ● | ● | ● | ● | ● | ● |  |  |  |  | ● | ● | ● | ● | ● | ●
1700 |  | 第５３ 施工 | １０．機械設備 | ガス配管、消火用配管、排水管にはガスが滞留していることがあるので、切断する前には残留ガスを完全に抜き取っているか |  | P289 |  |  | 現場 | [8 empty] | 一般事項（受注者の範疇） | ● | ● | ● |  | ● |  | ● | ● | ● | ● |  | ● | ● | ● | ● | ● | ● | ● | ● | ● | ● | [6 empty] | ● | ● |  |  | ● | ● |  |  | ● | ● | ● | ● | ● | ● | ● | ● | ● | ● | ● | ● | ● | ● | ● | ● | ● | ● | ● | ● | ● | ● |  |  |  |  | ● | ● | ● | ● | ● | ●
1701 |  | 第５３ 施工 | １０．機械設備 | 消火設備等の改修は、事前に所轄消防署と打合せを十分に行っているか |  | P289 |  |  | 計画 | [8 empty] | 一般事項（受注者の範疇） | ● | ● | ● |  | ● |  | ● | ● | ● | ● |  | ● | ● | ● | ● | ● | ● | ● | ● | ● | ● | [6 empty] | ● | ● |  |  | ● | ● |  |  | ● | ● | ● | ● | ● | ● | ● | ● | ● | ● | ● | ● | ● | ● | ● | ● | ● | ● | ● | ● | ● | ● |  |  |  |  | ● | ● | ● | ● | ● | ●
1702 |  | 第５３ 施工 | １０．機械設備 | 1日ごとに消火設備の機能を復帰させながら施工を行う場合、1日の作業終了時に消火設備の機能が回復していることを確認しているか |  | P289 |  |  | 現場 | [8 empty] | 一般事項（受注者の範疇） | ● | ● | ● |  | ● |  | ● | ● | ● | ● |  | ● | ● | ● | ● | ● | ● | ● | ● | ● | ● | [6 empty] | ● | ● |  |  | ● | ● |  |  | ● | ● | ● | ● | ● | ● | ● | ● | ● | ● | ● | ● | ● | ● | ● | ● | ● | ● | ● | ● | ● | ● |  |  |  |  | ● | ● | ● | ● | ● | ●
1703 |  | 第５３ 施工 | １０．機械設備 | 水配管の改修で、メイン系統を生かしたまま分岐バルプ以降の系統を改修する場合は、分岐バルブが確実に閉止していることを再確認しているか |  | P289 |  |  | 現場 | [8 empty] | 一般事項（受注者の範疇） | ● | ● | ● |  | ● |  | ● | ● | ● | ● |  | ● | ● | ● | ● | ● | ● | ● | ● | ● | ● | [6 empty] | ● | ● |  |  | ● | ● |  |  | ● | ● | ● | ● | ● | ● | ● | ● | ● | ● | ● | ● | ● | ● | ● | ● | ● | ● | ● | ● | ● | ● |  |  |  |  | ● | ● | ● | ● | ● | ●
1704 |  | 第５３ 施工 | １０．機械設備 | 浄化槽・排水槽内は、酸素欠乏及び硫化水素中毒のおそれがあるため作業開始前に濃度測定をし、常に換気しているか |  | P289 |  |  | 現場 | [8 empty] | 一般事項（受注者の範疇） | ● | ● | ● |  | ● |  | ● | ● | ● | ● |  | ● | ● | ● | ● | ● | ● | ● | ● | ● | ● | [6 empty] | ● | ● |  |  | ● | ● |  |  | ● | ● | ● | ● | ● | ● | ● | ● | ● | ● | ● | ● | ● | ● | ● | ● | ● | ● | ● | ● | ● | ● |  |  |  |  | ● | ● | ● | ● | ● | ●
1705 |  | 第５３ 施工 | １０．機械設備 | 配管・ダクト等の改修工事における石綿含有の保温材等の除去作業は、狭所や高所等の困難な作業になるため、設置場所から作業しやすい場所へ移動等の状況に応じた安全な方法で実施し石綿対策を講じているか |  | P289 |  |  | 現場 | [8 empty] | 一般事項（受注者の範疇） | ● | ● | ● |  | ● |  | ● | ● | ● | ● |  | ● | ● | ● | ● | ● | ● | ● | ● | ● | ● | [6 empty] | ● | ● |  |  | ● | ● |  |  | ● | ● | ● | ● | ● | ● | ● | ● | ● | ● | ● | ● | ● | ● | ● | ● | ● | ● | ● | ● | ● | ● |  |  |  |  | ● | ● | ● | ● | ● | ●
1706 |  | 第５３ 施工 | １０．機械設備 | 配管撤去工事で石綿が含まれる保温材等をグローブバック工法により撤去する場合、作業場所については隔離不要となるが、作業員は呼吸用保護具及び専用の作業衣等を使用させるなどのばく露防止対策を行っているか |  | P290 |  |  | 現場 | [8 empty] | 一般事項（受注者の範疇） | ● | ● | ● |  | ● |  | ● | ● | ● | ● |  | ● | ● | ● | ● | ● | ● | ● | ● | ● | ● | [6 empty] | ● | ● |  |  | ● | ● |  |  | ● | ● | ● | ● | ● | ● | ● | ● | ● | ● | ● | ● | ● | ● | ● | ● | ● | ● | ● | ● | ● | ● |  |  |  |  | ● | ● | ● | ● | ● | ●
1707 |  | 第５３ 施工 | １０．機械設備 | 施工中に予定外作業が発生した場含は、関係者と十分な打合わせを行い作業内容・作業手順等を周知徹底させ作業を行っているか |  | P290 |  |  | 現場 | [8 empty] | 一般事項（受注者の範疇） | ● | ● | ● |  | ● |  | ● | ● | ● | ● |  | ● | ● | ● | ● | ● | ● | ● | ● | ● | ● | [6 empty] | ● | ● |  |  | ● | ● |  |  | ● | ● | ● | ● | ● | ● | ● | ● | ● | ● | ● | ● | ● | ● | ● | ● | ● | ● | ● | ● | ● | ● |  |  |  |  | ● | ● | ● | ● | ● | ●
1708 |  | 第５３ 施工 | １１．昇降機改修工事 | 改修の目的(老朽化対策、性能改善、意匠の更新、省エネ化等)を明確にしたうえ、現存のエレベーターを調査し、交換すべき機器部品、再利用できる機器部品に分別し、エレベーターの改修範囲を決定しているか |  | P290 |  |  | 現場 | [8 empty] | 一般事項（受注者の範疇） | ● | ● | ● |  | ● |  |  | ● | ● | ●
1709 |  | 第５３ 施工 | １１．昇降機改修工事 | エレベーターの新仕様に対し、躯体強度(受け梁の強度、衝撃荷重に対するピットの強度等)や、エレベーター用の電源容量が十分であるなどの調査を行っているか |  | P290 |  |  | 現場 | [8 empty] | 一般事項（受注者の範疇） | ● | ● | ● |  | ● |  |  | ● | ● | ●
1710 |  | 第５３ 施工 | １１．昇降機改修工事 | 大型機器や重轍物の運搬経路及び搬入経路の床の強度、機械室への揚重方法等についてもあらかじめ調査しているか |  | P290 |  |  | 計画 | [8 empty] | 一般事項（受注者の範疇） | ● | ● | ● |  | ● |  |  | ● | ● | ●
1711 |  | 第５３ 施工 | １１．昇降機改修工事 | 重量物の搬出入が生じる場合は十分な施工計画に基づき、作業を実施しているか |  | P291 |  |  | 現場 | [8 empty] | 一般事項（受注者の範疇） | ● | ● | ● |  | ● |  |  | ● | ● | ●
1712 |  | 第５３ 施工 | １１．昇降機改修工事 | 乗り場出入口における改修工事では、第三者の安全を考慮し、安全対策を施しているか |  | P291 |  |  | 現場 | [8 empty] | 一般事項（受注者の範疇） | ● | ● | ● |  | ● |  |  | ● | ● | ●
1713 |  | 第５３ 施工 | １１．昇降機改修工事 | 必要に応じて防火を考慮した養生を行っているか |  | P291 |  |  | 現場 | [8 empty] | 一般事項（受注者の範疇） | ● | ● | ● |  | ● |  |  | ● | ● | ●
1714 |  | 第５３ 施工 | １１．昇降機改修工事 | 隣接のエレベーターが稼働中での昇降路内作業又は機械室作業では作業員の安全を考慮して、隣接昇降路及び機械室のほかの号機との間を養生しているか |  | P291 |  |  | 現場 | [8 empty] | 一般事項（受注者の範疇） | ● | ● | ● |  | ● |  |  | ● | ● | ●
1715 |  | 第５３ 施工 | １１．昇降機改修工事 | エレベーターの改修工事で、昇降路内で工事する場合は、原則として同一昇降路内において上下作業はしていないか |  | P291 |  |  | 現場 | [8 empty] | 一般事項（受注者の範疇） | ● | ● | ● |  | ● |  |  | ● | ● | ●
1716 |  | 第５３ 施工 | １１．昇降機改修工事 | 同一昇降路内で上下作業を実施する場合は、適切な作業床を設けるなど安全対策を考慮しているか |  | P291 |  |  | 現場 | [8 empty] | 一般事項（受注者の範疇） | ● | ● | ● |  | ● |  |  | ● | ● | ●
1717 |  | 第５３ 施工 | １１．昇降機改修工事 | 危険物等の管理は厳重に行い、第三者が立ち入れないように措置を講じているか |  | P291 |  |  | 現場 | [8 empty] | 一般事項（受注者の範疇） | ● | ● | ● |  | ● |  |  | ● | ● | ●
1718 |  | 第５３ 施工 | １１．昇降機改修工事 | 第三者に注意するとともに、トラス内調査では必ず電源を遮断し、安全柵を設置しているか |  | P291 |  |  | 現場 | [8 empty] | 一般事項（受注者の範疇） | ● | ● | ● |  | ● |  |  | ● | ● | ●
1719 |  | 第５３ 施工 | １１．昇降機改修工事 | 本工事において、仮設分電盤を設置する場合は、漏電遮断器の作動点検を毎日始業前に行っているか |  | P292 |  |  | 現場 | [8 empty] | 一般事項（受注者の範疇） | ● | ● | ● |  | ● |  |  | ● | ● | ●
1720 |  | 第５３ 施工 | １１．昇降機改修工事 | 必要時は墜落制止用器具を着用し、はつり作業がある場合は、集じん機を設置し、保護眼鏡・呼吸用課護具を着用しているか |  | P292 |  |  | 現場 | [8 empty] | 一般事項（受注者の範疇） | ● | ● | ● |  | ● |  |  | ● | ● | ●
1721 |  | 第５３ 施工 | １１．昇降機改修工事 | 外装パネル・ガラス、手すり、デッキ等の撤去の際は、部品の落下防止に注意するとともに、作業員の墜落防止措置を施しているか |  | P292 |  |  | 現場 | [8 empty] | 一般事項（受注者の範疇） | ● | ● | ● |  | ● |  |  | ● | ● | ●
1722 |  | 第５３ 施工 | １１．昇降機改修工事 | ステップ、チェーン等の撤去の際は、必ず電源を遮断し、手動運転としているか |  | P292 |  |  | 現場 | [8 empty] | 一般事項（受注者の範疇） | ● | ● | ● |  | ● |  |  | ● | ● | ●
1723 |  | 第５３ 施工 | １１．昇降機改修工事 | トラス撤去の切断時は、火花養生・噴霧器の携帯・消火器・水バケツ等を用意しているか |  | P292 |  |  | 現場 | [8 empty] | 一般事項（受注者の範疇） | ● | ● | ● |  | ● |  |  | ● | ● | ●
1724 |  | 第５３ 施工 | １１．昇降機改修工事 | 第三者防災のための見張員を配置し、排煙措置を講じるとともにマスク等の保護具を使用しているか |  | P292 |  |  | 現場 | [8 empty] | 一般事項（受注者の範疇） | ● | ● | ● |  | ● |  |  | ● | ● | ●
1725 |  | 第５３ 施工 | １２．既設エレベーターの仮使用 | 既設のエレベーターを工事用として使用する場合は、積載荷重の厳守と表示、通常の維持管理のほかにエレベーター会社と協議のうえ、保守、点検作業を定めるとともに、毎日使用に先立ち異常のないことを確認しているか |  | P292 |  |  | 現場 | [8 empty] | 一般事項（受注者の範疇） | ● | ● | ● |  | ● |  |  | ● | ● | ●
1726 |  | 第５３ 施工 | １２．既設エレベーターの仮使用 | 扉(かご内とも)の溝にほこり等がたまったり、水が入ると非常停止等の事故原因となるため、常に清掃を行っているか |  | P292 |  |  | 現場 | [8 empty] | 一般事項（受注者の範疇） | ● | ● | ● |  | ● |  |  | ● | ● | ●
1727 |  | 第５３ 施工 | １２．既設エレベーターの仮使用 | 必要に応じて専任の運転手を付けて使用し、管理責任者、運行貴任者を定め鍵の保管及び点検・運行管理を行っているか |  | P292 |  |  | 現場 | [8 empty] | 一般事項（受注者の範疇） | ● | ● | ● |  | ● |  |  | ● | ● | ●
1728 |  | 第５４ 産業廃棄物 | １．産業廃棄物の処理 | 建築工事で発生する副産物は、品目別に的確な分別(解体工事においては分別解体)を行っているか |  | P293 |  |  | 現場 | [8 empty] | 一般事項（受注者の範疇） | ● | ● | ● | ● | ● |  | ● | ● | ● | ● |  | ● | ● | ● | ● | ● | ● | ● | ● | ● | ● | ● | ● | ● | ● | ● | ● | ● | ● | ● | ● | ● | ● | ● | ● | ● | ● | ● | ● | ● | ● | ● | ● | ● | ● | ● | ● | ● | ● | ● | ● | ● | ● | ● | ● | ● | ● | ● | ● | ● | ● | ● | ● | ● | ● | ● | ●
1729 |  | 第５４ 産業廃棄物 | １．産業廃棄物の処理 | 事業者(請負者)は、特定建設資材廃棄物の再資源化等が完了した際に、発注者に書面で完了報告を行っているか |  | P293 |  |  | 現場 | [8 empty] | 一般事項（受注者の範疇） | ● | ● | ● | ● | ● |  | ● | ● | ● | ● |  | ● | ● | ● | ● | ● | ● | ● | ● | ● | ● | ● | ● | ● | ● | ● | ● | ● | ● | ● | ● | ● | ● | ● | ● | ● | ● | ● | ● | ● | ● | ● | ● | ● | ● | ● | ● | ● | ● | ● | ● | ● | ● | ● | ● | ● | ● | ● | ● | ● | ● | ● | ● | ● | ● | ● | ●
1730 |  | 第５４ 産業廃棄物 | １．産業廃棄物の処理 | 新築・増築工事では、床面積500㎡以上、修繕・模様替え工事では、請負代金の額1億円以上の場合、発注者は都道府県知事に対し事前の届出を行っているか |  | P293 |  |  | 計画 | [8 empty] | 一般事項（受注者の範疇） | ● | ● | ● | ● | ● |  | ● | ● | ● | ● |  | ● | ● | ● | ● | ● | ● | ● | ● | ● | ● | ● | ● | ● | ● | ● | ● | ● | ● | ● | ● | ● | ● | ● | ● | ● | ● | ● | ● | ● | ● | ● | ● | ● | ● | ● | ● | ● | ● | ● | ● | ● | ● | ● | ● | ● | ● | ● | ● | ● | ● | ● | ● | ● | ● | ● | ●
1731 |  | 第５４ 産業廃棄物 | １．産業廃棄物の処理 | 産業廃棄物は、元請業者が排出事業者として自ら処理基準に従い処理しているか |  | P294 |  |  | 現場 | [8 empty] | 一般事項（受注者の範疇） | ● | ● | ● | ● | ● |  | ● | ● | ● | ● |  | ● | ● | ● | ● | ● | ● | ● | ● | ● | ● | ● | ● | ● | ● | ● | ● | ● | ● | ● | ● | ● | ● | ● | ● | ● | ● | ● | ● | ● | ● | ● | ● | ● | ● | ● | ● | ● | ● | ● | ● | ● | ● | ● | ● | ● | ● | ● | ● | ● | ● | ● | ● | ● | ● | ● | ●
1732 |  | 第５４ 産業廃棄物 | １．産業廃棄物の処理 | 処理業の許可を受けた収集運搬・中間処理・最終処分業者に処理委託しているか |  | P294 |  |  | 現場 | [8 empty] | 一般事項（受注者の範疇） | ● | ● | ● | ● | ● |  | ● | ● | ● | ● |  | ● | ● | ● | ● | ● | ● | ● | ● | ● | ● | ● | ● | ● | ● | ● | ● | ● | ● | ● | ● | ● | ● | ● | ● | ● | ● | ● | ● | ● | ● | ● | ● | ● | ● | ● | ● | ● | ● | ● | ● | ● | ● | ● | ● | ● | ● | ● | ● | ● | ● | ● | ● | ● | ● | ● | ●
1733 |  | 第５４ 産業廃棄物 | １．産業廃棄物の処理 | 排出事業者は、収集運搬・処分業者それぞれと書面によりi委託契約を締結するとともに、搬出時には「産業廃棄物管理票(マニフェスト)」を交付し、最終処分終了まで確認しているか |  | P294 |  |  | 現場 | [8 empty] | 一般事項（受注者の範疇） | ● | ● | ● | ● | ● |  | ● | ● | ● | ● |  | ● | ● | ● | ● | ● | ● | ● | ● | ● | ● | ● | ● | ● | ● | ● | ● | ● | ● | ● | ● | ● | ● | ● | ● | ● | ● | ● | ● | ● | ● | ● | ● | ● | ● | ● | ● | ● | ● | ● | ● | ● | ● | ● | ● | ● | ● | ● | ● | ● | ● | ● | ● | ● | ● | ● | ●
1734 |  | 第５４ 産業廃棄物 | １．産業廃棄物の処理 | 産業廃棄物管理票は、交付後90日(特別管理産業廃棄物の場合は60日)以内にD票が返送されない場合、または180日以内にE票が返送されない場合は、収集運搬業者又は中間処理業者に照会するなど、適切な措置を講じ、措置内容等を都道府県知事又は政令指定市長に報告しているか |  | P294 |  |  | 現場 | [8 empty] | 一般事項（受注者の範疇） | ● | ● | ● | ● | ● |  | ● | ● | ● | ● |  | ● | ● | ● | ● | ● | ● | ● | ● | ● | ● | ● | ● | ● | ● | ● | ● | ● | ● | ● | ● | ● | ● | ● | ● | ● | ● | ● | ● | ● | ● | ● | ● | ● | ● | ● | ● | ● | ● | ● | ● | ● | ● | ● | ● | ● | ● | ● | ● | ● | ● | ● | ● | ● | ● | ● | ●
1735 |  | 第５４ 産業廃棄物 | １．産業廃棄物の処理 | 電子マニフェストを利用する場合、排出事業者と委託先の収集運搬業者、処分業者の3者が加入しているか |  | P296 |  |  | 現場 | [8 empty] | 一般事項（受注者の範疇） | ● | ● | ● | ● | ● |  | ● | ● | ● | ● |  | ● | ● | ● | ● | ● | ● | ● | ● | ● | ● | ● | ● | ● | ● | ● | ● | ● | ● | ● | ● | ● | ● | ● | ● | ● | ● | ● | ● | ● | ● | ● | ● | ● | ● | ● | ● | ● | ● | ● | ● | ● | ● | ● | ● | ● | ● | ● | ● | ● | ● | ● | ● | ● | ● | ● | ●
1736 |  | 第５４ 産業廃棄物 | ２．特別管理産業廃棄物の処理 | 別管理産業廃棄物(廃石綿等、廃PCB、ダイオキシン類)の処理に当たっては、受注者(排出事業者)が特別管理産業廃棄物管理責任者を設置しているか |  | P296 |  |  | 現場 | [8 empty] | 一般事項（受注者の範疇） |  | ● | ● | [5 empty] | ● | ● |  |  | ● |  | ● |  | ● |  | ● | [7 empty] | ● |  | ● | [7 empty] | ● |  | ● |  | ● |  | ● |  | ● |  | ● |  | ● |  | ● |  | ● |  | ● |  | ● |  | ● |  | ● |  | ● |  | ●
1737 |  | 第５４ 産業廃棄物 | ２．特別管理産業廃棄物の処理 | 処理を委託する場合には、特別管理産業廃棄物処理の許可を有する処理業者と「委託契約書」を手交し、搬出時には「産業廃棄物管理票(マニフェスト)」で管理しているか |  | P296 |  |  | 現場 | [8 empty] | 一般事項（受注者の範疇） |  | ● | ● | [5 empty] | ● | ● |  |  | ● |  | ● |  | ● |  | ● | [7 empty] | ● |  | ● | [7 empty] | ● |  | ● |  | ● |  | ● |  | ● |  | ● |  | ● |  | ● |  | ● |  | ● |  | ● |  | ● |  | ● |  | ● |  | ●
1738 |  | 第５４ 産業廃棄物 | ２．特別管理産業廃棄物の処理 | 特別管理産業廃棄物を保管する場合は、他の物と混合するおそれがないようにしているか |  | P296 |  | ● | 現場 | [8 empty] | 環境汚染（第三者重大影響） |  | ● | ● | [5 empty] | ● | ● |  |  | ● |  | ● |  | ● |  | ● | [7 empty] | ● |  | ● | [7 empty] | ● |  | ● |  | ● |  | ● |  | ● |  | ● |  | ● |  | ● |  | ● |  | ● |  | ● |  | ● |  | ● |  | ● |  | ●
1739 |  | 第５４ 産業廃棄物 | ２．特別管理産業廃棄物の処理 | 廃PCB等は、容器に密封し、揮発を防止し、高温にならないようにしているか |  | P296 |  | ● | 現場 | [8 empty] | 環境汚染（第三者重大影響） |  | ● | ● | [5 empty] | ● | ● |  |  | ● |  | ● |  | ● |  | ● | [7 empty] | ● |  | ● | [7 empty] | ● |  | ● |  | ● |  | ● |  | ● |  | ● |  | ● |  | ● |  | ● |  | ● |  | ● |  | ● |  | ● |  | ● |  | ●
1740 |  | 第５４ 産業廃棄物 | ２．特別管理産業廃棄物の処理 | 廃石綿等は、梱包して飛散防止措置を行っているか |  | P296 |  | ● | 現場 | [8 empty] | 環境汚染（第三者重大影響） |  | ● | ● | [5 empty] | ● | ● |  |  | ● |  | ● |  | ● |  | ● | [7 empty] | ● |  | ● | [7 empty] | ● |  | ● |  | ● |  | ● |  | ● |  | ● |  | ● |  | ● |  | ● |  | ● |  | ● |  | ● |  | ● |  | ● |  | ●
1741 |  | 第５４ 産業廃棄物 | ２．特別管理産業廃棄物の処理 | 石綿含有建材のうち、除去した石綿含有吹付け縁、石綿含有保温材・耐火被覆材・断熱材等は特別管理産業廃棄物「廃石綿等」となるため、処理するに当たっては、溶融、環境大臣が認定する無害化処理又は管理型埋立処分しているか |  | P296 |  | ● | 現場 | [8 empty] | 環境汚染（第三者重大影響） |  | ● | ● | [5 empty] | ● | ● |  |  | ● |  | ● |  | ● |  | ● | [7 empty] | ● |  | ● | [7 empty] | ● |  | ● |  | ● |  | ● |  | ● |  | ● |  | ● |  | ● |  | ● |  | ● |  | ● |  | ● |  | ● |  | ● |  | ●
1742 |  | 第５４ 産業廃棄物 | ２．特別管理産業廃棄物の処理 | 石綿含有建材のうち、除去した石綿含有吹付け縁、石綿含有保温材・耐火被覆材・断熱材以外のもの(石綿含有成形板等)は、特別管理産業廃棄物とはならないが、「石綿含有産業廃棄物」として中間処理での破砕処理していないか |  | P297 |  | ● | 現場 | [8 empty] | 環境汚染（第三者重大影響） |  | ● | ● | [5 empty] | ● | ● |  |  | ● |  | ● |  | ● |  | ● | [7 empty] | ● |  | ● | [7 empty] | ● |  | ● |  | ● |  | ● |  | ● |  | ● |  | ● |  | ● |  | ● |  | ● |  | ● |  | ● |  | ● |  | ● |  | ●
1743 |  | 第５４ 産業廃棄物 | ２．特別管理産業廃棄物の処理 | 中間処理は「廃石綿等」と同様に溶融又は環境大臣が認定する無害化処理としているか |  | P297 |  | ● | 現場 | [8 empty] | 環境汚染（第三者重大影響） |  | ● | ● | [5 empty] | ● | ● |  |  | ● |  | ● |  | ● |  | ● | [7 empty] | ● |  | ● | [7 empty] | ● |  | ● |  | ● |  | ● |  | ● |  | ● |  | ● |  | ● |  | ● |  | ● |  | ● |  | ● |  | ● |  | ● |  | ●
1744 |  | 第５４ 産業廃棄物 | ２．特別管理産業廃棄物の処理 | 埋立処分する場合には、安定型埋立処分場での処分としているか |  | P297 |  | ● | 現場 | [8 empty] | 環境汚染（第三者重大影響） |  | ● | ● | [5 empty] | ● | ● |  |  | ● |  | ● |  | ● |  | ● | [7 empty] | ● |  | ● | [7 empty] | ● |  | ● |  | ● |  | ● |  | ● |  | ● |  | ● |  | ● |  | ● |  | ● |  | ● |  | ● |  | ● |  | ● |  | ●
1745 |  | 第５４ 産業廃棄物 | ２．特別管理産業廃棄物の処理 | 吹付け石綿等の除去時に使用した隔離シートや呼吸用保護具のフィルタ等も廃石綿同様の処分としているか |  | P297 |  | ● | 現場 | [8 empty] | 環境汚染（第三者重大影響） |  | ● | ● | [5 empty] | ● | ● |  |  | ● |  | ● |  | ● |  | ● | [7 empty] | ● |  | ● | [7 empty] | ● |  | ● |  | ● |  | ● |  | ● |  | ● |  | ● |  | ● |  | ● |  | ● |  | ● |  | ● |  | ● |  | ● |  | ●
1746 |  | 第５４ 産業廃棄物 | ２．特別管理産業廃棄物の処理 | 既存建物の増改築時には、吹付け石綿及び石綿含有吹付けロックウールを除去等することとしているか |  | P297 |  | ● | 現場 | [8 empty] | 環境汚染（第三者重大影響） |  | ● | ● | [5 empty] | ● | ● |  |  | ● |  | ● |  | ● |  | ● | [7 empty] | ● |  | ● | [7 empty] | ● |  | ● |  | ● |  | ● |  | ● |  | ● |  | ● |  | ● |  | ● |  | ● |  | ● |  | ● |  | ● |  | ● |  | ●
1747 |  | 第５４ 産業廃棄物 | ２．特別管理産業廃棄物の処理 | 既設建物の解体等に伴い発生する廃PCB及びPCB汚染物は、他の廃棄物と分別して所有者が所定の場所に保管し、2027年までに処理することとなっているか |  | P297 |  | ● | 現場 | [8 empty] | 環境汚染（第三者重大影響） |  | ● | ● | [5 empty] | ● | ● |  |  | ● |  | ● |  | ● |  | ● | [7 empty] | ● |  | ● | [7 empty] | ● |  | ● |  | ● |  | ● |  | ● |  | ● |  | ● |  | ● |  | ● |  | ● |  | ● |  | ● |  | ● |  | ● |  | ●
1748 |  | 第５４ 産業廃棄物 | ２．特別管理産業廃棄物の処理 | PCB廃棄物を保管する所有者は、毎年、都道府県知事に保管及び処分の状況について届出を行っているか |  | P298 |  | ● | 現場 | [8 empty] | 環境汚染（第三者重大影響） |  | ● | ● | [5 empty] | ● | ● |  |  | ● |  | ● |  | ● |  | ● | [7 empty] | ● |  | ● | [7 empty] | ● |  | ● |  | ● |  | ● |  | ● |  | ● |  | ● |  | ● |  | ● |  | ● |  | ● |  | ● |  | ● |  | ● |  | ●
1749 |  | 第５４ 産業廃棄物 | ２．特別管理産業廃棄物の処理 | 既存建物の改修に当たって、トランス、コンデンサ等を廃棄する際には、PCBの含有試験を行い0.5mg/kgを超えて含有しているものはPCB廃棄物として取り扱っているか |  | P298 |  | ● | 現場 | [8 empty] | 環境汚染（第三者重大影響） |  | ● | ● | [5 empty] | ● | ● |  |  | ● |  | ● |  | ● |  | ● | [7 empty] | ● |  | ● | [7 empty] | ● |  | ● |  | ● |  | ● |  | ● |  | ● |  | ● |  | ● |  | ● |  | ● |  | ● |  | ● |  | ● |  | ● |  | ●
1750 |  | 第５４ 産業廃棄物 | ２．特別管理産業廃棄物の処理 | PCB廃棄物は環境大臣が認定する「無害化」施設で処理で行っているか |  | P298 |  | ● | 現場 | [8 empty] | 環境汚染（第三者重大影響） |  | ● | ● | [5 empty] | ● | ● |  |  | ● |  | ● |  | ● |  | ● | [7 empty] | ● |  | ● | [7 empty] | ● |  | ● |  | ● |  | ● |  | ● |  | ● |  | ● |  | ● |  | ● |  | ● |  | ● |  | ● |  | ● |  | ● |  | ●
1751 |  | 第５４ 産業廃棄物 | ２．特別管理産業廃棄物の処理 | ダイオキシン類は、濃度及び含有率によって普通の産業廃棄物(3ng-TEG/g以下)と特別管理産業廃棄物の特定有害物質(3ng-TEQ/g超え)に区分され、それぞれ作業方法及び処理方法が異なるため、事前に測定のうえ関係法令等に従い適切に処理しているか |  | P298 |  | ● | 現場 | [8 empty] | 環境汚染（第三者重大影響） |  | ● | ● | [5 empty] | ● | ● |  |  | ● |  | ● |  | ● |  | ● | [7 empty] | ● |  | ● | [7 empty] | ● |  | ● |  | ● |  | ● |  | ● |  | ● |  | ● |  | ● |  | ● |  | ● |  | ● |  | ● |  | ● |  | ● |  | ●
1752 |  | 第５４ 産業廃棄物 | ２．特別管理産業廃棄物の処理 | 廃棄物焼却施設の解体工事を行う際には、汚染物のダイオキシン類分析、その結果に基づき管理区域・保護具の選定等を行い、14日前までに工事計画届けを労働基準監督署長に提出しているか |  | P298 |  | ● | 現場 | [8 empty] | 環境汚染（第三者重大影響） |  | ● | ● | [5 empty] | ● | ● |  |  | ● |  | ● |  | ● |  | ● | [7 empty] | ● |  | ● | [7 empty] | ● |  | ● |  | ● |  | ● |  | ● |  | ● |  | ● |  | ● |  | ● |  | ● |  | ● |  | ● |  | ● |  | ● |  | ●
1753 |  | 第５４ 産業廃棄物 | ３．その他処理に注意を要する産業廃棄物 | クロム、銅、砒素化合物を成分とする木材用防腐・防蟻剤で、土台・大引き等の新規の使用は避けると同時に、非処理部分と分別し、適切な設備をもつ焼却施設での焼却処分か、管理型最終処分場で埋設処分としているか |  | P298 |  | ● | 現場 | [8 empty] | 環境汚染（第三者重大影響） |  | ● | ● | [5 empty] | ● | ● |  |  | ● |  | ● |  | ● |  | ● | [9 empty] | ● | [7 empty] | ● |  | ● |  | ● |  | ● |  | ● |  | ● |  | ● |  | ● |  | ● |  | ● |  | ● |  | ● |  | ● |  | ● |  | ●
1754 |  | 第５４ 産業廃棄物 | ３．その他処理に注意を要する産業廃棄物 | 廃石膏ボードは、再資源化ができないものは、管理型最終処分場で埋立て処分としているか |  | P299 |  | ● | 現場 | [8 empty] | 環境汚染（第三者重大影響） |  | ● | ● | [5 empty] | ● | ● |  |  | ● |  | ● |  | ● |  | ● | [9 empty] | ● | [7 empty] | ● |  | ● |  | ● |  | ● |  | ● |  | ● |  | ● |  | ● |  | ● |  | ● |  | ● |  | ● |  | ● |  | ● |  | ●
1755 |  | 第５４ 産業廃棄物 | ４．フロンの処理 | 解体等工事を行う際には、請負者は第一種特定製品(業務用エアコンや業務用冷凍、冷蔵機器等)の設置の有無を事前確認し、発注者に書面で説明しているか |  | P299 |  | ● | 現場 | [8 empty] | 環境汚染（第三者重大影響） |  | ● | ● | [5 empty] | ● | ●
1756 |  | 第５４ 産業廃棄物 | ４．フロンの処理 | 対象となるフロン機器所有者は、都道府県知事登録回収業者に回収を直接委託又は解体工事の受注者に回収を委託し、その際、フロン類の引渡し、回収が確実に実施されるように、回収依頼書、委託確認書、引取証明書等の書類で管理する(行程管理制度)とともに、これらの書類は、それぞれ3年問保存となっているか |  | P299 |  | ● | 現場 | [8 empty] | 環境汚染（第三者重大影響） |  | ● | ● | [5 empty] | ● | ●
|  | 第６章 解体工事 | [16 empty] | ● | ● | ● | ● | ● | ● | ● | ● | ● | ● | ● | ● | ● | ● | ● | ● | ● | ● | ● | ● | ● | ● | ● | ● | ● | ● | ● | ● | ● | ● | ● | ● | ● | ● | ● | ● | ● | ● | ● | ● | ● | ● | ● | ● | ● | ● | ● | ● | ● | ● | ● | ● | ● | ● | ● | ● | ● | ● | ● | ● | ● | ● | ● | ● | ● | ● | ●
1757 |  | 第５５ 計画 | １．事前調査 | 解体建物等において、設計図書等、日視、実測、分析等により、構造の種類、規模、形状、主要構造部材の断面等について調査しているか | 安衛則517の14,建ﾘ法5 | P300 |  |  | 計画 | [8 empty] | 一般事項（受注者の範疇） |  | ● | ● | [5 empty] | ● | ● |  |  | ● |  | ● |  | ● |  | ● |  |  |  |  | ● | ● |  | ● |  | ● | [7 empty] | ● |  | ● |  | ● |  | ● |  | ● |  | ● |  | ● |  | ● |  |  |  | ● |  | ● | [5 empty] | ● |  | ●
1758 |  | 第５５ 計画 | １．事前調査 | 解体建物等において、重機をスラブに載せる場合は、スラブコンクリート強度について試しはつりや、場合によってはコアを抜き圧縮試験等を行い確認しているか | 安衛則517の14,建ﾘ法5 | P300 |  |  | 計画 | [8 empty] | 一般事項（受注者の範疇） |  | ● | ● | [5 empty] | ● | ● |  |  | ● |  | ● |  | ● |  | ● |  |  |  |  | ● | ● |  | ● |  | ● | [7 empty] | ● |  | ● |  | ● |  | ● |  | ● |  | ● |  | ● |  | ● |  |  |  | ● |  | ● | [5 empty] | ● |  | ●
1759 |  | 第５５ 計画 | １．事前調査 | 解体建物等の調査を行う際は、合成構造、増改築、火災や池震等の稲災の有無についても確認を行っているか | 安衛則517の14,建ﾘ法5 | P300 |  |  | 計画 | [8 empty] | 一般事項（受注者の範疇） |  | ● | ● | [5 empty] | ● | ● |  |  | ● |  | ● |  | ● |  | ● |  |  |  |  | ● | ● |  | ● |  | ● | [7 empty] | ● |  | ● |  | ● |  | ● |  | ● |  | ● |  | ● |  | ● |  |  |  | ● |  | ● | [5 empty] | ● |  | ●
1760 |  | 第５５ 計画 | １．事前調査 | 解体建物等の調査を行う際は、仕上げ材等の種類及び仕上げ材等の中に含まれる有害物(石綿、ダイオキシン類、CCA処理剤(クロム、銅、砒素等を含む防腐・防蟻剤)、砒素、フロン等)の有無及び有る場合はその種類と量、特定建設資材(コンクリート、コンクリート及び鉄から成る建設資材、木材、アスファルトコンクリート)への付着の有無を調査しているか | 安衛則517の14,建ﾘ法5 建ﾘ則2 | P301 |  |  | 計画 | [8 empty] | 一般事項（受注者の範疇） |  | ● | ● | [5 empty] | ● | ● |  |  | ● |  | ● |  | ● |  | ● |  |  |  |  | ● | ● |  | ● |  | ● | [7 empty] | ● |  | ● |  | ● |  | ● |  | ● |  | ● |  | ● |  | ● |  |  |  | ● |  | ● | [5 empty] | ● |  | ●
1761 |  | 第５５ 計画 | １．事前調査 | 解体建物等の調査を行う際は、火災予防のため、発泡ウンタン等の可燃物の有無について調査しているか | 安衛則517の14,建ﾘ法5 建ﾘ則2 | P301 |  |  | 計画 | [8 empty] | 一般事項（受注者の範疇） |  | ● | ● | [5 empty] | ● | ● |  |  | ● |  | ● |  | ● |  | ● |  |  |  |  | ● | ● |  | ● |  | ● | [7 empty] | ● |  | ● |  | ● |  | ● |  | ● |  | ● |  | ● |  | ● |  |  |  | ● |  | ● | [5 empty] | ● |  | ●
1762 |  | 第５５ 計画 | １．事前調査 | 解体建物等の調査を行う際は、外装材について取付け方法及びはく落等の危険性等も調査しているか | 安衛則517の14,建ﾘ法5 建ﾘ則2 | P301 |  |  | 計画 | [8 empty] | 一般事項（受注者の範疇） |  | ● | ● | [5 empty] | ● | ● |  |  | ● |  | ● |  | ● |  | ● |  |  |  |  | ● | ● |  | ● |  | ● | [7 empty] | ● |  | ● |  | ● |  | ● |  | ● |  | ● |  | ● |  | ● |  |  |  | ● |  | ● | [5 empty] | ● |  | ●
1763 |  | 第５５ 計画 | １．事前調査 | 解体建物等の調査を行う際は、設備機器等の種類及び数、特にトランス、コンデンサー、蛍光灯、冷凍空調機等についてはPCB、フロン類、石綿含有製品の有無及び有る場合はその種類と量を調査しているか | 安衛則517の14,建ﾘ法5 | P301 |  |  | 計画 | [8 empty] | 一般事項（受注者の範疇） |  | ● | ● | [5 empty] | ● | ● |  |  | ● |  | ● |  | ● |  | ● |  |  |  |  | ● | ● |  | ● |  | ● | [7 empty] | ● |  | ● |  | ● |  | ● |  | ● |  | ● |  | ● |  | ● |  |  |  | ● |  | ● | [5 empty] | ● |  | ●
1764 |  | 第５５ 計画 | １．事前調査 | 解体建物等の調査を行う際は、設備機器、配線、配管等の位置の調査とともに、電気、ガス、水道等が適切な位置で遮断されていることを確認しているか | 安衛則517の14,建ﾘ法5 | P301 |  |  | 計画 | [8 empty] | 一般事項（受注者の範疇） |  | ● | ● | [5 empty] | ● | ● |  |  | ● |  | ● |  | ● |  | ● |  |  |  |  | ● | ● |  | ● |  | ● | [7 empty] | ● |  | ● |  | ● |  | ● |  | ● |  | ● |  | ● |  | ● |  |  |  | ● |  | ● | [5 empty] | ● |  | ●
1765 |  | 第５５ 計画 | １．事前調査 | 解体建物等の調査を行う際は、敷地内の残存物品の有無を確認しているか | 安衛則517の14,建ﾘ法5 | P301 |  |  | 計画 | [8 empty] | 一般事項（受注者の範疇） |  | ● | ● | [5 empty] | ● | ● |  |  | ● |  | ● |  | ● |  | ● |  |  |  |  | ● | ● |  | ● |  | ● | [7 empty] | ● |  | ● |  | ● |  | ● |  | ● |  | ● |  | ● |  | ● |  |  |  | ● |  | ● | [5 empty] | ● |  | ●
1766 |  | 第５５ 計画 | １．事前調査 | 解体建物等の調査を行う際は、特にオイルタンク、化学薬品等危険物の取扱い設備があった場合には、その残留物の有無についても確認しているか | 安衛則517の14,建ﾘ法5 | P301 |  |  | 計画 | [8 empty] | 一般事項（受注者の範疇） |  | ● | ● | [5 empty] | ● | ● |  |  | ● |  | ● |  | ● |  | ● |  |  |  |  | ● | ● |  | ● |  | ● | [7 empty] | ● |  | ● |  | ● |  | ● |  | ● |  | ● |  | ● |  | ● |  |  |  | ● |  | ● | [5 empty] | ● |  | ●
1767 |  | 第５５ 計画 | １．事前調査 | 解体建物等の調査を行う際は、オイルタンク等の可燃物の容器では、空であっても気化した可燃物が存在し、爆発濃度になっている場合があるので、作業前に換気を行っているか | 安衛則517の14,建ﾘ法5 | P301 |  |  | 計画 | [8 empty] | 一般事項（受注者の範疇） |  | ● | ● | [5 empty] | ● | ● |  |  | ● |  | ● |  | ● |  | ● |  |  |  |  | ● | ● |  | ● |  | ● | [7 empty] | ● |  | ● |  | ● |  | ● |  | ● |  | ● |  | ● |  | ● |  |  |  | ● |  | ● | [5 empty] | ● |  | ●
1768 |  | 第５５ 計画 | １．事前調査 | 解体用重機設置場所、分別作業場所、解体材の仮置き・積込み場所等に使用できる空地の有無及び広さを調査しているか | 安衛則517の14,建ﾘ法5 | P302 |  |  | 計画 | [8 empty] | 一般事項（受注者の範疇） |  | ● | ● | [5 empty] | ● | ● |  |  | ● |  | ● |  | ● |  | ● |  |  |  |  | ● | ● |  | ● |  | ● | [7 empty] | ● |  | ● |  | ● |  | ● |  | ● |  | ● |  | ● |  | ● |  |  |  | ● |  | ● | [5 empty] | ● |  | ●
1769 |  | 第５５ 計画 | １．事前調査 | 敷地内の地中埋設物を含め工事の障害となるものの有無を調査しているか | 安衛則517の14,建ﾘ法5 | P302 |  | ● | 計画 | [8 empty] | 地下埋設物又は架空線への接触・切断（第三者重大影響） |  | ● | ● | [5 empty] | ● | ● |  |  | ● |  | ● |  | ● |  | ● |  |  |  |  | ● | ● |  | ● |  | ● | [7 empty] | ● |  | ● |  | ● |  | ● |  | ● |  | ● |  | ● |  | ● |  |  |  | ● |  | ● | [5 empty] | ● |  | ●
1770 |  | 第５５ 計画 | １．事前調査 | 隣接道路の数及びその幅員、敷地出入口の数及び位置、隣接した架空線及び埋設物の種類及び位置を調査しているか | 安衛則517の14,建ﾘ法5 | P302 |  | ● | 計画 | [8 empty] | 地下埋設物又は架空線への接触・切断（第三者重大影響） |  | ● | ● | [5 empty] | ● | ● |  |  | ● |  | ● |  | ● |  | ● |  |  |  |  | ● | ● |  | ● |  | ● | [7 empty] | ● |  | ● |  | ● |  | ● |  | ● |  | ● |  | ● |  | ● |  |  |  | ● |  | ● | [5 empty] | ● |  | ●
1771 |  | 第５５ 計画 | １．事前調査 | 主に公衆災害防止の観点で近隣建物（構造・規模・用途・毀損等の状況）の調査、近隣施設（近隣の学校、病院等の状況）、近隣住民（居住する病人・老人・幼児等の状況）、近隣道路（幅員・歩車道の区分の有無・交通量・学童通学路の有無・交通規制・搬出入経路等の状況）の調査をしているか | 安衛則517の14,建ﾘ法5 | P302 |  |  | 計画 | [8 empty] | 一般事項（受注者の範疇） |  | ● | ● | [5 empty] | ● | ● |  |  | ● |  | ● |  | ● |  | ● |  |  |  |  | ● | ● |  | ● |  | ● | [7 empty] | ● |  | ● |  | ● |  | ● |  | ● |  | ● |  | ● |  | ● |  |  |  | ● |  | ● | [5 empty] | ● |  | ●
1772 |  | 第５５ 計画 | ２．解体計画 | 建築設備、内装材、屋根葺材等の分別解体は原則として手作業としているか |  | P302 |  |  | 計画 | [8 empty] | 一般事項（受注者の範疇） |  | ● | ● | [5 empty] | ● | ● |  |  | ● |  | ● |  | ● |  | ● |  |  |  |  | ● | ● |  |  |  | ● | [7 empty] | ● |  | ● |  | ● |  | ● |  | ● |  | ● |  | ● |  | ● |  |  |  | ● |  | ● | [5 empty] | ● |  | ●
1773 |  | 第５５ 計画 | ２．解体計画 | 構造体の解体は、解体建物の構造・規模、敷地条件、周辺環境条件等によって適切な工法を選定しているか |  | P302 |  |  | 計画 | [8 empty] | 一般事項（受注者の範疇） |  | ● | ● | [5 empty] | ● | ● |  |  | ● |  | ● |  | ● |  | ● |  |  |  |  | ● | ● |  |  |  | ● | [7 empty] | ● |  | ● |  | ● |  | ● |  | ● |  | ● |  | ● |  | ● |  |  |  | ● |  | ● | [5 empty] | ● |  | ●
1774 |  | 第５５ 計画 | ２．解体計画 | 解体揚重機を掲重し解体建物の各フロアに設置する場合は、床板の強度等を構造力学的に検討し安全性を確認しているか |  | P303 |  |  | 計画 | [8 empty] | 一般事項（受注者の範疇） |  | ● | ● | [5 empty] | ● | ● |  |  | ● |  | ● |  | ● |  | ● |  |  |  |  | ● | ● |  |  |  | ● | [7 empty] | ● |  | ● |  | ● |  | ● |  | ● |  | ● |  | ● |  | ● |  |  |  | ● |  | ● | [5 empty] | ● |  | ●
1775 |  | 第５５ 計画 | ２．解体計画 | 建築設備、内装材、屋根葺材等の分別解体は原則として手作業とするが、必要に応じて足場等を設置しているか |  | P303 |  |  | 計画 | [8 empty] | 一般事項（受注者の範疇） |  | ● | ● | [5 empty] | ● | ● |  |  | ● |  | ● |  | ● |  | ● |  |  |  |  | ● | ● |  |  |  | ● | [7 empty] | ● |  | ● |  | ● |  | ● |  | ● |  | ● |  | ● |  | ● |  |  |  | ● |  | ● | [5 empty] | ● |  | ●
1776 |  | 第５５ 計画 | ２．解体計画 | 構造体については、当該現場に応じて適切な解体工法（特に階上作業の場合は床の強度を確認）を選定するとともに、適切な解体順序で解体しているか |  | P303 |  |  | 計画 | [8 empty] | 一般事項（受注者の範疇） |  | ● | ● | [5 empty] | ● | ● |  |  | ● |  | ● |  | ● |  | ● |  |  |  |  | ● | ● |  |  |  | ● | [7 empty] | ● |  | ● |  | ● |  | ● |  | ● |  | ● |  | ● |  | ● |  |  |  | ● |  | ● | [5 empty] | ● |  | ●
1777 |  | 第５５ 計画 | ３．仮設計画 | 朝顔、水平養生棚、しのび返し及び防音パネルについては、解体工事現場に応じて検討しいるか |  | P307 |  |  | 計画 | [8 empty] | 一般事項（受注者の範疇） |  | ● | ● | [5 empty] | ● | ●
1778 |  | 第５５ 計画 | ３．仮設計画 | 外部足場は新築工事の場合より、壁つなぎの間隔はやや狭く、外壁との離隔幅はやや広く設定しているか |  | P307 |  |  | 計画 | [8 empty] | 一般事項（受注者の範疇） |  | ● | ● | [5 empty] | ● | ●
1779 |  | 第５５ 計画 | ４．解体材の処分計画 | 解体に伴って発生する特定建設資材は分別して再資源化施設に搬入し、適切な方法で再資源化することを計画しているか |  | P307 |  |  | 計画 | [8 empty] | 一般事項（受注者の範疇） |  | ● | ● | [5 empty] | ● | ● |  |  | ● |  | ● |  | ● |  | ● |  |  |  |  | ● | ● |  |  |  | ● | [7 empty] | ● |  | ● |  | ● |  | ● |  | ● |  | ● |  | ● |  | ● |  |  |  | ● |  | ● | [5 empty] | ● |  | ●
1780 |  | 第５５ 計画 | ４．解体材の処分計画 | 床面積80㎡未満の建築物の解体工事の場合は分別解体等及び再資源化等が義務化されていないが、可能な限り再資源化を計画しているか |  | P307 |  |  | 計画 | [8 empty] | 一般事項（受注者の範疇） |  | ● | ● | [5 empty] | ● | ● |  |  | ● |  | ● |  | ● |  | ● |  |  |  |  | ● | ● |  |  |  | ● | [7 empty] | ● |  | ● |  | ● |  | ● |  | ● |  | ● |  | ● |  | ● |  |  |  | ● |  | ● | [5 empty] | ● |  | ●
1781 |  | 第５６ 施工 | １．事前措置 | 特別管理産業廃棄物(廃石綿、廃PCB、ダイオキシン類等)がある場合は、特別管理産業廃棄物管理責任者を設置して作業を行っているか |  | P308 |  | ● | 計画 | [8 empty] | 環境汚染（第三者重大影響） |  | ● | ● | [5 empty] | ● | ● |  |  | ● |  | ● |  | ● |  | ● | [9 empty] | ● | [7 empty] | ● |  | ● |  | ● |  | ● |  | ● |  | ● |  | ● |  | ● |  |  |  | ● |  | ● | [5 empty] | ● |  | ●
1782 |  | 第５６ 施工 | １．事前措置 | 石綿含有建材、ダイオキシン類等が特定建設資材に付着している場合は事前に除去しているか |  | P308 |  | ● | 計画 | [8 empty] | 環境汚染（第三者重大影響） |  | ● | ● | [5 empty] | ● | ● |  |  | ● |  | ● |  | ● |  | ● | [9 empty] | ● | [7 empty] | ● |  | ● |  | ● |  | ● |  | ● |  | ● |  | ● |  | ● |  |  |  | ● |  | ● | [5 empty] | ● |  | ●
1783 |  | 第５６ 施工 | １．事前措置 | 石綿含有建材、ダイオキシン類等が特定建設資材に付着している場合の除去作業に当たっては、関連法令を遵守し、環境汚染の防止及び作業員等に対してはばく露防止対策を講じているか |  | P308 |  | ● | 計画 | [8 empty] | 環境汚染（第三者重大影響） |  | ● | ● | [5 empty] | ● | ● |  |  | ● |  | ● |  | ● |  | ● | [9 empty] | ● | [7 empty] | ● |  | ● |  | ● |  | ● |  | ● |  | ● |  | ● |  | ● |  |  |  | ● |  | ● | [5 empty] | ● |  | ●
1784 |  | 第５６ 施工 | １．事前措置 | 特定家電は家電リサイクル法、フロン類を使用した業務用冷凍空調機器はフロン類の使用の合理化及び管理の適正化に関する法律に従って所有者(発注者)責任で事前に撤去し処理しているか |  | P308 |  |  | 計画 | [8 empty] | 一般事項（受注者の範疇） |  | ● | ● | [5 empty] | ● | ● |  |  | ● |  | ● |  | ● |  | ● | [9 empty] | ● | [7 empty] | ● |  | ● |  | ● |  | ● |  | ● |  | ● |  | ● |  | ● |  |  |  | ● |  | ● | [5 empty] | ● |  | ●
1785 |  | 第５６ 施工 | １．事前措置 | 什器・備品類等の残存物品は、所有者（発注者）責任で廃棄物処理法等に従って事前に撤去し処理しているか |  | P308 |  |  | 計画 | [8 empty] | 一般事項（受注者の範疇） |  | ● | ● | [5 empty] | ● | ● |  |  | ● |  | ● |  | ● |  | ● | [9 empty] | ● | [7 empty] | ● |  | ● |  | ● |  | ● |  | ● |  | ● |  | ● |  | ● |  |  |  | ● |  | ● | [5 empty] | ● |  | ●
1786 |  | 第５６ 施工 | ２．作業上の留意点 | 解体工事に関する有資格者、特に高さが5m以上のコンクリート造及び鉄骨造の工作物の場合は作業主任者を選任して作業を行っているか |  | P308 |  |  | 現場 | [8 empty] | 一般事項（受注者の範疇） |  | ● | ● | [5 empty] | ● | ● |  |  | ● |  | ● |  | ● |  | ● |  |  |  |  | ● | ● |  |  |  | ● | [7 empty] | ● |  | ● |  | ● |  | ● |  | ● |  | ● |  | ● |  | ● |  |  |  | ● |  | ● | [5 empty] | ● |  | ●
1787 |  | 第５６ 施工 | ２．作業上の留意点 | 工法、手順等の計画に基づいて作業を行っているか |  | P308 |  |  | 現場 | [8 empty] | 一般事項（受注者の範疇） |  | ● | ● | [5 empty] | ● | ● |  |  | ● |  | ● |  | ● |  | ● |  |  |  |  | ● | ● |  |  |  | ● | [7 empty] | ● |  | ● |  | ● |  | ● |  | ● |  | ● |  | ● |  | ● |  |  |  | ● |  | ● | [5 empty] | ● |  | ●
1788 |  | 第５６ 施工 | ２．作業上の留意点 | 計画に基づいた解体順序及び定められた作業手順書に従って作業しているか |  | P308 |  |  | 現場 | [8 empty] | 一般事項（受注者の範疇） |  | ● | ● | [5 empty] | ● | ● |  |  | ● |  | ● |  | ● |  | ● |  |  |  |  | ● | ● |  |  |  | ● | [7 empty] | ● |  | ● |  | ● |  | ● |  | ● |  | ● |  | ● |  | ● |  |  |  | ● |  | ● | [5 empty] | ● |  | ●
1789 |  | 第５６ 施工 | ２．作業上の留意点 | 高所作業による堕落・転落災害防止のための安全施設（親綱、墜落制止用器具、防網等）を整備しているか |  | P308 |  |  | 現場 | [8 empty] | 一般事項（受注者の範疇） |  | ● | ● | [5 empty] | ● | ● |  |  | ● |  | ● |  | ● |  | ● |  |  |  |  | ● | ● |  |  |  | ● | [7 empty] | ● |  | ● |  | ● |  | ● |  | ● |  | ● |  | ● |  | ● |  |  |  | ● |  | ● | [5 empty] | ● |  | ●
1790 |  | 第５６ 施工 | ２．作業上の留意点 | やむを得ず高さ3ｍ以上の高所から解体材等を投下する場合は、投下設備を設け、立入禁止区域を設定して監視員を配置して行っているか | 安衛則536 | P308 |  |  | 現場 | [8 empty] | 一般事項（受注者の範疇） |  | ● | ● | [5 empty] | ● | ● |  |  | ● |  | ● |  | ● |  | ● |  |  |  |  | ● | ● |  |  |  | ● | [7 empty] | ● |  | ● |  | ● |  | ● |  | ● |  | ● |  | ● |  | ● |  |  |  | ● |  | ● | [5 empty] | ● |  | ●
1791 |  | 第５６ 施工 | ２．作業上の留意点 | 解体材等を役下するため床面にダメ穴(開口部)を設置する場合は、墜落・転落防止対策を講じているか |  | P309 |  |  | 現場 | [8 empty] | 一般事項（受注者の範疇） |  | ● | ● | [5 empty] | ● | ● |  |  | ● |  | ● |  | ● |  | ● |  |  |  |  | ● | ● |  |  |  | ● | [7 empty] | ● |  | ● |  | ● |  | ● |  | ● |  | ● |  | ● |  | ● |  |  |  | ● |  | ● | [5 empty] | ● |  | ●
1792 |  | 第５６ 施工 | ２．作業上の留意点 | 飛来・落下物、粉じん等に対処するため、作業員に保護帽や呼吸用保護具を使用させているか |  | P309 |  |  | 現場 | [8 empty] | 一般事項（受注者の範疇） |  | ● | ● | [5 empty] | ● | ● |  |  | ● |  | ● |  | ● |  | ● |  |  |  |  | ● | ● |  |  |  | ● | [7 empty] | ● |  | ● |  | ● |  | ● |  | ● |  | ● |  | ● |  | ● |  |  |  | ● |  | ● | [5 empty] | ● |  | ●
1793 |  | 第５６ 施工 | ２．作業上の留意点 | 溶断作業等火気を使用する作業では、消火器・防炎シ一トを準備するなどして火災を予防しているか |  | P309 |  |  | 現場 | [8 empty] | 一般事項（受注者の範疇） |  | ● | ● | [5 empty] | ● | ● |  |  | ● |  | ● |  | ● |  | ● |  |  |  |  | ● | ● |  |  |  | ● | [7 empty] | ● |  | ● |  | ● |  | ● |  | ● |  | ● |  | ● |  | ● |  |  |  | ● |  | ● | [5 empty] | ● |  | ●
1794 |  | 第５６ 施工 | ２．作業上の留意点 | 大型重機を使用する場合は、大型重機の足元の安定性を確認しているか 特に、解体がら（コンクリート塊等）を敷いてその上に大型重機を載せる場合には、解体がらの勾配や締まり具合に十分注意すること | 安衛則171の4～171の6 | P309 |  |  | 現場 | [8 empty] | 一般事項（受注者の範疇） |  | ● | ● | [5 empty] | ● | ● |  |  | ● |  | ● |  | ● |  | ● |  |  |  |  | ● | ● |  |  |  | ● | [7 empty] | ● |  | ● |  | ● |  | ● |  | ● |  | ● |  | ● |  | ● |  |  |  | ● |  | ● | [5 empty] | ● |  | ●
1795 |  | 第５６ 施工 | ２．作業上の留意点 | ロングブーム仕様の大型重機（ブーム及びアームの長さの合計が12m以上である機械は「特定解体用機器」という。）は、重心位置が高いため、解体がら上の作業は避ける検討を行ったか | 安衛則171の4～171の6 | P309 |  |  | 現場 | [8 empty] | 一般事項（受注者の範疇） |  | ● | ● | [5 empty] | ● | ● |  |  | ● |  | ● |  | ● |  | ● |  |  |  |  | ● | ● |  |  |  | ● | [7 empty] | ● |  | ● |  | ● |  | ● |  | ● |  | ● |  | ● |  | ● |  |  |  | ● |  | ● | [5 empty] | ● |  | ●
1796 |  | 第５６ 施工 | ２．作業上の留意点 | 大型重機を傾斜角が5°を超える傾斜地では使用していないか | 安衛則171の4～171の6 | P309 |  |  | 現場 | [8 empty] | 一般事項（受注者の範疇） |  | ● | ● | [5 empty] | ● | ● |  |  | ● |  | ● |  | ● |  | ● |  |  |  |  | ● | ● |  |  |  | ● | [7 empty] | ● |  | ● |  | ● |  | ● |  | ● |  | ● |  | ● |  | ● |  |  |  | ● |  | ● | [5 empty] | ● |  | ●
1797 |  | 第５６ 施工 | ２．作業上の留意点 | 重機を使用する階上作業の場合は、必要に応じて大型サポート等により重機を載せる床板及び下階の床版等を補強しているか | 安衛則171の4～171の6 | P309 |  |  | 現場 | [8 empty] | 一般事項（受注者の範疇） |  | ● | ● | [5 empty] | ● | ● |  |  | ● |  | ● |  | ● |  | ● |  |  |  |  | ● | ● |  |  |  | ● | [7 empty] | ● |  | ● |  | ● |  | ● |  | ● |  | ● |  | ● |  | ● |  |  |  | ● |  | ● | [5 empty] | ● |  | ●
1798 |  | 第５６ 施工 | ２．作業上の留意点 | 解体用重機の作業半径内や、解体がらの落下等により危険が予想される範囲については、立入禁止措置を講じ、標識等で明示しているか | 安衛則517の15～517の19 | P309 |  |  | 現場 | [8 empty] | 一般事項（受注者の範疇） |  | ● | ● | [5 empty] | ● | ● |  |  | ● |  | ● |  | ● |  | ● |  |  |  |  | ● | ● |  |  |  | ● | [7 empty] | ● |  | ● |  | ● |  | ● |  | ● |  | ● |  | ● |  | ● |  |  |  | ● |  | ● | [5 empty] | ● |  | ●
1799 |  | 第５６ 施工 | ２．作業上の留意点 | 解体用重機にはヘッドガード及びフロントガード等の飛来物防護設備を設けているか | 安衛則517の15～517の19 | P309 |  |  | 現場 | [8 empty] | 一般事項（受注者の範疇） |  | ● | ● | [5 empty] | ● | ● |  |  | ● |  | ● |  | ● |  | ● |  |  |  |  | ● | ● |  |  |  | ● | [7 empty] | ● |  | ● |  | ● |  | ● |  | ● |  | ● |  | ● |  | ● |  |  |  | ● |  | ● | [5 empty] | ● |  | ●
1800 |  | 第５６ 施工 | ２．作業上の留意点 | 外部足場は、構造体の解体の進捗に合わせて解体し、解体材飛散防止のため常に高い位置(1フロア分ぐらい)で残しているか |  | P309 |  |  | 現場 | [8 empty] | 一般事項（受注者の範疇） |  | ● | ● | [5 empty] | ● | ● |  |  | ● |  | ● |  | ● |  | ● |  |  |  |  | ● | ● |  |  |  | ● | [7 empty] | ● |  | ● |  | ● |  | ● |  | ● |  | ● |  | ● |  | ● |  |  |  | ● |  | ● | [5 empty] | ● |  | ●
1801 |  | 第５６ 施工 | ２．作業上の留意点 | 残した外部足場はワイヤロープ又は単管等で補強して自立状態で放置していないか |  | P309 |  |  | 現場 | [8 empty] | 一般事項（受注者の範疇） |  | ● | ● | [5 empty] | ● | ● |  |  | ● |  | ● |  | ● |  | ● |  |  |  |  | ● | ● |  |  |  | ● | [7 empty] | ● |  | ● |  | ● |  | ● |  | ● |  | ● |  | ● |  | ● |  |  |  | ● |  | ● | [5 empty] | ● |  | ●
1802 |  | 第５６ 施工 | ２．作業上の留意点 | 解体作業中に発生する粉じんは、散水等の万法で飛散を防止しているか |  | P309 |  |  | 現場 | [8 empty] | 一般事項（受注者の範疇） |  | ● | ● | [5 empty] | ● | ● |  |  | ● |  | ● |  | ● |  | ● |  |  |  |  | ● | ● |  |  |  | ● | [7 empty] | ● |  | ● |  | ● |  | ● |  | ● |  | ● |  | ● |  | ● |  |  |  | ● |  | ● | [5 empty] | ● |  | ●
1803 |  | 第５６ 施工 | ２．作業上の留意点 | 解体作業中に発生する騒音・振動に対する防止対策等は実施しているか 特に騒音については、防音パネルや防音シート等で養生し拡散を防止しているか |  | P309 |  |  | 現場 | [8 empty] | 一般事項（受注者の範疇） |  | ● | ● | [5 empty] | ● | ● |  |  | ● |  | ● |  | ● |  | ● |  |  |  |  | ● | ● |  |  |  | ● | [7 empty] | ● |  | ● |  | ● |  | ● |  | ● |  | ● |  | ● |  | ● |  |  |  | ● |  | ● | [5 empty] | ● |  | ●
1804 |  | 第５６ 施工 | ２．作業上の留意点 | 建築物の解体工事における外壁の崩落等による公衆災害防止対策については、「建築物の解体工事におけ外壁の崩落等による公衆災害防止策に関するガイドライン(建築物の解体工事の事故防止対策に関する検討会)」(平成15年7月3日固総建第103号、国住防第3」号)に留意しているか |  | P310 |  |  | 計画 | [8 empty] | 一般事項（受注者の範疇） |  | ● | ● | [5 empty] | ● | ● |  |  | ● |  | ● |  | ● |  | ● |  |  |  |  | ● | ● |  |  |  | ● | [7 empty] | ● |  | ● |  | ● |  | ● |  | ● |  | ● |  | ● |  | ● |  |  |  | ● |  | ● | [5 empty] | ● |  | ●
1805 |  | 第５６ 施工 | ２．作業上の留意点 | 発注者及び施工者は、解体対象建築物の構造等を事前に調査、把握するとともに、事故防止に十分記慮した解体工法の選択、施工計画の作成を行っているか |  | P310 |  |  | 計画 | [8 empty] | 一般事項（受注者の範疇） |  | ● | ● | [5 empty] | ● | ● |  |  | ● |  | ● |  | ● |  | ● |  |  |  |  | ● | ● |  |  |  | ● | [7 empty] | ● |  | ● |  | ● |  | ● |  | ● |  | ● |  | ● |  | ● |  |  |  | ● |  | ● | [5 empty] | ● |  | ●
1806 |  | 第５６ 施工 | ２．作業上の留意点 | 施工者は、解体工事途中段階で想定外の構造・設備等が判明した際は、工事を一時停止し施工計画の修正を検討することとしているか |  | P310 |  |  | 計画 | [8 empty] | 一般事項（受注者の範疇） |  | ● | ● | [5 empty] | ● | ● |  |  | ● |  | ● |  | ● |  | ● |  |  |  |  | ● | ● |  |  |  | ● | [7 empty] | ● |  | ● |  | ● |  | ● |  | ● |  | ● |  | ● |  | ● |  |  |  | ● |  | ● | [5 empty] | ● |  | ●
1807 |  | 第５６ 施工 | ２．作業上の留意点 | 施工者は、公衆災害を防止する観点から、特に建築物の外周部が張り出している構造の建築物及びカーテンウォール等、外壁が構造的に自立していない工法の建築物の解体工事の施工に当たっては、工事の各段階において構造的な安定性を保つよう工法の選択、施工計画の作成、工事の実施を適切に行っているか |  | P310 |  |  | 現場 | [8 empty] | 一般事項（受注者の範疇） |  | ● | ● | [5 empty] | ● | ● |  |  | ● |  | ● |  | ● |  | ● |  |  |  |  | ● | ● |  |  |  | ● | [7 empty] | ● |  | ● |  | ● |  | ● |  | ● |  | ● |  | ● |  | ● |  |  |  | ● |  | ● | [5 empty] | ● |  | ●
1808 |  | 第５６ 施工 | ２．作業上の留意点 | 施工者は、鉄骨造、鉄筋コンクリート造、プレキャストコンクリート造等の異なる構造の接合部、増改築部分と従前部分の接合部等の鮮体については、特に接合部の強度等に十分配慮して施工計画の作成、工事の実施を行っているか(増改築部等への配慮) |  | P310 |  |  | 現場 | [8 empty] | 一般事項（受注者の範疇） |  | ● | ● | [5 empty] | ● | ● |  |  | ● |  | ● |  | ● |  | ● |  |  |  |  | ● | ● |  |  |  | ● | [7 empty] | ● |  | ● |  | ● |  | ● |  | ● |  | ● |  | ● |  | ● |  |  |  | ● |  | ● | [5 empty] | ● |  | ●
1809 |  | 第５６ 施工 | ２．作業上の留意点 | 発注者及び施工者は、大規模な建築物の解体工事における事故の影響、責任、解体工事に係る技術の必要性等を十分認識し、関係法令を遵守するとともに、適切な契約、施工計画作成、工事の実施を行っているか(大規模な建築物への配慮) |  | P310 |  |  | 現場 | [8 empty] | 一般事項（受注者の範疇） |  | ● | ● | [5 empty] | ● | ● |  |  | ● |  | ● |  | ● |  | ● |  |  |  |  | ● | ● |  |  |  | ● | [7 empty] | ● |  | ● |  | ● |  | ● |  | ● |  | ● |  | ● |  | ● |  |  |  | ● |  | ● | [5 empty] | ● |  | ●
1810 |  | 第５６ 施工 | ２．作業上の留意点 | 建築物の所有者及び管理者は、新築時及び増改築時の設計図書等や竣工図の保存、継承に努めているか |  | P311 |  |  | 現場 | [8 empty] | 一般事項（受注者の範疇） |  | ● | ● | [5 empty] | ● | ● |  |  | ● |  | ● |  | ● |  | ● |  |  |  |  | ● | ● |  |  |  | ● | [7 empty] | ● |  | ● |  | ● |  | ● |  | ● |  | ● |  | ● |  | ● |  |  |  | ● |  | ● | [5 empty] | ● |  | ●
|  | 第Ⅳ編 交通規制 | [16 empty] | ● | ● | ● | ● | ● | ● | ● | ● | ● | ● | ● | ● | ● | ● | ● | ● | ● | ● | ● | ● | ● | ● | ● | ● | ● | ● | ● | ● | ● | ● | ● | ● | ● | ● | ● | ● | ● | ● | ● | ● | ● | ● | ● | ● | ● | ● | ● | ● | ● | ● | ● | ● | ● | ● | ● | ● | ● | ● | ● | ● | ● | ● | ● | ● | ● | ● | ●
1811 |  | 第５７ 規制計画 |  | 交通規制を伴う路上作業については、お客様及び路上作業関係者の安全、事業効率化等に配慮して計画されているか | [会社]共通 | 記載なし |  |  | 計画 | [8 empty] | 一般事項（受注者の範疇） | ● | ● | ● | ● |  |  | ● | ● | ● | ● |  | ● | ● |  |  | ● | ● | ● | ● | ● | ● | ● | ● | ● | ● | [6 empty] | ● | ● | ● | ● | ● | ● | ● | ● | ● | ● | ● | ● |  |  | ● | ● | ● | ● | ● | ● |  |  | ● | ● |  |  | ● | ● | ● | ● | ● | ● | ● | ●
1812 |  | 第５７ 規制計画 |  | 路上作業関係者は、路上作業中における安全対策について、関係機関と緊密な連絡調整を行うなど十分配慮されているか | [会社]共通 | 記載なし |  |  | 現場 | [8 empty] | 一般事項（受注者の範疇） | ● | ● | ● | ● |  |  | ● | ● | ● | ● |  | ● | ● |  |  | ● | ● | ● | ● | ● | ● | ● | ● | ● | ● | [6 empty] | ● | ● | ● | ● | ● | ● | ● | ● | ● | ● | ● | ● |  |  | ● | ● | ● | ● | ● | ● |  |  | ● | ● |  |  | ● | ● | ● | ● | ● | ● | ● | ●
1813 |  | 第５７ 規制計画 |  | 工事等の工程等の調整を行い、可能な限り同一の交通規制下で実施する等規制回数の低減に努めているか | [会社]共通 | 記載なし |  |  | 現場 | [8 empty] | 一般事項（受注者の範疇） | ● | ● | ● | ● |  |  | ● | ● | ● | ● |  | ● | ● |  |  | ● | ● | ● | ● | ● | ● | ● | ● | ● | ● | [6 empty] | ● | ● | ● | ● | ● | ● | ● | ● | ● | ● | ● | ● |  |  | ● | ● | ● | ● | ● | ● |  |  | ● | ● |  |  | ● | ● | ● | ● | ● | ● | ● | ●
1814 |  | 第５７ 規制計画 |  | 交通量の多い路線においては、交通規制に伴う渋滞が発生し、お客様に対するサービスレベルの低下につながる懸念があることから、これらの実施に当たっては、それぞれの道路の有する機能や交通動態等の特性について十分に把握したうえで路上作業の時期、工法の選択がされているか | [会社]共通 | 記載なし |  |  | 現場 | [8 empty] | 一般事項（受注者の範疇） | ● | ● | ● | ● |  |  | ● | ● | ● | ● |  | ● | ● |  |  | ● | ● | ● | ● | ● | ● | ● | ● | ● | ● | [6 empty] | ● | ● | ● | ● | ● | ● | ● | ● | ● | ● | ● | ● |  |  | ● | ● | ● | ● | ● | ● |  |  | ● | ● |  |  | ● | ● | ● | ● | ● | ● | ● | ●
1815 |  | 第５７ 規制計画 |  | 工事等の効率化に努め、交通規制時間の低減が図られているか | [会社]共通 | 記載なし |  |  | 現場 | [8 empty] | 一般事項（受注者の範疇） | ● | ● | ● | ● |  |  | ● | ● | ● | ● |  | ● | ● |  |  | ● | ● | ● | ● | ● | ● | ● | ● | ● | ● | [6 empty] | ● | ● | ● | ● | ● | ● | ● | ● | ● | ● | ● | ● |  |  | ● | ● | ● | ● | ● | ● |  |  | ● | ● |  |  | ● | ● | ● | ● | ● | ● | ● | ●
1816 |  | 第５７ 規制計画 |  | 交通量の季節変動・時間変動及び周辺状況等を考慮して、工事等の時期及び時間帯を考慮した計画となっているか | [会社]共通 | 記載なし |  |  | 計画 | [8 empty] | 一般事項（受注者の範疇） | ● | ● | ● | ● |  |  | ● | ● | ● | ● |  | ● | ● |  |  | ● | ● | ● | ● | ● | ● | ● | ● | ● | ● | [6 empty] | ● | ● | ● | ● | ● | ● | ● | ● | ● | ● | ● | ● |  |  | ● | ● | ● | ● | ● | ● |  |  | ● | ● |  |  | ● | ● | ● | ● | ● | ● | ● | ●
1817 |  | 第５７ 規制計画 |  | 交通規制の開始地点が曲線区間や縦断勾配がきつい箇所等視程の悪い場合は、規制標識の追加やテーパー部を見通しのきくところまで延長する等、現場条件に応じた計画となっているか | [会社]共通 | 記載なし |  |  | 計画 | [8 empty] | 一般事項（受注者の範疇） | ● | ● | ● | ● |  |  | ● | ● | ● | ● |  | ● | ● |  |  | ● | ● | ● | ● | ● | ● | ● | ● | ● | ● | [6 empty] | ● | ● | ● | ● | ● | ● | ● | ● | ● | ● | ● | ● |  |  | ● | ● | ● | ● | ● | ● |  |  | ● | ● |  |  | ● | ● | ● | ● | ● | ● | ● | ●
1818 |  | 第５７ 規制計画 |  | 工事規制内へ誤進入した車両と作業従事者との接触を防止するために、車両強制停止装置などハード対策を実施しているか | [会社]共通 | 記載なし |  |  | 現場 | [8 empty] | 一般事項（受注者の範疇） | ● | ● | ● | ● |  |  | ● | ● | ● | ● |  | ● | ● |  |  | ● | ● | ● | ● | ● | ● | ● | ● | ● | ● | [6 empty] | ● | ● | ● | ● | ● | ● | ● | ● | ● | ● | ● | ● |  |  | ● | ● | ● | ● | ● | ● |  |  | ● | ● |  |  | ● | ● | ● | ● | ● | ● | ● | ●
1819 |  | 第５８ 協議 |  | 規制協議書に添付する資料は、工事の施工方法や工程を反映した内容となっているか | [会社]共通 | 記載なし |  |  | 現場 | [8 empty] | 一般事項（受注者の範疇） | ● | ● | ● | ● |  |  | ● | ● | ● | ● |  | ● | ● |  |  | ● | ● | ● | ● | ● | ● | ● | ● | ● | ● | [6 empty] | ● | ● | ● | ● | ● | ● | ● | ● | ● | ● | ● | ● |  |  | ● | ● | ● | ● | ● | ● |  |  | ● | ● |  |  | ● | ● | ● | ● | ● | ● | ● | ●
1820 |  | 第５８ 協議 |  | 当社が管理する道路の場合は、交通規制の実施前には、道路交通法（第８０条）に基づき、都道府県公安委員会、高速道路交通警察隊長、警察署長等（以下「公安委員会等」という。）との協議が完了しているか | [会社]共通 | 記載なし |  |  | 計画 | [8 empty] | 一般事項（受注者の範疇） | ● | ● | ● | ● |  |  | ● | ● | ● | ● |  | ● | ● |  |  | ● | ● | ● | ● | ● | ● | ● | ● | ● | ● | [6 empty] | ● | ● | ● | ● | ● | ● | ● | ● | ● | ● | ● | ● |  |  | ● | ● | ● | ● | ● | ● |  |  | ● | ● |  |  | ● | ● | ● | ● | ● | ● | ● | ●
1821 |  | 第５８ 協議 |  | 当社が管理する道路以外の場合は、各都道府県公安委員会、所轄警察署長及び道路管理者の許可を受けてるか | [会社]共通 | 記載なし |  |  | 計画 | [8 empty] | 一般事項（受注者の範疇） | ● | ● | ● | ● |  |  | ● | ● | ● | ● |  | ● | ● |  |  | ● | ● | ● | ● | ● | ● | ● | ● | ● | ● | [6 empty] | ● | ● | ● | ● | ● | ● | ● | ● | ● | ● | ● | ● |  |  | ● | ● | ● | ● | ● | ● |  |  | ● | ● |  |  | ● | ● | ● | ● | ● | ● | ● | ●
1822 |  | 第５９ 作業計画 |  | 路上作業関係者は、日ごろから健康管理に留意し、路上作業に従事するときは、柔軟体操を行う等、機敏さを養い、身体の安全を守るように努めているか | [会社]共通 | 記載なし |  |  | 現場 | [8 empty] | 一般事項（受注者の範疇） | ● | ● | ● | ● |  |  | ● | ● | ● | ● |  | ● | ● |  |  | ● | ● | ● | ● | ● | ● | ● | ● | ● | ● | [6 empty] | ● | ● | ● | ● | ● | ● | ● | ● | ● | ● | ● | ● |  |  | ● | ● | ● | ● | ● | ● |  |  | ● | ● |  |  | ● | ● | ● | ● | ● | ● | ● | ●
1823 |  | 第５９ 作業計画 |  | 路上作業関係者は、作業性及び視認性に優れた服装を着用することとしているか | [会社]共通 | 記載なし |  |  | 現場 | [8 empty] | 一般事項（受注者の範疇） | ● | ● | ● | ● |  |  | ● | ● | ● | ● |  | ● | ● |  |  | ● | ● | ● | ● | ● | ● | ● | ● | ● | ● | [6 empty] | ● | ● | ● | ● | ● | ● | ● | ● | ● | ● | ● | ● |  |  | ● | ● | ● | ● | ● | ● |  |  | ● | ● |  |  | ● | ● | ● | ● | ● | ● | ● | ●
1824 |  | 第５９ 作業計画 |  | 夜間作業を行う場合には、作業場内の照明は、十分な明るさを確保できるものを用意し、照明器具の予備を必ず現場に携行するようにしているか | [会社]共通 | 記載なし |  |  | 現場 | [8 empty] | 一般事項（受注者の範疇） | ● | ● | ● | ● |  |  | ● | ● | ● | ● |  | ● | ● |  |  | ● | ● | ● | ● | ● | ● | ● | ● | ● | ● | [6 empty] | ● | ● | ● | ● | ● | ● | ● | ● | ● | ● | ● | ● |  |  | ● | ● | ● | ● | ● | ● |  |  | ● | ● |  |  | ● | ● | ● | ● | ● | ● | ● | ●
1825 |  | 第５９ 作業計画 |  | 規制作業に使用する車両は、法律に定める点検整備のほか、回転灯、無線機等車両に装備した装置についても十分に点検整備を行い、常に良好な状態に保つとともに必要に応じてラバコーン、矢印板等の交通規制器材その他必要な器材を装備しているか | [会社]共通 | 記載なし |  |  | 現場 | [8 empty] | 一般事項（受注者の範疇） | ● | ● | ● | ● |  |  | ● | ● | ● | ● |  | ● | ● |  |  | ● | ● | ● | ● | ● | ● | ● | ● | ● | ● | [6 empty] | ● | ● | ● | ● | ● | ● | ● | ● | ● | ● | ● | ● |  |  | ● | ● | ● | ● | ● | ● |  |  | ● | ● |  |  | ● | ● | ● | ● | ● | ● | ● | ●
1826 |  | 第５９ 作業計画 |  | 道路の最高速度により適宜、段階的な速度制限となるよう速度規制標識の設置を考慮しているか | [会社]共通 | 記載なし |  |  | 現場 | [8 empty] | 一般事項（受注者の範疇） | ● | ● | ● | ● |  |  | ● | ● | ● | ● |  | ● | ● |  |  | ● | ● | ● | ● | ● | ● | ● | ● | ● | ● | [6 empty] | ● | ● | ● | ● | ● | ● | ● | ● | ● | ● | ● | ● |  |  | ● | ● | ● | ● | ● | ● |  |  | ● | ● |  |  | ● | ● | ● | ● | ● | ● | ● | ●
1827 |  | 第５９ 作業計画 |  | 速度規制の解除標識は、最高速度１００km／hの区間のみ設置することとしそれ以外の区間は、それぞれの最高速度標識を設置しているか | [会社]共通 | 記載なし |  |  | 現場 | [8 empty] | 一般事項（受注者の範疇） | ● | ● | ● | ● |  |  | ● | ● | ● | ● |  | ● | ● |  |  | ● | ● | ● | ● | ● | ● | ● | ● | ● | ● | [6 empty] | ● | ● | ● | ● | ● | ● | ● | ● | ● | ● | ● | ● |  |  | ● | ● | ● | ● | ● | ● |  |  | ● | ● |  |  | ● | ● | ● | ● | ● | ● | ● | ●
1828 |  | 第５９ 作業計画 |  | 夜間に行う交通規制の交通規制器材等は、視認性の良い器材を用いているか | [会社]共通 | 記載なし |  |  | 現場 | [8 empty] | 一般事項（受注者の範疇） | ● | ● | ● | ● |  |  | ● | ● | ● | ● |  | ● | ● |  |  | ● | ● | ● | ● | ● | ● | ● | ● | ● | ● | [6 empty] | ● | ● | ● | ● | ● | ● | ● | ● | ● | ● | ● | ● |  |  | ● | ● | ● | ● | ● | ● |  |  | ● | ● |  |  | ● | ● | ● | ● | ● | ● | ● | ●
1829 |  | 第５９ 作業計画 |  | 交通規制標識は左側路肩に設置することとしているか。また、公安委員会等の協議で別による場合はそれによっているか | [会社]共通 | 記載なし |  |  | 現場 | [8 empty] | 一般事項（受注者の範疇） | ● | ● | ● | ● |  |  | ● | ● | ● | ● |  | ● | ● |  |  | ● | ● | ● | ● | ● | ● | ● | ● | ● | ● | [6 empty] | ● | ● | ● | ● | ● | ● | ● | ● | ● | ● | ● | ● |  |  | ● | ● | ● | ● | ● | ● |  |  | ● | ● |  |  | ● | ● | ● | ● | ● | ● | ● | ●
1830 |  | 第５９ 作業計画 |  | 交通規制内への作業車両の出入り口には誘導員を配置するとともに、その合図で規制の入出を行なうこととしているか | [会社]共通 | 記載なし |  |  | 現場 | [8 empty] | 一般事項（受注者の範疇） | ● | ● | ● | ● |  |  | ● | ● | ● | ● |  | ● | ● |  |  | ● | ● | ● | ● | ● | ● | ● | ● | ● | ● | [6 empty] | ● | ● | ● | ● | ● | ● | ● | ● | ● | ● | ● | ● |  |  | ● | ● | ● | ● | ● | ● |  |  | ● | ● |  |  | ● | ● | ● | ● | ● | ● | ● | ●
1831 |  | 第５９ 作業計画 |  | 路上作業中に事故が発生した場合の緊急連絡先等について整備しているか | [会社]共通 | 記載なし |  |  | 現場 | [8 empty] | 一般事項（受注者の範疇） | ● | ● | ● | ● |  |  | ● | ● | ● | ● |  | ● | ● |  |  | ● | ● | ● | ● | ● | ● | ● | ● | ● | ● | [6 empty] | ● | ● | ● | ● | ● | ● | ● | ● | ● | ● | ● | ● |  |  | ● | ● | ● | ● | ● | ● |  |  | ● | ● |  |  | ● | ● | ● | ● | ● | ● | ● | ●
1832 |  | 第６０ 実施手順 |  | 交通規制の設置、撤去の作業の責任者は、当日作業に従事する者全員に、規制の開始地点、関係先への連絡方法、一般車の誘導の手順、標識類の設置手順等について、周知徹底を図っているか | [会社]共通 | 記載なし |  |  | 現場 | [8 empty] | 一般事項（受注者の範疇） | ● | ● | ● | ● |  |  | ● | ● | ● | ● |  | ● | ● |  |  | ● | ● | ● | ● | ● | ● | ● | ● | ● | ● | [6 empty] | ● | ● | ● | ● | ● | ● | ● | ● | ● | ● | ● | ● |  |  | ● | ● | ● | ● | ● | ● |  |  | ● | ● |  |  | ● | ● | ● | ● | ● | ● | ● | ●
1833 |  | 第６０ 実施手順 |  | 交通規制内工事の作業責任者は、当日作業に従事する作業員全員に、規制への入出の地点や方法、規制な作業での注意事項、事故が起きた際の処置の手順等について、周知徹底を図っているか | [会社]共通 | 記載なし |  |  | 現場 | [8 empty] | 一般事項（受注者の範疇） | ● | ● | ● | ● |  |  | ● | ● | ● | ● |  | ● | ● |  |  | ● | ● | ● | ● | ● | ● | ● | ● | ● | ● | [6 empty] | ● | ● | ● | ● | ● | ● | ● | ● | ● | ● | ● | ● |  |  | ● | ● | ● | ● | ● | ● |  |  | ● | ● |  |  | ● | ● | ● | ● | ● | ● | ● | ●
1834 |  | 第６０ 実施手順 |  | 通規制を実施する場合は、交通規制標識（規制・警戒標識）を設置開始する前と交通規制標識（規制・警戒標識）の撤去完了後に移動無線、非常電話等を使用して道路管制センター等に連絡しているか。また、道路管制センターが所掌していない道路については、高速道路事務所（以下「道路管制センター等」という。）に報告しているか | [会社]共通 | 記載なし |  |  | 現場 | [8 empty] | 一般事項（受注者の範疇） | ● | ● | ● | ● |  |  | ● | ● | ● | ● |  | ● | ● |  |  | ● | ● | ● | ● | ● | ● | ● | ● | ● | ● | [6 empty] | ● | ● | ● | ● | ● | ● | ● | ● | ● | ● | ● | ● |  |  | ● | ● | ● | ● | ● | ● |  |  | ● | ● |  |  | ● | ● | ● | ● | ● | ● | ● | ●
1835 |  | 第６０ 実施手順 |  | 路上作業の時間及び内容等に変更が生じた場合は、監督員の指示を仰ぐとともに道路管制センターに連絡をしているか | [会社]共通 | 記載なし |  |  | 現場 | [8 empty] | 一般事項（受注者の範疇） | ● | ● | ● | ● |  |  | ● | ● | ● | ● |  | ● | ● |  |  | ● | ● | ● | ● | ● | ● | ● | ● | ● | ● | [6 empty] | ● | ● | ● | ● | ● | ● | ● | ● | ● | ● | ● | ● |  |  | ● | ● | ● | ● | ● | ● |  |  | ● | ● |  |  | ● | ● | ● | ● | ● | ● | ● | ●
1836 |  | 第６０ 実施手順 |  | 交通規制を行う場合は、道路状況、及び交通状況等に十分留意して、規制標識・警戒標識及び規制器材等（以下「交通規制器材等」という。）の設置及び撤去を安全かつ効果的に実施しているか | [会社]共通 | 記載なし |  |  | 現場 | [8 empty] | 一般事項（受注者の範疇） | ● | ● | ● | ● |  |  | ● | ● | ● | ● |  | ● | ● |  |  | ● | ● | ● | ● | ● | ● | ● | ● | ● | ● | [6 empty] | ● | ● | ● | ● | ● | ● | ● | ● | ● | ● | ● | ● |  |  | ● | ● | ● | ● | ● | ● |  |  | ● | ● |  |  | ● | ● | ● | ● | ● | ● | ● | ●
1837 |  | 第６０ 実施手順 |  | 交通規制器材等を設置、撤去する場合は、お客様の注意喚起、路上作業関係者の安全確保のため、交通監視員が監視等を行っているか | [会社]共通 | 記載なし |  |  | 現場 | [8 empty] | 一般事項（受注者の範疇） | ● | ● | ● | ● |  |  | ● | ● | ● | ● |  | ● | ● |  |  | ● | ● | ● | ● | ● | ● | ● | ● | ● | ● | [6 empty] | ● | ● | ● | ● | ● | ● | ● | ● | ● | ● | ● | ● |  |  | ● | ● | ● | ● | ● | ● |  |  | ● | ● |  |  | ● | ● | ● | ● | ● | ● | ● | ●
1838 |  | 第６０ 実施手順 |  | お客様の注意喚起、路上作業関係者の安全確保のため、規制協議書、契約図書及び監督員の指示に基づき発煙筒を使用しているか | [会社]共通 | 記載なし |  |  | 現場 | [8 empty] | 一般事項（受注者の範疇） | ● | ● | ● | ● |  |  | ● | ● | ● | ● |  | ● | ● |  |  | ● | ● | ● | ● | ● | ● | ● | ● | ● | ● | [6 empty] | ● | ● | ● | ● | ● | ● | ● | ● | ● | ● | ● | ● |  |  | ● | ● | ● | ● | ● | ● |  |  | ● | ● |  |  | ● | ● | ● | ● | ● | ● | ● | ●
1839 |  | 第６０ 実施手順 |  | 交通規制器材等を設置する場合は、規制区間の上流側から順次行う。また、撤去する場合は、交通規制器材等の内、規制器材等を下流側から順次行ったのち、下流ＩＣで反転し上流側へ戻り、交通規制標識（規制・警戒標識）を上流側から順次撤去しているか | [会社]共通 | 記載なし |  |  | 現場 | [8 empty] | 一般事項（受注者の範疇） | ● | ● | ● | ● |  |  | ● | ● | ● | ● |  | ● | ● |  |  | ● | ● | ● | ● | ● | ● | ● | ● | ● | ● | [6 empty] | ● | ● | ● | ● | ● | ● | ● | ● | ● | ● | ● | ● |  |  | ● | ● | ● | ● | ● | ● |  |  | ● | ● |  |  | ● | ● | ● | ● | ● | ● | ● | ●
1840 |  | 第６０ 実施手順 |  | 設置した標識や規制材が強風等で飛散しないよう固定しているか | [会社]共通 | 記載なし |  |  | 現場 | [8 empty] | 一般事項（受注者の範疇） | ● | ● | ● | ● |  |  | ● | ● | ● | ● |  | ● | ● |  |  | ● | ● | ● | ● | ● | ● | ● | ● | ● | ● | [6 empty] | ● | ● | ● | ● | ● | ● | ● | ● | ● | ● | ● | ● |  |  | ● | ● | ● | ● | ● | ● |  |  | ● | ● |  |  | ● | ● | ● | ● | ● | ● | ● | ●
1841 |  | 第６０ 実施手順 |  | 対面二車線道路で交互交通規制を行う場合は、通行車を完全に停止させた後、規制作業を開始しているか | [会社]共通 | 記載なし |  |  | 現場 | [8 empty] | 一般事項（受注者の範疇） | ● | ● | ● | ● |  |  | ● | ● | ● | ● |  | ● | ● |  |  | ● | ● | ● | ● | ● | ● | ● | ● | ● | ● | [6 empty] | ● | ● | ● | ● | ● | ● | ● | ● | ● | ● | ● | ● |  |  | ● | ● | ● | ● | ● | ● |  |  | ● | ● |  |  | ● | ● | ● | ● | ● | ● | ● | ●
1842 |  | 第６０ 実施手順 |  | トンネル内で作業を行う場合の規制開始は、トンネル入口より上流部（明かり区間）で行なっているか | [会社]共通 | 記載なし |  |  | 現場 | [8 empty] | 一般事項（受注者の範疇） | ● | ● | ● | ● |  |  | ● | ● | ● | ● |  | ● | ● |  |  | ● | ● | ● | ● | ● | ● | ● | ● | ● | ● | [6 empty] | ● | ● | ● | ● | ● | ● | ● | ● | ● | ● | ● | ● |  |  | ● | ● | ● | ● | ● | ● |  |  | ● | ● |  |  | ● | ● | ● | ● | ● | ● | ● | ●
1843 |  | 第６０ 実施手順 |  | 交通規制区域内に配置する交通監視員及びロボット誘導員（以下「監視員等」という。）は、路上作業関係者の安全を図るため、手旗または交通指揮棒等を使用して通行車の監視及び通行車に対する注意の喚起・誘導（以下「監視等」という。）を行っているか。また、危険であると認められる場合は、警笛または掛声で作業員に合図し直ちに避難させるよう指導をしているか | [会社]共通 | 記載なし |  |  | 現場 | [8 empty] | 一般事項（受注者の範疇） | ● | ● | ● | ● |  |  | ● | ● | ● | ● |  | ● | ● |  |  | ● | ● | ● | ● | ● | ● | ● | ● | ● | ● | [6 empty] | ● | ● | ● | ● | ● | ● | ● | ● | ● | ● | ● | ● |  |  | ● | ● | ● | ● | ● | ● |  |  | ● | ● |  |  | ● | ● | ● | ● | ● | ● | ● | ●
1844 |  | 第６０ 実施手順 |  | 交通規制器材等の設置が終了したことを確認してから規制内での工事を開始しているか | [会社]共通 | 記載なし |  |  | 現場 | [8 empty] | 一般事項（受注者の範疇） | ● | ● | ● | ● |  |  | ● | ● | ● | ● |  | ● | ● |  |  | ● | ● | ● | ● | ● | ● | ● | ● | ● | ● | [6 empty] | ● | ● | ● | ● | ● | ● | ● | ● | ● | ● | ● | ● |  |  | ● | ● | ● | ● | ● | ● |  |  | ● | ● |  |  | ● | ● | ● | ● | ● | ● | ● | ●
1845 |  | 第６０ 実施手順 |  | 交通規制区域内への車両の出入は、定められた箇所で行っているか | [会社]共通 | 記載なし |  |  | 現場 | [8 empty] | 一般事項（受注者の範疇） | ● | ● | ● | ● |  |  | ● | ● | ● | ● |  | ● | ● |  |  | ● | ● | ● | ● | ● | ● | ● | ● | ● | ● | [6 empty] | ● | ● | ● | ● | ● | ● | ● | ● | ● | ● | ● | ● |  |  | ● | ● | ● | ● | ● | ● |  |  | ● | ● |  |  | ● | ● | ● | ● | ● | ● | ● | ●
1846 |  | 第６０ 実施手順 |  | 交通規制内の作業員は、不用意に規制区域外に出ていないか | [会社]共通 | 記載なし |  |  | 現場 | [8 empty] | 一般事項（受注者の範疇） | ● | ● | ● | ● |  |  | ● | ● | ● | ● |  | ● | ● |  |  | ● | ● | ● | ● | ● | ● | ● | ● | ● | ● | [6 empty] | ● | ● | ● | ● | ● | ● | ● | ● | ● | ● | ● | ● |  |  | ● | ● | ● | ● | ● | ● |  |  | ● | ● |  |  | ● | ● | ● | ● | ● | ● | ● | ●
1847 |  | 第６０ 実施手順 |  | 規制材の移動や転倒がないよう巡回者を定めて一定の頻度で規制内の巡回を行なっているか | [会社]共通 | 記載なし |  |  | 現場 | [8 empty] | 一般事項（受注者の範疇） | ● | ● | ● | ● |  |  | ● | ● | ● | ● |  | ● | ● |  |  | ● | ● | ● | ● | ● | ● | ● | ● | ● | ● | [6 empty] | ● | ● | ● | ● | ● | ● | ● | ● | ● | ● | ● | ● |  |  | ● | ● | ● | ● | ● | ● |  |  | ● | ● |  |  | ● | ● | ● | ● | ● | ● | ● | ●
1848 |  | 第６０ 実施手順 |  | トンネル内で作業する場合は、一酸化炭素、煙霧等の濃度に留意し、十分安全を確認したうえで実施しているか | [会社]共通 | 記載なし |  |  | 現場 | [8 empty] | 一般事項（受注者の範疇） | ● | ● | ● | ● |  |  | ● | ● | ● | ● |  | ● | ● |  |  | ● | ● | ● | ● | ● | ● | ● | ● | ● | ● | [6 empty] | ● | ● | ● | ● | ● | ● | ● | ● | ● | ● | ● | ● |  |  | ● | ● | ● | ● | ● | ● |  |  | ● | ● |  |  | ● | ● | ● | ● | ● | ● | ● | ●
1849 |  | 第６０ 実施手順 |  | 路上作業中の工事用車両は、黄色の回転灯を点灯するとともに、駐停車する時は、さらに非常点滅表示灯を点灯させているか | [会社]共通 | 記載なし |  |  | 現場 | [8 empty] | 一般事項（受注者の範疇） | ● | ● | ● | ● |  |  | ● | ● | ● | ● |  | ● | ● |  |  | ● | ● | ● | ● | ● | ● | ● | ● | ● | ● | [6 empty] | ● | ● | ● | ● | ● | ● | ● | ● | ● | ● | ● | ● |  |  | ● | ● | ● | ● | ● | ● |  |  | ● | ● |  |  | ● | ● | ● | ● | ● | ● | ● | ●
1850 |  | 第６０ 実施手順 |  | 規制区域内に駐車する車両は、エンジン停止、サイドブレーキ、車止め等を行うとともに仮に移動しても解放車線側に移動しない方向に前輪を向けているか | [会社]共通 | 記載なし |  |  | 現場 | [8 empty] | 一般事項（受注者の範疇） | ● | ● | ● | ● |  |  | ● | ● | ● | ● |  | ● | ● |  |  | ● | ● | ● | ● | ● | ● | ● | ● | ● | ● | [6 empty] | ● | ● | ● | ● | ● | ● | ● | ● | ● | ● | ● | ● |  |  | ● | ● | ● | ● | ● | ● |  |  | ● | ● |  |  | ● | ● | ● | ● | ● | ● | ● | ●
1851 |  | 第６１ 渋滞発生時の処置 |  | 交通規制による渋滞が発生した場合は、非常電話又は携帯電話により渋滞状況を道路管制センターに連絡するとともに、監督員に工事の進捗状況も含めて状況を報告しその指示を受けることとしているか | [会社]共通 | 記載なし |  |  | 現場 | [8 empty] | 一般事項（受注者の範疇） | ● | ● | ● | ● |  |  | ● | ● | ● | ● |  | ● | ● |  |  | ● | ● | ● | ● | ● | ● | ● | ● | ● | ● | [6 empty] | ● | ● | ● | ● | ● | ● | ● | ● | ● | ● | ● | ● |  |  | ● | ● | ● | ● | ● | ● |  |  | ● | ● |  |  | ● | ● | ● | ● | ● | ● | ● | ●
| -16 | [5 empty] | -16 |  | -16 | [9 empty] | 1391 | 1507 | 1507 | 1191 | 1301 | 1262 | 1167 | 1304 | 1423 | 1423 | 479 | 932 | 1012 | 920 | 970 | 926 | 1006 | 935 | 1015 | 762 | 767 | 656 | 692 | 664 | 693 | 842 | 914 | 790 | 900 | 552 | 617 | 744 | 754 | 706 | 711 | 846 | 926 | 853 | 935 | 853 | 934 | 860 | 943 | 669 | 749 | 747 | 827 | 754 | 841 | 870 | 958 | 329 | 383 | 855 | 936 | 661 | 741 | 538 | 592 | 563 | 587 | 816 | 896 | 856 | 937 | 408 | 413